## 汇总表
项目费用汇总表
项目名称：巴里坤县智慧指挥中心基础设施建设项目（二标段）
序号 | 项目名称 | 费用（元） | 备注
一 | 园区封闭化围栏
1 | 园区封闭化围栏
小计
二 | 标线、标志标牌、收费岛及值守岗亭
1 | 标线、标志标牌、收费岛及值守岗亭
小计
三 | 电力工程
1 | 标线、标志标牌、收费岛及值守岗亭
小计
四 | 合计

## 清单
序号 | 名称 | 规格参数 | 单位 | 数量 | 单价（元） | 总价（元）
一 | 园区封闭化围栏
1 | 园区封闭化围栏 | 独立柱基础，基础尺寸 500X500X600mm，材质为C25混凝土，抗渗系数P8，钢质围栏需要防腐。 钢制围栏：主立柱及斜撑杆为直径φ50钢柱，壁厚 4mm，立柱与斜撑间距3m， 围网高2.4m（含300高4厚钢板）。网片副框材质为直径φ40钢管，壁厚4mm，网片筋涂塑 4mm， 网孔60mm，颜色自定。具体做法详见图纸。商品混凝土需从三塘湖商混站购买，运距自行考虑。 | 米 | 10750
小计
二 | 标线、标志标牌、收费岛及值守岗亭
1 | 反射式荧光标线 | 采用热熔型全反光交通标线； 涂画交通线所需的热熔涂料、玻璃微珠、下涂剂的技术要求必须符合《道路交通 标志标线》（GB5768-2009）设计，必须选用国家大型定点生产厂的全反光材料， 以保证使用寿命和使用效果。具体做法详见图纸。 | 平方米 | 4891
2 | 标志牌 | 标志基础采用现浇钢筋混凝土基础，基础尺寸600X1000X800mm，材质为C25混凝土，为了保证标志板的强度及平整度，立柱采用φ89*4.5钢柱，标志结构中所有钢构件均应进行热镀锌处理。标志总高度3.7m。 标志板采用 LF2-M 铝板制成，标志板面积＜1m²，厚度为 1.5mm，1m²≤标志板面积≦4.5m²，厚度为 2mm，标志板面积＞4.5m²，厚度为 3.5mm，为了提高夜间的视觉效果，并使所有反光膜的使用年限得以统一，标志版面所有反光膜均采用Ⅲ类反光膜。具体做法详见图纸。 | 套 | 24
3 | 收费岛及值守岗亭 | 含收费岛基础混凝土、模板、钢筋、护栏、防撞柱、成品值班岗亭等图纸内所有内容，具体做法详见设计图纸 | 座 | 1
小计
三 | 电力工程
1 | 挖沟槽土方 | [项目特征] 1.土壤类别:三类土 2.挖土深度:2m 内 [工作内容] 1.排地表水 2.土方开挖 3.围护（挡土板）及拆除 4.基底钎探 5.场内运输 | 立方米 | 8153.45
2 | 回填方 | [项目特征] 1.密实度要求:夯填 2.填方材料品种:原土 [工作内容] 1.运输 2.回填 3.压实 | 立方米 | 8153.45
3 | 电缆 | [项目特征] 1.名称:电力电缆 2.型号:ZA-YJLV22-8.7/15KV-3*70 3.规格:120mm2以下 4.材质:铝芯电缆 [工作内容] 1.揭（盖）盖板 2.电缆敷设 | m | 1535
4 | 电缆 | [项目特征] 1.名称:电力电缆 2.型号:YJV22-2*50 3.规格:120mm2以下 4.材质:铜芯电缆 [工作内容] 1.揭（盖）盖板 2.电缆敷设 | m | 1208
5 | 铺砂、盖保护板(砖） | [项目特征] 1.种类:铺沙盖保护板(含标识桩） 2.规格:铺砂、盖保护板 1~2根(含标识桩） [工作内容] 1.铺砂 2.盖保护板（砖） | m | 2743
6 | 电缆保护管 | [项目特征] 1.名称:电缆保护管 2.规格:CPVC-110 [工作内容] 1.保护管敷设 2.过路管加固 | m | 53.5
7 | 电缆 | [项目特征] 1.名称:电力电缆 2.型号:ZR-YJV-4*35 3.规格:35mm2以下 4.材质:铜芯电缆 [工作内容] 1.揭（盖）盖板 2.电缆敷设 | m | 58
8 | 电杆组立 | [项目特征] 1.名称:砼杆 2.规格:12m 3.材质:混凝土杆 [工作内容] 1.工地运输 2.垫层、基础浇筑 3.底盘、拉盘、卡盘安装 4.电杆组立 5.电杆防腐 6.拉线制作、安装 7.引下线支架安装 | 根 | 6
9 | 异形线夹 | [项目特征] 1.名称:异形线夹 | 副 | 18
10 | 导线架设 | [项目特征] 1.名称:绝缘导线架设 2.型号:JKRYJ-10/95 [工作内容] 1.工地运输 2.导线架设 3.导线跨越及进户线架设 | km | 0.09
11 | 柱式绝缘子 | [项目特征] 1.名称:柱式绝缘子 2.规格:R12.5ET150N | 支 | 39
12 | 跌落式熔断器 | [项目特征] 1.名称:跌落式熔断器 2.型号:RW13-12/100,带绝缘罩 [工作内容] 1.本体安装、调试 2.接线 3.接地 | 组 | 3
13 | 横担组装 | [项目特征] 1.名称:熔断器横担 2.规格:SRJ6-3000 [工作内容] 1.横担安装 2.瓷瓶、金具组装 | 组 | 3
14 | 避雷器 | [项目特征] 1.名称:避雷器 2.型号:HY5WS1-17/50 [工作内容] 1.本体安装、调试 2.接线 3.补刷（喷)油漆 4.接地 | 组 | 4
15 | 横担组装 | [项目特征] 1.名称:避雷器横担 2.规格:SRJ6-3000 [工作内容] 1.横担安装 2.瓷瓶、金具组装 | 组 | 4
16 | 杆上变压器 | [项目特征] 1.名称:杆上变压器 2.型号:S13-M-50KVA 3.容量(kV·A):50kV·A [工作内容] 1.支架制作、安装 2.本体安装 3.油过滤 4.干燥 5.网门、保护门制作、安装 6.补刷（喷)油漆 7.接地 | 台 | 3
17 | 杆上配电箱 | [项目特征] 1.名称:综合配电箱 [工作内容] 1.支架制作、安装 2.本体安装 3.焊、压接线端子 4.端子接线 5.补刷（喷）油漆 6.接地 | 台 | 3
18 | 横担组装 | [项目特征] 1.名称:变压器双杆支持架 2.规格:14-3000 [工作内容] 1.横担安装 2.瓷瓶、金具组装 | 组 | 3
19 | 电缆 | [项目特征] 1.名称:电力电缆 2.型号:ZR-YJV-4*50 3.规格:120mm2以下 4.材质:铜芯电缆 [工作内容] 1.揭（盖）盖板 2.电缆敷设 | m | 30
20 | 电缆终端头 | [项目特征] 1.名称:低压电缆终端头 [工作内容] 1.制作 2.安装 3.接地 | 个 | 12
21 | 配线 | [项目特征] 1.名称:管内穿线 2.型号:BV-50 [工作内容] 1.配线 2.钢索架设（拉紧装置安装） 3.支持体（夹板、绝缘子、槽板等)安装 | m | 60
22 | 接地挂环 | [项目特征] 1.名称:接地挂环 | 个 | 10
23 | 杆上配电箱 | [项目特征] 1.名称:低压计量箱 [工作内容] 1.支架制作、安装 2.本体安装 3.焊、压接线端子 4.端子接线 5.补刷（喷）油漆 6.接地 | 台 | 3
24 | 横担组装 | [项目特征] 1.名称:低压计量箱支架 [工作内容] 1.横担安装 2.瓷瓶、金具组装 | 组 | 3
25 | 电缆终端头 | [项目特征] 1.名称:高压电缆终端头 2.规格:120mm 2以下 [工作内容] 1.制作 2.安装 3.接地 | 个 | 4
26 | 电缆保护管 | [项目特征] 1.名称:电缆保护管 2.型号:DN100 3.材质:镀锌钢管 [工作内容] 1.保护管敷设 2.过路管加固 | m | 12
27 | 隔离开关 | [项目特征] 1.名称:故障指示仪 [工作内容] 1.本体安装、调试 2.接线 3.补刷（喷）油漆4.接地 | 组 | 3
28 | 铁构件制作、安装 | [项目特征] 1.名称:零星铁件 2.规格:电缆固定支架、抱箍等 [工作内容] 1.制作 2.安装 3.补刷（喷）油漆 | kg | 70.5
29 | 导线架设 | [项目特征] 1.名称:绝缘导线架设 2.型号:JKLYJ-70 [工作内容] 1.工地运输 2.导线架设 3.导线跨越及进户线架设 | km | 0.02
30 | 横担组装 | [项目特征] 1.名称:绝缘子横担 2.规格:L63*6*1500 [工作内容] 1.横担安装 2.瓷瓶、金具组装 | 组 | 1
31 | 落地式配电箱 | [项目特征] 1.名称:1#/2#/4#室外配电箱 [工作内容] 1.基础制作、安装 2.本体安装 3.焊、压接线端子 4.端子接线 5.补刷（喷）油漆 6.接地 | 台 | 3
32 | 落地式配电箱 | [项目特征] 1.名称:3#室外配电箱 [工作内容] 1.基础制作、安装 2.本体安装 3.焊、压接线端子 4.端子接线 5.补刷（喷）油漆 6.接地 | 台 | 1
33 | 变压器系统调试 | [项目特征] 1.名称:变压器系统调试 2.容量(kV·A):50 [工作内容] 1.系统调试 | 系统 | 3
34 | 接地装置调试 | [项目特征] 1.名称:接地装置调试 [工作内容] 1.接地电阻测试 | 组 | 4
35 | 接地装置调试 | [项目特征] 1.名称:避雷器调试 [工作内容] 1.接地电阻测试 | 组 | 4
小计