## 封-1 招标工程量清单封面
|  | 市政管网工程 |  | 工程
招标工程量清单
招 标 人：
(单位盖章)
造价咨询人：
(单位盖章)
年 月 日
封—1

## 扉-1 招标工程量清单扉页
|  | 市政管网工程 |  | 工程
招标工程量清单
招 标 人： |  |  | 造价咨询人：
| (单位盖章) |  |  |  | (单位资质专用章)
法定代表人 或其授权人： |  |  | 法定代表人 或其授权人：
| (签字或盖章) |  |  |  | (签字或盖章)
编 制 人： |  |  | 复 核 人：
| (造价人员签字盖专用章) |  |  |  | (造价工程师签字盖专用章)
编 制 时 间： | 年 月 日 |  | 复 核 时 间： |  | 年 月 日
扉—1

## 表-01 总说明
总 说 明
工程名称：市政管网工程 |  | 第 1 页 共 1 页
表-01

## 表-04 单位工程投标报价汇总表
单位工程投标报价汇总表
工程名称：市政管网工程 |  | 标段：福海县阔克阿尕什乡农场安全饮水管线建设项目 |  | 第 1 页 共 1 页
序号 | 汇总内容 |  | 金额(元) |  | 其中：暂估价(元)
一 | 分部分项工程费
1.1 | 路面拆除及恢复
1.2 | 管网土建
1.3 | 管网安装
二 | 措施项目费
2.1 | 单价措施项目费
2.2 | 总价措施项目费
2.21 | 其中：安全文明施工费
三 | 其他项目费
3.1 | 暂列金额
3.2 | 暂估价
3.3 | 计日工
3.4 | 总承包服务费
四 | 规费
五 | 税前工程造价
六 | 税金
投标报价合计=一+二+三+四+六
注：本表适用于单位工程招标控制价或投标报价的汇总，如无单位工程划分，单项工程也使用本表汇总
表—04

## 表-08 分部分项工程和单价措施项目清单与计价表
分部分项工程和单价措施项目清单与计价表
工程名称：市政管网工程 |  |  |  | 标段：福海县阔克阿尕什乡农场安全饮水管线建设项目 |  |  |  | 第 1 页 共 6 页
序号 | 项目编码 | 项目名称 | 项目特征描述 |  | 计量单位 | 工程量 | 金额（元）
[7 empty] | 综合单价 |  | 合价 | 其中
暂估价
分部分项
路面拆除及恢复
1 | 041001001001 | 拆除路面 | [项目特征] 1.材质:混凝土路面及基础 2.厚度:20+20cm 3.做法:混凝土路面结构设计图 [工作内容] 1.拆除、清理 2.运输 |  | m2 | 1300
2 | 040203007001 | 水泥混凝土 | [项目特征] 1.名称:混凝土路面 2.混凝土强度等级:C30 3.厚度:20cm 4.嵌缝材料:按设计要求 [工作内容] 1.模板制作、安装、拆除 2.混凝土拌和、运输、浇筑 3.拉毛 4.压痕或刻防滑槽 5.伸缝 6.缩缝 7.锯缝、嵌缝 8.路面养护 |  | m2 | 1300
3 | 040202009002 | 基层 | [项目特征] 1.石料规格:天然级配砂砾基层 2.厚度:20cm 3.做法:详见图纸混凝土路面结构设计图 [工作内容] 1.拌和 2.运输 3.铺筑 4.找平 5.碾压 6.养护 |  | m2 | 1300
4 | 040103002001 | 余方弃置 | [项目特征] 1.废弃料品种:砼碎块碎渣 2.运距:3Km内 [工作内容] |  | m3 | 520
本页小计
注：为计取规费等的使用，可在表中增设其中：“定额人工费”。
表—08
分部分项工程和单价措施项目清单与计价表
工程名称：市政管网工程 |  |  |  | 标段：福海县阔克阿尕什乡农场安全饮水管线建设项目 |  |  |  | 第 2 页 共 6 页
序号 | 项目编码 | 项目名称 | 项目特征描述 |  | 计量单位 | 工程量 | 金额（元）
[7 empty] | 综合单价 |  | 合价 | 其中
暂估价
1.余方点装料运输至弃置点
分部小计
管网土建
1 | 040101002001 | 挖沟槽土方 | [项目特征] 1.土壤类别:根据现场及地堪报告综合考虑 2.挖土深度:根据设计要求综合考虑 [工作内容] 1.排地表水 2.土方开挖 3.围护（挡土板）及拆除 4.基底钎探 5.场内运输 |  | m3 | 26459.61
2 | 040103001001 | 回填方 | [项目特征] 1.名称:回填土 2.密实度要求:不低于95% 3.填方材料品种:符合设计要求 4.厚度:基底至顶 [工作内容] 1.运输 2.回填 3.压实 |  | m3 | 26459.61
3 | 040101003001 | 挖基坑土方（不装车） | [项目特征] 1.土壤类别:根据现场及地堪报告综合考虑 2.挖土深度:根据设计要求综合考虑 [工作内容] 1.排地表水 2.土方开挖 3.围护（挡土板）及拆除 4.基底钎探 5.场内运输 |  | m3 | 1816.64
4 | 040101003002 | 挖基坑土方（装车） | [项目特征] 1.土壤类别:根据现场及地堪报告综合考虑 2.挖土深度:根据设计要求综合考虑 [工作内容] |  | m3 | 372.41
本页小计
注：为计取规费等的使用，可在表中增设其中：“定额人工费”。
表—08
分部分项工程和单价措施项目清单与计价表
工程名称：市政管网工程 |  |  |  | 标段：福海县阔克阿尕什乡农场安全饮水管线建设项目 |  |  |  | 第 3 页 共 6 页
序号 | 项目编码 | 项目名称 | 项目特征描述 |  | 计量单位 | 工程量 | 金额（元）
[7 empty] | 综合单价 |  | 合价 | 其中
暂估价
1.排地表水 2.土方开挖 3.围护（挡土板）及拆除 4.基底钎探 5.场内运输
5 | 040103001005 | 回填方 | [项目特征] 1.密实度要求:不低于95% 2.填方材料品种:符合设计要求 3.部位:基底至顶部 [工作内容] 1.运输 2.回填 3.压实 |  | m3 | 1816.64
6 | 040103002002 | 余方弃置 | [项目特征] 1.废弃料品种:原土 2.运距:3Km内 [工作内容] 1.余方点装料运输至弃置点 |  | m3 | 372.41
7 | 040504002002 | 预制混凝土井 | [项目特征] 1.名称:阀门井 2.混凝土强度等级:C25 3.混凝土尺寸:成品钢筋砼井Φ1200mm 4.盖板材质、规格:钢筋砼 5.井盖、井圈材质及规格:97 S501-1/41.43(铸铁井盖） 6.踏步材质、规格:塑钢 7.井口均采用保温:井口均采用保温,做法详:05 S502-25 8.防腐:阀门井内外壁刷热沥青两遍 [工作内容] 1.垫层铺筑 2.模板制作、安装、拆除 3.混凝土拌和、运输、浇筑、养护 |  | 座 | 84
本页小计
注：为计取规费等的使用，可在表中增设其中：“定额人工费”。
表—08
分部分项工程和单价措施项目清单与计价表
工程名称：市政管网工程 |  |  |  | 标段：福海县阔克阿尕什乡农场安全饮水管线建设项目 |  |  |  | 第 4 页 共 6 页
序号 | 项目编码 | 项目名称 | 项目特征描述 |  | 计量单位 | 工程量 | 金额（元）
[7 empty] | 综合单价 |  | 合价 | 其中
暂估价
4.井圈、井盖安装 5.盖板安装 6.踏步安装 7.防水、止水
8 | 040503002001 | 混凝土支墩 | [项目特征] 1.名称:混凝土支墩 2.混凝土强度等级:C15 3.做法:03SS505/109-116(管道支墩） [工作内容] 1.模板制作、安装、拆除 2.混凝土拌和、运输、浇筑、养护 3.预制混凝土支墩安装 4.混凝土构件运输 |  | m3 | 28.2
分部小计
管网安装
1 | 040501004001 | 塑料管 | [项目特征] 1.名称:给水管道 2.材质及规格:1.6MPa PE管dn80 3.连接形式:热熔 4.铺设深度:按设计要求 5.管道检验及试验要求:强度、严密性及水压试验、冲洗与消毒、详见图纸说明 [工作内容] 1.垫层、基础铺筑及养护 2.模板制作、安装、拆除 3.混凝土拌和、运输、浇筑、养护 4.管道铺设 5.管道检验及试验 |  | m | 5867
2 | 040502005001 | 阀门 | [项目特征] 1.种类:铸铁多层次硬密封蝶阀 2.材质及规格:铸铁DN80 3.连接方式:法兰连接 |  | 个 | 56
本页小计
注：为计取规费等的使用，可在表中增设其中：“定额人工费”。
表—08
分部分项工程和单价措施项目清单与计价表
工程名称：市政管网工程 |  |  |  | 标段：福海县阔克阿尕什乡农场安全饮水管线建设项目 |  |  |  | 第 5 页 共 6 页
序号 | 项目编码 | 项目名称 | 项目特征描述 |  | 计量单位 | 工程量 | 金额（元）
[7 empty] | 综合单价 |  | 合价 | 其中
暂估价
4.试验要求:按设计要求 [工作内容] 1.安装
3 | 040502005002 | 阀门 | [项目特征] 1.种类:自动排气阀 2.材质及规格:铸铁DN80 3.连接方式:法兰连接 4.试验要求:按设计要求 [工作内容] 1.安装 |  | 个 | 57
4 | 040502005003 | 阀门 | [项目特征] 1.种类:止回阀 2.材质及规格:铸铁DN80 3.连接方式:法兰连接 4.试验要求:按设计要求 [工作内容] 1.安装 |  | 个 | 126
5 | 040502005004 | 阀门 | [项目特征] 1.种类:截止阀 2.材质及规格:铸铁DN80 3.连接方式:法兰连接 4.试验要求:按设计要求 [工作内容] 1.安装 |  | 个 | 126
分部小计
分部小计
措施项目
1 | 041106001001 | 大型机械设备进出场及安拆 | 1.机械设备名称:履带式挖掘机 2.机械设备规格型号:满足设计要求 |  | 台·次 | 1
2 | 041106001002 | 大型机械设备进出场及安拆 | 1.机械设备名称:压路机 2.机械设备规格型号:满足设计要求 |  | 台·次 | 1
3 | 041103001001 | 施工围挡 | [项目特征] |  | m | 11734
本页小计
注：为计取规费等的使用，可在表中增设其中：“定额人工费”。
表—08
分部分项工程和单价措施项目清单与计价表
工程名称：市政管网工程 |  |  |  | 标段：福海县阔克阿尕什乡农场安全饮水管线建设项目 |  |  |  | 第 6 页 共 6 页
序号 | 项目编码 | 项目名称 | 项目特征描述 |  | 计量单位 | 工程量 | 金额（元）
[7 empty] | 综合单价 |  | 合价 | 其中
暂估价
1.名称:施工围挡 2.标准:满足安全规范要求 [工作内容] 1.清理基底 2.打、拔工具桩 3.堆筑、填心、夯实 4.拆除清理 5.材料场内外运输
4 | 041107002001 | 排水、降水 | [项目特征] 1.机械规格型号:排水、降水 2.降排水管规格:满足设计要求 [工作内容] 1.管道安装、拆除，场内搬运等 2.抽水、值班、降水设备维修等 |  | 昼夜 | 30
分部小计
本页小计
合计
注：为计取规费等的使用，可在表中增设其中：“定额人工费”。
表—08

## 表-11 总价措施项目清单与计价表
总价措施项目清单与计价表
工程名称：市政管网工程 |  |  | 标段：福海县阔克阿尕什乡农场安全饮水管线建设项目 |  |  |  |  | 第 1 页 共 2 页
序号 | 项目编码 | 项目名称 |  | 计算基础 | 费率(%) | 金额(元) | 调整费率(%) |  | 调整后金额(元) | 备注
1 | 041109001001 | 安全文明施工
2 | 041109001002 | 其中：环境保护费、文明施工费、安全施工费 |  | 分部分项人工费+单价措施项目人工费 | 0.43
3 | 041109001003 | 其中：临时设施费 |  | 分部分项人工费+单价措施项目人工费 | 1.58
4 | 041109001004 | 其中：智慧工地基础配置费
5 | 041109002001 | 夜间施工增加费 |  |  | 0 |  |  |  |  | 按实际发生计取，不发生不计取。
6 | 041109003001 | 二次搬运费 |  | 分部分项人工费+单价措施项目人工费 | 0
7 | 041109004001 | 冬雨季施工增加费 |  |  | 0 |  |  |  |  | 不发生不计取，在编制施工招标文件时依据工程实际情况，结合市场编制费用清单。
8 | 041109007001 | 已完工程及设备保护费 |  | 分部分项人工费+单价措施项目人工费 | 0
9 | X041109008001 | 工程定位复测、点交清理费 |  | 分部分项人工费+单价措施项目人工费 | 0.11
10 | X041109010001 | 检验试验费
11 | X041109010002 | 其中：自检试验费 |  |  | 0
12 | X041109010003 | 其中：检验试验配合费 |  | 分部分项人工费+单价措施项目人工费 | 0.08
13 | X041109012001 | 特殊地区增加费 |  |  | 0 |  |  |  |  | 结合工程实际情况，按相关规定计取(高海拔地区施工增加费计算过程详见【取费设置】-【高海拔地区施工增加
编制人（造价人员）： | [7 empty] | 复核人（造价工程师）：
注：1.“计算基础”中安全文明施工费可为“定额基价”、“定额人工费”或“定额人工费+定额机械费”，其他项目可为“定额人工费”或“定额人工费+定额机械费”。 2.按施工方案计算的措施费，若无“计算基础”和“费率”的数值，也可只填“金额”数值，但应在备注栏说明施工方案出处或计算方法。
表-11
总价措施项目清单与计价表
工程名称：市政管网工程 |  |  | 标段：福海县阔克阿尕什乡农场安全饮水管线建设项目 |  |  |  |  | 第 2 页 共 2 页
序号 | 项目编码 | 项目名称 |  | 计算基础 | 费率(%) | 金额(元) | 调整费率(%) |  | 调整后金额(元) | 备注
费】功能界面)
14 | 04B990 | 施工因素增加费 |  | 分部分项人工费+单价措施项目人工费 | 2.76
15 | 04B991 | 竣工档案编制费 |  | 分部分项人工费+单价措施项目人工费 | 0.32
合 计
编制人（造价人员）： | [7 empty] | 复核人（造价工程师）：
注：1.“计算基础”中安全文明施工费可为“定额基价”、“定额人工费”或“定额人工费+定额机械费”，其他项目可为“定额人工费”或“定额人工费+定额机械费”。 2.按施工方案计算的措施费，若无“计算基础”和“费率”的数值，也可只填“金额”数值，但应在备注栏说明施工方案出处或计算方法。
表-11

## 表-12 其他项目清单与计价汇总表
其他项目清单与计价汇总表
工程名称：市政管网工程 |  | 标段：福海县阔克阿尕什乡农场安全饮水管线建设项目 |  |  | 第 1 页 共 1 页
序号 | 项目名称 |  | 金额(元) | 结算金额(元) |  | 备注
1 | 暂列金额 |  | 40000 |  |  | 明细详见表-12-1
2 | 暂估价
2.1 | 材料暂估价 |  | — |  |  | 明细详见表-12-2
2.2 | 专业工程暂估价 |  |  |  |  | 明细详见表-12-3
2.3 | 施工技术专项措施项目暂估价 |  |  |  |  | 明细详见表-12-7
3 | 计日工 |  |  |  |  | 明细详见表-12-4
4 | 总承包服务费 |  |  |  |  | 明细详见表-12-5
合 计 | [5 empty] | —
注：材料（工程设备）暂估单价进入清单项目综合单价，此处不汇总。
表-12

## 表-12-1 暂列金额明细表
暂列金额明细表
工程名称：市政管网工程 |  | 标段：福海县阔克阿尕什乡农场安全饮水管线建设项目 |  |  | 第 1 页 共 1 页
序号 | 项目名称 |  | 计量单位 | 暂定金额(元) |  | 备注
1 | 暂列金 |  | 元 | 40000
合 计 |  |  |  | 40000 |  | —
注：此表由招标人填写，如不能详列，也可只列暂列金额总额，投标人应将上述暂列金额计入投标总价中。
表—12—1

## 表-12-2 材料(工程设备)暂估价及调整表
材料（工程设备）暂估单价及调整表
工程名称：市政管网工程 |  |  | 标段：福海县阔克阿尕什乡农场安全饮水管线建设项目 | [7 empty] | 第 1 页 共 1 页
序号 | 材料(工程设备)名称、规格、型号 | 计量单位 |  | 数量 |  | 暂估(元) |  | 确认(元) |  | 差额±(元) |  |  | 备注
|  |  |  | 暂估 | 确认 | 单价 | 合价 | 单价 | 合价 | 单价 |  | 合价
合计
注：1.此表由招标人填写“暂估单价”，并在备注栏说明暂估价的材料、工程设备拟用在那些清单项目上，投标人应将上述材料、工程设备暂估单价计入工程量清单综合单价报价中
表—12—2

## 表-12-3 专业工程暂估价及结算价表
专业工程暂估价及结算价表
工程名称：市政管网工程 |  |  | 标段：福海县阔克阿尕什乡农场安全饮水管线建设项目 |  |  |  | 第 1 页 共 1 页
序号 | 工程名称 | 工程内容 |  | 暂估金额（元） | 结算金额(元) | 差额±(元) |  | 备注
1
合 计 |  |  |  | 0 |  |  |  | —
注：此表“暂估金额”由招标人填写，投标人应将“暂估金额”计入投标总价中。结算时按合同约定结算金额填写。
表—12—3

## 表-12-4 计日工表
计 日 工 表
工程名称：市政管网工程 |  | 标段：福海县阔克阿尕什乡农场安全饮水管线建设项目 | [5 empty] | 第 1 页 共 1 页
编号 | 项目名称 |  | 单位 | 暂定数量 | 实际数量 | 综合单价(元) | 合价
[7 empty] | 暂定 |  | 实际
1 | 人工
人工小计
2 | 材料
材料小计
3 | 机械
机械小计
4.企业管理费和利润
总 计
注：此表项目名称、暂定数量由招标人填写，编制招标控制价时，单价由招标人按有关计价规定确定；投标时，单价由投标人自主报价，按暂定数量计算合价计入投标总价中。结算时，按发承包双方确认的实际数量计算合价。
表—12—4

## 表-12-5 总承包服务费计价表
总承包服务费计价表
工程名称：市政管网工程 |  | 标段：福海县阔克阿尕什乡农场安全饮水管线建设项目 |  |  |  |  | 第 1 页 共 1 页
序号 | 项目名称 |  | 项目价值(元) | 服务内容 | 计算基础 | 费率(%) |  | 金额(元)
1 | 专业发包工程管理费
2 | 甲供材料设备保管费
合 计
注：此表项目名称、服务内容由招标人填写，编制招标控制价时，费率及金额由招标人按有关计价规定确定；投标时，费率及金额由投标人自主报价，计入投标总价中。
表—12—5

## 表-12-7 施工技术专项措施项目暂估价及结算价表
施工技术专项措施项目暂估价及结算价表
工程名称：市政管网工程 |  |  | 标段：福海县阔克阿尕什乡农场安全饮水管线建设项目 |  |  |  | 第 1 页 共 1 页
序号 | 项目名称 | 工程内容 |  | 暂估金额（元） | 结算金额(元) | 差额±(元) |  | 备注
1
合 计

## 表-13 规费、税金项目清单与计价表
规费、税金项目计价表
工程名称：市政管网工程 |  | 标段：福海县阔克阿尕什乡农场安全饮水管线建设项目 |  |  | 第 1 页 共 1 页
序号 | 项目名称 |  | 计算基础 | 计算基数 |  | 计算费率(%) | 金额（元）
1 | 规费 |  | 社会保险费+住房公积金
1.1 | 社会保险费 |  | 养老保险费+失业保险费+医疗保险费+工伤保险费
1.11 | 养老保险费 |  | 分部分项人工费+单价措施项目人工费 |  |  | 5.87
1.12 | 失业保险费 |  | 分部分项人工费+单价措施项目人工费 |  |  | 0.65
1.13 | 医疗保险费 |  | 分部分项人工费+单价措施项目人工费 |  |  | 3.14
1.14 | 工伤保险费 |  | 分部分项人工费+单价措施项目人工费 |  |  | 0.42
1.2 | 住房公积金 |  | 分部分项人工费+单价措施项目人工费 |  |  | 2.17
2 | 税金 |  | 税前工程造价 |  |  | 9
合计
编制人（造价人员）： |  |  |  |  | 复核人（造价工程师）：
表-13

## 表-20 发包人提供材料和工程设备一览表
发包人提供材料和工程设备一览表
工程名称：市政管网工程 |  |  | 标段：福海县阔克阿尕什乡农场安全饮水管线建设项目 |  |  |  | 第 1 页 共 1 页
序号 | 材料(工程设备)名称、规格、型号 | 单位 |  | 甲供数量 | 单价(元) | 交货方式 |  | 送达地点 | 备注
注：此表由招标人填写，供投标人在投标报价、确定总承包服务费时参考
表-20

## 表-21 承包人提供主要材料和工程设备一览表
承包人提供主要材料和工程设备一览表 (适用造价信息差额调整法)
工程名称：市政管网工程 |  |  |  | 标段：福海县阔克阿尕什乡农场安全饮水管线建设项目 |  |  |  | 第 1 页 共 1 页
序号 | 名称、规格、型号 | 单位 | 数量 |  | 风险系数% | 基准单价（元） | 投标单价（元） |  | 发承包人确认单价(元) | 备注
注：1.此表由招标人填写除“投标单价”栏的内容，投标人在投标时自主确定投标单价。 2.基准单价应优先采用工程造价管理机构发布的单价，未发布的，通过市场调查确定其基准单价。 | [7 empty] | 表-21

## 表-22 承包人提供主要材料和工程设备一览表
承包人提供主要材料和工程设备一览表 (适用于价格指数差额调整法)
工程名称：市政管网工程 |  | 标段：福海县阔克阿尕什乡农场安全饮水管线建设项目 |  |  |  | 第 1 页 共 1 页
序号 | 名称、规格、型号 |  | 变值权重B | 基本价格指数F0 | 现行价格指数F1 |  | 备注
| 定值权重A |  |  | — | —
合计 |  |  | 1 | — | —
注：1.此表“材料和工程设备名称”、“规格型号”、“基本价格指数”栏由招标人填写，基本价格指数应首先采用工程造价管理机构发布的价格指数，没有时，可采用发布的价格代替。 2.此表“变值权重”栏由投标人根据该项材料和工程设备价值在投标报价中所占的比例填写。 3.“现行价格指数”按约定的付款证书相关周期最后一天的前42天的各项材料和工程设备的价格指数填写，该指数应首先采用工程造价管理机构发布的价格指数，没有时，可采用发布的价格代替。
表-22