## 汇总表
兰州湾渠首、黑沟渠首建筑工程
序号 | 项目名称 | 合价（元） | 备注 | 概算
1 | 第一部分 建筑工程 |  |  | 第一部分 建筑工程 | 118.07
2 | 第二部分 机电设备及安装 |  |  | 第二部分 机电设备及安装 | 27.02
3 | 第三部分 金属结构设备及安装 |  |  | 第三部分 金属结构设备及安装 | 19.06
4 | 第四部分 临时工程 |  |  | 第四部分 临时工程 | 2.27
5 | 第五部分 其他工程 | 20000 | 预留金
6 | 合计 |  |  |  | 166.42
|  |  |  | 环保 | 31.87
|  |  |  | 信息化 | 132.21
| 信息化 | 1350502
1350502
| 批复概算 | 2925476.48
1574974.48

## 建工概算
建筑工程概算表
表三（1）
序号 | 材料名称 | 规格型号 | 单位 | 数量 | 单价（元） | 金额（元） | 备注
第一部分 建筑工程
一 | 兰州湾渠首
（一） | 闸房
1 | 内墙竹纤板 | 1、铲除内墙面乳胶漆至底层 2、龙骨材料种类、规格、 中距:木龙骨30*40，中距450，基层材料种类、规格:15mm厚细木工板（含板面拼缝处理）。面层材料品种、规格、 颜色:竹纤板，颜色、规格根据甲方要求 | ㎡ | 250
2 | 外墙处理（选择合适的材质） | 铝塑板，厚度5mm。 | ㎡ | 265
3 | 吊顶天棚 | 600*600矿棉板 | ㎡ | 151
4 | 塑钢断桥窗 | 1、65系列断桥隔热铝合金窗 2、夹胶中空三层钢化玻璃 3、粘贴防紫外线膜（含纱窗） | ㎡ | 22.5
5 | 地面处理 | 1.结合层厚度、砂浆配合比:20厚1：3干硬性水泥砂浆结合层（内掺建筑胶）；5厚1：2.5水泥砂浆粘结层（内掺建筑胶） 2.面层材料品种、规格、颜:800*800防滑地砖地面；颜色、材质根据甲方要求 3.防护层材料种类:地砖美缝 | ㎡ | 151
6 | 仿真石材窗台板 | 1.粘结层厚度、砂浆配合比:砌筑砂浆 DM M10 2.窗台板材质、规格、颜色:仿真石材窗台板，厚度、颜色根据甲方要求 | m | 17
7 | 防盗门(参照高崖子) | 不锈钢甲级保温防盗门 尺寸:3m*2.2m | m2 | 6.6
8 | 屋面防水（新型材料补漏） | 新型材料补漏 | m2 | 168 |  |  | SBC 两层
9 | 防雷设施 | 含检验报告 | 套 | 1
10 | 预报预警 | 设置在闸房顶部，闸门启闭时发出警报 | 套 | 1
11 | 洗地机 | 手持 | 台 | 1
12 | 灯具 | 宿舍+过道 | 盏 | 6
13 | 墙面裂缝处理 |  | ㎡ | 4
（二） | 管理房
1 | 内墙竹纤板 | 宿舍+过道 | ㎡ | 224
2 | 外墙处理（市场找合适材料） | 1.保温隔热部位:外墙 2.保温隔热方式:外保温 3.保温隔热面层材料品种 、规格、性能:300×600灰色保温装饰一体板 4.保温隔热材料品种、规格及厚度:80mm | ㎡ | 143
3 | 吊顶天棚 | 600*600矿棉板 | ㎡ | 52
4 | 塑钢断桥窗 | 1、65系列断桥隔热铝合金窗 2、夹胶中空三层钢化玻璃 3、粘贴防紫外线膜（含纱窗） | ㎡ | 17.2
5 | 窗帘 | 宿舍+过道窗户 | 组 | 6
6 | 门 | 宿舍和办公用房 | 扇 | 4
7 | 淋浴龙头 | 标准规格协定 | 套 | 2
8 | 洗手笼头 | 标准规格协定 | 套 | 2
9 | 管理房基础处理 | 管理房基础加固处理 | 项 | 1
10 | 灯具 | 宿舍+过道 | 盏 | 6
11 | 净水机 |  | 台 | 1
12 | 新建操作室 | 1、操作间两间5.0*5.0m,含卫生间；再加发电机房、配电室、库房各1间（面积适宜）； 2、内、外墙、窗户、窗帘、灯具及地面标准与闸房一致，带网线接口。 | ㎡ | 90
13 | 上、下水及电路、网路改造、化粪池改造砂砾石开挖 | 宿舍、卫生间及厨房下水处理、电路、网路改造，线缆采用BV-2.5型/BV-4型，网线采用超五类非屏蔽双绞线 | 处 | 1
14 | 防冻液 | 暖气管道 | 升 | 100
15 | 二楼拆除 |  | ㎡ | 120
16 | 屋面防水处理 |  | ㎡ | 130
17 | 新增女儿墙 | 琉璃瓦材质 | 项 | 1
18 | 墙裙防鼠处理 | 防水瓷砖处理，30cm高，内嵌处理 | m | 200
（三） | 院落整治
1 | 护栏（根据实际需要） | 不锈钢护栏 | m | 200 |  |  | 闸台前后
2 | 路面处理 | 大棚至大门主路段路面处理150m，天然砂砾石30cm（修建大棚门口路段） | ㎡ | 500
3 | 线缆改地埋 | 电缆沟开挖、回填，弱电与强电线缆需分层敷设 | m | 1000
4 | 太阳能路灯 | 新光达太阳能景观灯户外防水超亮3m方形柱灯 | 套 | 15
5 | 货架 | 2米、层 | 套 | 5
6 | 微型消防站 | 含消防设备 | 套 | 1
7 | 消防桶、铲及消防沙池 |  | 套 | 1
8 | 电动遥控大门 | 7m长，含轨道等全部配件及辅材，门高不小于1.7m | 套 | 1
9 | 引水干渠修复 | 干渠段 | m3 | 3
10 | 金属门窗拆除 |  | ㎡ | 49
11 | 垃圾清运 |  | 项 | 1
（四） | 标识标牌
1 | 发电机室标识标牌（危险源告知牌、制度牌、安全警示牌等） | 按实际发生量 | 项 | 1 | 15000 | 15000 | 暂估价，投标时不得调整
2 | 闸室内外、标识标牌设计制作及安装 | 按实际发生量 | 项 | 1 | 18000 | 18000 | 暂估价，投标时不得调整
3 | 闸房内地面标识、区域划分线设计制作及安装 | 按实际发生量 | 项 | 1 | 15000 | 15000 | 暂估价，投标时不得调整
4 | 花岗岩界桩（换材质） | 1.名称:花岗岩界桩 2.规格:200mm×200mm×1200mm（长×宽×高） | 根 | 10
5 | 标准化建设资料整编 |  | 项 | 1
二 | 黑沟渠首
（一） | 闸房
1 | 内墙竹纤板 | 1、铲除内墙面乳胶漆至底层 2、龙骨材料种类、规格、 中距:木龙骨30*40，中距450，基层材料种类、规格:15mm厚细木工板（含板面拼缝处理）。面层材料品种、规格、 颜色:竹纤板，颜色、规格根据甲方要求 | m2 | 157
3 | 吊顶天棚 | 600*600矿棉板 | m2 | 75
4 | 塑钢断桥窗 | 1、65系列断桥隔热铝合金窗 2、夹胶中空三层钢化玻璃 3、粘贴防紫外线膜（含纱窗） | m2 | 25.23
5 | 地面处理 | 1.结合层厚度、砂浆配合比:20厚1：3干硬性水泥砂浆结合层（内掺建筑胶）；5厚1：2.5水泥砂浆粘结层（内掺建筑胶）；2.面层材料品种、规格、颜:600*600防滑地砖地面；颜色、材质根据甲方要求；3.防护层材料种类:地砖美缝 | m2 | 75
6 | 仿真石材窗台板 | 1.粘结层厚度、砂浆配合比:砌筑砂浆 DM M10 2.窗台板材质、规格、颜色:仿真石材窗台板，厚度、颜色根据甲方要求 | m | 18
7 | 防盗门 | 不锈钢甲级保温防盗门 尺寸:1.7m*2.1m | 扇 | 1
8 | 屋面防水 | 新型材料补漏 | m2 | 88
9 | 测流行架 | 泄洪冲砂闸后制作测流行架，架高1.5米，增设雷达水位计2组，闸前雷达水位计1组（含立杆） | 套 | 1
10 | 预报预警 | 设置在闸房顶部 | 套 | 1
11 | 防雷设施 | 含检验报告 | 套 | 1
12 | 洗地机 | 手持 | 台 | 1
13 | 灯具 | 闸房内部 | 个 | 4
14 | 线路整理 | 闸房进出线及内部 | 批 | 1
15 | 墙面裂缝处理 |  | m2 | 2
16 | 台阶改造 | C25混凝土 | m2 | 1.2
（二） | 管理房
1 | 内墙竹纤板 | 1、铲除内墙面乳胶漆返潮等至底层 2、龙骨材料种类、规格、 中距:木龙骨30*40，中距450，基层材料种类、规格:15mm厚细木工板（含板面拼缝处理）。面层材料品种、规格、 颜色:竹纤板，颜色、规格根据甲方要求 3、3间宿舍、1间档案室、1间办公室、过道 | m2 | 482.7
2 | 吊顶天棚 | 600*600矿棉板 | m2 | 90.5
3 | 会议室 | 会议桌椅 | 套 | 1
4 | 门 | 门体更换+卫生间，3扇推拉门 | 扇 | 8
5 | 防静电地板 |  | m2 | 19
6 | 淋浴龙头 |  | 套 | 3
7 | 洗手池 |  | 套 | 3
8 | 马桶 |  | 套 | 3
9 | 热水器 |  | 套 | 3
10 | 卫生间地漏 |  | 个 | 3
11 | 防撞墩敷设 |  | m | 35
12 | 进水前端过滤器 | PPR、DN50 | 个 | 1
13 | 净水器 |  | 台 | 1
14 | 光缆改地埋 |  | m | 1000
15 | 屋面防水（新型材料） | 新型材料修补 | m2 | 272
16 | 防冻液 | 暖气管道 | 升 | 100
17 | 卫生间拆除改造 |  | 间 | 2
18 | 墙裙防鼠处理 |  | m | 200
19 | 库房内外墙粉刷 |  | m2 | 220
（三） | 院落整治
1 | 不锈钢围栏 | 1.8米 | m | 100
2 | 货架 | 2米、层 | 套 | 5
3 | 微型消防站 | 含消防设备 | 套 | 2
4 | 消防桶、铲及消防沙池 |  | 套 | 1
5 | 线缆改地埋 | 电缆沟开挖、回填，弱电与强电线缆需分层敷设 | m3 | 1000
6 | 现浇混泥土 | 管理站散水 | m2 | 35
7 | 上、下水及电路、网路改造，化粪池改造砂砾石开挖及处理 | 宿舍、卫生间及厨房下水处理、电路、网路改造，线缆采用BV-2.5型/BV-4型，网线采用超五类非屏蔽双绞线 | 项 | 1
8 | 太阳能路灯 | 新光达太阳能景观灯户外防水超亮3m方形柱灯 | 套 | 10
9 | 人引水 | 增设变频泵15KW | 套 | 1
10 | 房屋门拆除 |  | m2 | 10
11 | 垃圾清运 |  | 项 | 1
12 | 路面处理 |  | m2 | 50
（四） | 标识标牌
1 | 发电机室标识标牌（危险源告知牌、制度牌、安全警示牌等） | 按实际发生量 | 项 | 1 | 15000 | 15000 | 暂估价，投标时不得调整
2 | 闸室内外、标识标牌设计制作及安装 | 按实际发生量 | 项 | 1 | 18000 | 18000 | 暂估价，投标时不得调整
3 | 闸房内地面标识、区域划分线设计制作及安装 | 按实际发生量 | 项 | 1 | 15000 | 15000 | 暂估价，投标时不得调整
4 | 花岗岩界桩（换材质） | 1.名称:花岗岩界桩 2.规格:200mm×200mm×1200mm（长×宽×高） | 根 | 10
5 | 标准化建设资料整编 |  | 项 | 1

## 机电设备
机电设备及安装工程概算表
表四（1）
编 号 | 设 备 名 称 | 规格 | 单位 | 数量 | 单 价(元) |  | 合 价(元)
[5 empty] | 设备费 | 安装费 | 设备费 | 安装费
第二部分 机电设备及安装工程
一 | 兰州湾渠首
（一） | 机电设备及安装
1 | 配线 | BV2.5mm2、铜芯 | m | 620
2 | 配线 | BV4mm2、铜芯 | m | 330
3 | 配管 | PVC20 | m | 350
4 | 电力电缆 | YJV-5*10 | m | 100
5 | 电力电缆 | YJV22-3*25+1*16 | m | 65
6 | 电力电缆 | YJV22-3*50+2*25 | m | 35
7 | 电力电缆 | YJV-4*6 | m | 35
8 | 电力电缆 | YJV22-3*10 | m | 500
9 | 灯具 | 600*600LED平板灯 | 套 | 20
10 | 灯具 | 300*600LED平板灯 | 套 | 2
11 | 灯具 | LED200W投光灯 | 套 | 5
12 | 灭蝇灯 |  | 套 | 1
13 | 线缆柜 | 含强弱电线路整理、电缆标识标牌、扎带，地面桥架制作安装 | m | 45
14 | 接地母线 | 镀锌扁钢-50*5 | m | 60
15 | 暗装单联开关 | 86型 | 个 | 5
16 | 暗装五孔插座 | 86型 | 个 | 30
17 | 照明配电箱 | 暗装、600*700mm | 台 | 1
18 | 管理站双电源转换柜 | GGD、2000*600*600 | 台 | 1
19 | 闸室配电柜 | GGD、2000*600*600 | 台 | 1
20 | 桥架 | 金属防火桥架200*100 | m | 8
21 | 电力电缆头 | 电力电缆终端头50mm2以下 | 个 | 36
22 | 不锈钢波纹管 | DN20 | m | 15
23 | 拆除配线 |  | m | 950
24 | 拆除配电箱 |  | 台 | 7
25 | 智慧用电系统（根据需求，安全为主） |  | 套 | 1
26 | 用电整治（根据需要线路整理，方便冬季断电） |  | 项 | 1
27 | 避雷系统 | 含避雷针、接地扁铁、接地网等 | 项 | 1
二 | 黑沟渠首
（一） | 机电设备及安装
1 | 配线 | BV2.5mm2、铜芯 | m | 830
2 | 配线 | BV4mm2、铜芯 | m | 1038
3 | 配管 | PVC20 | m | 630
4 | 电力电缆 | YJV-5*10 | m | 60
5 | 电力电缆 | YJV-4*6 | m | 30
6 | 灯具 | 600*600LED平板灯 | 套 | 20
7 | 灯具 | 300*600LED平板灯 | 套 | 5
8 | 灯具 | LED200W投光灯 | 套 | 12
9 | 灭蝇灯 |  | 套 | 1
10 | 线缆柜 | 含强弱电线路整理、电缆标识标牌、扎带，地面桥架制作安装 | m | 26
11 | 接地母线 | 镀锌扁钢-50*5 | m | 35
12 | 暗装单联开关 | 86型 | 个 | 15
13 | 暗装五孔插座 | 86型 | 个 | 30
14 | 照明配电箱 | 暗装、600*700mm | 台 | 1
15 | 管理站双电源转换柜 | GGD、2000*600*600 | 台 | 1
16 | 闸室配电柜 | GGD、2000*600*600 | 台 | 1
17 | 电力电缆头 | 电力电缆终端头50mm2以下 | 个 | 16
18 | 不锈钢波纹管 | DN20 | m | 15
19 | 拆除配线 |  | m | 1868
20 | 拆除配电箱 |  | 台 | 7
21 | 智慧用电系统（根据需求，安全为主） |  | 套 | 1
22 | 避雷系统 | 含避雷针、接地扁铁、接地网等 | 项 | 1

## 金属结构设备
金属结构设备及安装工程概算表
表六（1）
编号 | 名称 | 规格型号 | 单位 | 数量 | 单价(元) |  | 合价(元)
[5 empty] | 设备费 | 安装费 | 设备费 | 安装费
第三部分 管材设备及安装工程
一 | 兰州湾渠首
| 闸门及埋件除锈防腐 | 含3扇泄洪冲砂闸弧门和1扇引水闸平板门及埋件的除锈、刷防腐漆。 | m2 | 153
| 卷扬启闭机孔洞封堵 | 采用不锈钢和风琴板封堵 | 孔 | 4
| 闸门橡胶止水更换 | 含人工及材料，水封材质SF6674，3孔弧门侧止水采用L型圆头橡胶水封，底止水采用“刀”形橡胶止水，1孔平板门侧止水采用P45型橡胶水封，底止水采用“刀”形橡胶止水。 | m | 80
| 启闭机维修养护及除锈防腐 | 3台弧门卷扬机含除锈、刷防腐漆，钢丝绳端头封闭加固。 | 台 | 3
| 启闭机齿轮油清洗、抛光、加油 | 3台弧门卷扬机齿轮清洗、抛光、添加润滑油 | 台 | 3
| 电气绝缘检测、接地改造 |  | 台 | 4
| 原螺杆启闭机拆除 |  | 台 | 1
| QP-2×50KN固定卷扬式启闭机 |  | 台 | 1
| 配重（HT150） | 引水闸平板门加配重 | t | 1
二 | 黑沟渠首
1 | 闸门及埋件除锈防腐 | 含2扇泄洪冲砂闸弧门和1扇引水闸平板门及埋件的除锈、刷防腐漆。 | m2 | 98
2 | 卷扬启闭机孔洞封堵 | 采用不锈钢和风琴板封堵 | 孔 | 2
3 | 闸门橡胶止水更换 | 含人工及材料，水封材质SF6674，2孔弧门侧止水采用L型圆头橡胶水封，底止水采用“刀”形橡胶止水，1孔平板门侧止水采用P45型橡胶水封，底止水采用“刀”形橡胶止水。 | m | 50
4 | 启闭机维修养护及除锈防腐 | 2台弧门卷扬机含除锈、刷防腐漆，钢丝绳端头封闭加固。 | 台 | 2
5 | 启闭机齿轮油清洗、抛光、加油 | 2台弧门卷扬机齿轮清洗、抛光、添加润滑油 | 台 | 2
6 | 电气绝缘检测、接地改造 |  | 台 | 3
7 | 螺杆机荷阻器 | 与限位器配套，如螺杆下降受到一定阻力，可立刻停止工作，避免螺杆弯曲变形。 | 台 | 1
8 | 弧门支臂校正加固 | 对2孔泄洪冲砂闸弧门支臂型钢进行校正加固处理，含人工及材料。 | 项 | 2

## 临时工程
临时工程概算表
表七
编号 | 工程或费用名称 | 单位 | 数量 | 单价(元) | 合价(元) | 备注
第四部分 临时工程
一 | 其他临时工程 | 项 | 1 |  |  | 总价承包
二 | 措施项目 | 项 | 1 |  |  | 取费标准为建安费的2.5%，总价承包

## 其他工程
其他工程概算表
编号 | 工程或费用名称 | 单位 | 数量 | 单价(元) | 合价(元) | 备注
第五部分 其他工程
一 | 其他工程 | 项 | 1 | 20000 | 20000 | 预留金