## 塔城市预制菜生产线建设项目技术参数及要求
塔城市预制菜生产线建设项目技术参数及要求
序号 | 设备名称 | 主要参数 | 单位 | 数量 | 单价（元） | 合计（元）
1 | 双层拆包台 | 一、技术要求： 1、尺寸：约2000*1000*800mm（±100mm）。 2、台面采用304不锈钢板，台面厚度不小于3mm。 3、主体采用不小于38*38*1.2mm不锈钢管。 4、双层，底层可放筐。 | 个 | 2
2 | 等离子体解冻库 | 一、功能要求： 1、系统需包括等离子体电场诱导模块、加热模块、加湿系统、控制系统。 2、解冻间内部应配有测量温度探头，能测量解冻间内的环境温度，以及解冻产品的表面温度。 3、需求人性化设计的液晶控制面板，触摸面板，可自动控制。 4、利用从探头收集到的数据，并根据不同品种、类型的解冻肉，可设定解冻参数。 二：技术要求： 1、温/湿度控制：电磁场中控温。 2、解冻后色泽：鲜亮。 3、肌肉组织:有弹性。 4、水分流失:0-1%。 5、增加产品出品率：低温解冻，减少失水，提高产品品质。 6、经济、节能：能耗少、可节省资源。 7、提高产品的卫生质量：杀菌护色，能有效的抑制微生物的繁殖。 8、解冻过程是物理过程，无药物残留，不会造成二次环境污染。 9、产能：≥8吨/次。 10、功率：≤12kW。 11、需根据需求合理设计蒸汽加热系统、加湿系统、循环风系统、等离子发射管套件。 12、配套完善的制冷机组、冷风机、库板、库门、控制柜、照明系统等安装所需的配件。 | 套 | 2
3 | 解冻架车 | 一、技术要求： 1、尺寸：约1800*600*1750mm（±100mm）。 2、整体采用304不锈钢，满焊。 3、立柱采用不小于38*38*1.5mm不锈钢管。 4、长托撑采用不小于38*25*1.5mm不锈钢管。 5、短托撑采用不小于38*25*1.2mm不锈钢管。 6、4个轮子，2转2定。 7、5层。 | 个 | 25
4 | 修整线 | 一、技术要求： 1、尺寸：约12000*590*800mm（±100mm）。 2、框架采用不小于38*38*2.0mm厚不锈钢304方管。 3、带宽不小于350mm白色食品级板带。 4、电机采用无级变速调速电机。 5、功率：≥1.1KW。 6、配12个工作工位台，工位台尺寸：约1200*1000*800mm，立柱采用不小于38*38*1.2mm不锈钢方管，台面用不小于20mm厚食品级尼龙板，底部配备地脚调节丝。 | 套 | 1
5 | 去筋膜机 | 一、功能要求： 1、主体材质全部采用304不锈钢制作。 2、可同时去除表面筋膜和油脂，确保肉的品质，损耗小。 3、脚踏控制，易于操作，大幅度提高生产效率，节约人工成本。 4、气动装置能随时保持送料辊轮的清洁。 5、配备铬钼不锈钢刀片。 二、技术要求： 1、外形尺寸：约700*930*965mm。 2、气源要求：0.6-0.8MPa。 3、切割宽度：≥600mm。 4、切割速度：≥38m/min。 5、刀片规格：≥600*20*1mm。 6、处理厚度：0.1-2mm。 7、电机功率：≥0.75Kw。 8、电源电压：380V。 9、产能：≥800kg/h。 | 台 | 1
6 | ★水平分层开片机 | 一、功能要求： 1、主体材质全部采用304不锈钢制作。 2、可切出多层厚度均匀的片。 3、完全可调的切割参数，生产精细产品时要确保最佳产量。 4、可打开的传送带，可实现完全清洗和更高的卫生条件。 5、可以完全自动加入生产线。 6、消毒时无需任何工具或拆除任何部件，易于清洁。 7、需采用无缝焊接和圆角的前沿设计，创造更高的卫生条件。 8、机器中可应用蝴蝶切片选项。 9、刀架需有自动张紧系统，保证刀片均匀受力，节省人员调节。 10、切片参数可调节且采用“轻柔”技术，可高效进行极其精细的切割操作。 11、可调节±40％工作速度，可通过手柄调整第一片的厚度。 12、供应带表面附着度不同，确保不规则原料切出均匀度好。 13、零部件由热处理的特殊钢制成，可承受机械应力。 二、技术要求： 1、工作宽度为：≥380mm。 2、最小切割厚度为：5mm且可调。 3、产品切割高度：≥90mm。 4、尺寸：约1900*1580*1300mm（±100mm）。 5、电机功率：≥3kw。 6、产能：1000-2000kg/h。 7、电压：380V | 台 | 2
7 | 拉条机 | 一、功能要求： 1、主体材质全部采用304不锈钢制作，钢板厚度不小于3mm，确保机器稳定性。 2、需采用优化卫生设计，方便清洗。 3、机器刀片为铬钼不锈钢材料，特殊淬火工艺，确保刀片锋利度，切割过程中不能连刀。 4、刀组设计结构合理，确保切割稳定性。 5、可将鲜肉拉条、切块等。 6、切割速度快，成型效果好。 7、快拆式刀组设计，便于更换尺寸。 8、食品级输送带，易拆结构，便于清洁。 9、有紧急停止开关，确保人身安全。 二、技术要求： 1、外形尺寸：约1700×760×1430mm（±100mm）。 2、传送带宽度：≥500mm。 3、加工尺寸：4-40mm（可定制）。 4、生产能力：500-2000Kg/H。 5、输送带最快线速度：≥11m/min。 6、刀片最快速度：≥130r/min。 7、原料通过高度：≥100mm。 8、电压：380V。 9、功率：≥1.5kw。 | 台 | 2
8 | 圆盘开片机 | 一、功能要求： 1、主体材质全部采用304不锈钢制作，安全卫生，经久耐用。 2、外形设计美观，无缝焊接，圆角设计。 3、操作简单，安全可靠，电气控制有保护功能。 4、切片厚度可调，损耗少，产量大，生产效率高。 5、刀片铬钼不锈钢，整体热处理，切割效果好，自带磨刀系统，易于清洗。 6、清洁维护简单，拆卸组装容易。 7、结构原理对食材在的空间内进行限位压持固定在旋转的刀刃上进行切割，在调节托板的上下位置，可以对切片的厚度任意调节，切片厚薄均匀一致。 8、刀速度以及滚筒料仓速度均可调速，适用各种原料的不同切割。 二、技术要求： 1、电源电压：380V。 2、整机功率：≥2.2KW。 3、生产能力：40---90片。 4、切割厚度范围：1mm---20mm任意调节。 5、适切原料肉块：≥210mm×430mm。 6、外形尺寸：约980*630*1680mm（±100mm）。 | 台 | 1
9 | 液压倾斜自动开盖真空滚揉机 | 一、功能要求： 1、主体材质全部采用304不锈钢制作，安全卫生，经久耐用。 2、物理冲击原理，确保肉在滚筒内上下翻动，相互撞击、摔打，达到按摩、腌渍作用使肉均匀的吸收腌渍，提高肉的结着力及产品的弹性。 3、具备呼吸功能，让产品在滚筒内膨胀、缩小了往复运动，改善了肉组织的结构，提高了切面效果，增强保水性，增加出品率。 4、设计结构紧凑，滚筒两端均采用旋压式封帽结构，最大的增加滚筒内的摔打空间，使滚揉产品的效果均匀。 5、噪音小，性能可靠，使用效率更高。 6、需有自动开盖、关盖功能，减少劳动强度。 7、PLC控制，可设置、记录多种操作流程。 8、液压缸均采用304不锈钢。 9、可配套上料机，水循环真空泵。 二、技术要求： 1、容量：≥1500L。 2、生产能力：≥800kg/次。 3、总功率：≥7.5kw。 4、电压：380V。 5、转速：2-10r/min。 6、真空度：0～-0.085MPa。 7、外形尺寸：约2550*1830*1950mm（±100mm）。 8、整机最高点：≤2700mm。 | 台 | 3
10 | 液压倾斜真空滚揉机 | 一、功能要求： 1、主体材质全部采用304不锈钢制作，安全卫生，经久耐用。 2、物理冲击原理，确保肉在滚筒内上下翻动，相互撞击、摔打，达到按摩、腌渍作用使肉均匀的吸收腌渍，提高肉的结着力及产品的弹性。 3、具备呼吸功能，让产品在滚筒内膨胀、缩小了往复运动，改善了肉组织的结构，提高了切面效果，增强保水性，增加出品率。 4、设计结构紧凑，滚筒两端均采用旋压式封帽结构，最大的增加滚筒内的摔打空间，使滚揉产品的效果均匀。 5、噪音小，性能可靠，使用效率更高。 6、需有自动开盖、关盖功能，减少劳动强度。 7、PLC控制，可设置、记录多种操作流程。 8、液压缸均采用304不锈钢。 9、可配套上料机。 二、技术要求： 1、容量：≥1000L。 2、生产能力：≥500kg/次。 3、总功率：≥4.5kw。 4、电压：380V。 5、转速：2-11r/min。 6、真空度：0～-0.09MPa。 7、外形尺寸:：约2100*1285*1900mm（±100mm）。 8、整机最高点：≤2600mm。 | 台 | 3
11 | 液压上料机 | 一、功能要求： 1、主体材质全部采用304不锈钢制作，包括双液压油缸304不锈钢制作。 2、要能够方便有效地把物料送到滚揉机桶内。 3、需可移动，使用灵活、方便，可配多台滚揉机。 4、前端需有定位装置，能够准确地对准滚揉机的桶体，且液压系统稳定、提升准确。 5、移动轮采用高强度定向万向轮，移动轻便。 二、技术要求： 1、可提升：标准200L料车。 2、电压；380V。 3、液压功率：≥0.75kw。 4、液压力：≥10Mpa。 5、提升重量：≥300kg。 6、提升高度：≥1950mm。 7、外形尺寸：约1800×1000×1700mm（±100mm）。 | 台 | 2
12 | 盐水注射机 | 一、功能要求： 1、主体材质全部采用304不锈钢制作。 2、注射针需要排列合理，可带骨注射。 3、有过滤器可直接放到料箱里进行料水循环，清洗方便。 4、输送带需要可方便的拉出、清洗，符合人性化设计理念。 5、需PLC触摸屏操作和按钮操作，独立系统，PLC和按钮均可独立操作。 6、选用的水泵：压力高，注射率高。 7、需设计合理，维护容易。 8、需有四层不同的过滤功能，能及时把小肉块排出注射液以外，有效保证注射针孔不被堵塞。 9、原料传动需采用先进304不锈钢齿形步进技术，清洗方便。 10、针头拆装容易，便于更换及拆卸。 11、自带吹针装置系统。 12、注射压力可根据产品不同在0.1-1.5MPa之间调整。 13、压力表显示注射压力直观、方便。 14、采用变频型调速器，链条步进距离和步进速度及针头注射速度均可同步可调。 15、需为单针单独气缸管，并有自动保护针头装置，故障自动报警装置，注射针碰到硬物时可随之抬起，免受损坏。 16、需有断续和连续注射功能，确保不同原料不同的注射需求。 二、技术要求： 1、生产能力：≥2000Kg/h。 2、总功率：≥5kW。 3、注射速度：0-60次/分（无级调整）。 4、排列宽度：≥560mm。 5、主机尺寸：约1390×770×1750mm（±100mm）。 6、送进步距:15-60mm/次。 7、注射压力：0.1-1.5mpa。 8、注射率一次注射率：≥140％。 9、二次注射率：≥180％。 10、电源电压：380V。 11、气压：0.2-0.5Mpa。 12、注射针数：≥82支。 | 台 | 2
13 | 自动断筋机 | 一、功能要求： 1、主体材质全部采用304不锈钢制作。 2、需采用304不锈钢齿形步进技术。 3、达到最好的嫩肉效果。 4、使用方法最简单、工艺极佳。 5、需采用斜切细小刀锋，对所加工牛肉进行深度纤维瞬间切割，从而从不同角度破坏其肌纤组织，以达到最佳的嫩化状态，而不改变牛肉的外形。 二、技术要求： 1、刀数：≥1504片。 2、送料步进距离：15-60mm。 3、刀上下行程：≥150mm。 4、刀上下运行次数：0-40次/min。 5、肉料摆放宽度：≥580mm。 6、输送带长度：≥1400mm。 7、电机功率：≥3kW。 8、外形尺寸：约1980*850*1550mm（±100mm）。 9、产量：3500-4500Kg/h。 10、电压：380V。 | 台 | 1
14 | 盐水制备罐 | 一、功能要求： 1、主体材质和搅拌盘材质为304不锈钢。 2、可将淀粉，卡拉胶，盐，味精，色素等添加物料与水进行快速混合溶解。 3、物料和水流在混合桶内可上下翻滚混合。 4、在混合盘的高速旋转中由混合盘中部吸入，再从混合盘四周排出，保证混合液在桶体内快速高效翻转均匀，不存在混合死角。 二、技术要求： 1、外形尺寸约1200*1200*1650mm（±100mm）。 2、生产能力：200-450kg/次。 3、搅拌盘转速：≥1500rpm 4、功率：≥3kW。 5、电压：380V。 | 台 | 1
15 | 盐水制备器 | 一、功能要求： 1、主体材质全部采用304不锈钢制作。 2、高速旋转的混合头，需能充分的混合物料。 3、设计美观，便于清洗。 4、高速旋转的混合头，需要有剪切功能.可以把大颗粒剪切成微小颗粒,易于溶解，大大避免注射机注射时,针头堵塞的问题。 5、提高工作效率,减轻工人劳动强度。 二、技术要求： 1、外形尺寸：约820*600*1130mm（±100mm）。 2、功率：≥1.1kw。 3、转速：≥1500rpm。 4、电压：380V。 | 台 | 1
16 | 制冰机 | 一、功能要求： 1、主体材质全部采用304不锈钢制作。 2、进水温度:＜16℃、环境温度＜22℃，蒸发温度:-22℃。 3、采用的压缩机组需耐用、故障率低。 4、储冰库采用304不锈钢制作。 5、采用的冷却水泵及冷却塔均需经久耐用。 6、采用高端高低压保护器、膨胀阀、电磁阀、电器元件。 二、技术要求 1、生产能力：≥3吨/24H。 2、电源：380V。 3、总功率：≥15KW。 4、制冰形状：片冰型。 | 台 | 1
17 | 标准料车 | 一、技术要求： 1、整体304不锈钢，板材厚度不低于2mm。 2、带可提升装置，可配套各种上料机使用。 3、容量：不少于200L。 4、整体重量：约33kg。 5、高强度耐磨损尼龙轮，2定向2转向。 | 个 | 30
18 | 分块机 | 一、功能要求： 1、主体材质全部采用304不锈钢制作。 2、采用液压传动的原理制造，可直接切割-18℃至-12℃未经解冻的各类冻肉。 3、可节约节省解冻的时间，避免了整块肉在解冻过程中营养成分的流失，同时提高了整个生产过程中的工作效率。 4、刀片需采用优质合金制造，刀刃锋利，确保耐用及切割效果好。 5、并具应运行平稳，性能可靠，投入小，生产效率高，降低员工劳动强度。 二、技术要求： 1、生产能力：2-4t/h。 2、设备总功率：≥4kW。 3、切削往复时间：3-4S。 4、刀架往复次数：≥25次/min。 5、切割厚度：10-60mm。 6、立刀间距：≥150mm。 7、外形尺寸：约1500*730*1410mm（±100mm）。 8、被切削冻肉块外型：≥550*400*200mm。 9、工作台高度：≤1070mm。 10、冻肉滑块角度：20°。 11、电压：380V。 | 台 | 1
19 | Z字型上料提升机 | 一、技术要求 1、主体304不锈钢材质。 2、可用于衔接分块机和冻肉绞肉机等。 3、需采用食品级提升网格板带。 4、外形尺寸：约2780*740*1800mm（±100mm）。 5、功率：≥300W。 6、电压：380V。 7、需为可调速电机。 | 台 | 1
20 | 冻肉绞肉机 | 一、功能要求： 1、主体304不锈钢材质，箱体采用304，机身板材厚度不小于4mm，肉斗板材厚度不小于4mm。 2、推料螺杆均采用304材料制作。 3、采用变频电机及变频器控制，调整转速方便。 4、冻肉需可绞制中心温度为-18℃以上的冷冻肉类。 5、处理冻肉时原料肉的尺寸应为：≤150×120×60mm。 6、控制绞后温升为2-3℃。 7、外形美观、新颖，结构紧凑、简约。 8、装有安全装置：开盖即刻停止工作，踏板放置不到位即无法启动。 二、技术要求： 1、生产能力：3-4t/h。 2、电源电压：380v。 3、功率：≥30kw。 4、绞笼转速：120-150r/min。 5、最低绞肉温度：-5至-18℃。 6、孔板材质：40Gr淬火硬度HRC50-55。 7、刀具材质：50GrV淬火硬度HRC45-50。 8、孔板直径：≥250mm。 9、孔板孔形：直孔。 10、刀具：八刃刀。 11、孔板孔径：可根据客户的要求尺寸配套。 12、外型尺寸：约2200*1400*1650mm（±100mm）。 | 台 | 1
21 | 鲜肉绞肉机 | 一、功能要求： 1、主体304不锈钢材质，箱体采用304，机身板材厚度不小于4mm，肉斗板材厚度不小于4mm。 2、推料螺杆均采用304材料制作。 3、采用变频电机及变频器控制，调整转速方便。 4、需可绞制中心温度为-2℃以上解冻后的各种肉类肉类，且可确保颗粒感好。 5、控制绞后温升为2℃。 6、外形美观、新颖，结构紧凑、简约。 7、装有安全装置，开盖即刻停止工作，踏板放置不到位即无法启动。 二、技术要求： 1、生产能力：4-6t/h。 2、电源电压：380v。 3、功率：≥30kw。 4、绞笼转速：150-210r/min。 5、最低绞肉温度-2至10℃. 6、孔板材质：40Gr淬火硬度HRC50-55。 7、刀具材质：50GrV淬火硬度HRC45-50。 8、孔板直径：≥250mm。 9、孔板孔形：直孔。 10、刀具：八刃刀。 11、孔板孔径：可根据客户的要求尺寸配套。 12、外型尺寸：约2100*1500*1700mm（±100mm）。 | 台 | 1
22 | 可移动立式提升机 | 一、功能要求： 1、主体304不锈钢材质。 2、可用作200L标准肉车配套的提升。 3、可将物料提升到一定高度后，倾倒至物料加工设备的料斗中，以完成加料工作,减轻劳动强度，提高劳动生产率。 4、提升高度可调，整机可移动。 5、运行平稳、安全可靠、易于清洗、操作方便。 二、技术要求 1、提升高度：1300-2100mm。 2、提升重量：≥300kg。 3、升降速度：≥3m/min。 4、功率：≥1.1kw。 5、电源:380v。 6、外形尺寸：约1200*980*2650mm（±100mm）。 | 台 | 3
23 | ★去筋腱绞肉机 | 一、功能要求： 1、主体304不锈钢材质，箱体采用304，机身板材厚度不小于4mm，肉斗板材厚度不小于4mm。 2、推料螺杆均采用304材料制作。 3、需可绞制中心温度0-10℃解冻后的各种肉类肉类，切可确保颗粒感好。 4、需配置先进的去筋健系统，可有效完成原料的筋膜及筋腱的剥离。 5、控制绞后温升为≤2℃。 6、外形美观、新颖，结构紧凑、简约。 7、装有安全装置，开盖即刻停止工作。 二、技术要求： 1、生产能力：1-1.5t/h。 2、电源电压：380v。 3、功率：≥10kw。 4、绞笼转速：≥150r/min。 5、最低绞肉温度0至10℃。 6、孔板材质：40Gr淬火硬度HRC50-55。 7、刀具材质：50GrV淬火硬度HRC45-50。 8、孔板直径：≥130mm。 9、孔板孔形：渐开线斜孔。 10、刀具：四刃刀。 11、孔板孔径：可根据客户的要求尺寸配套。 12、外型尺寸：约1650*900*1400mm（±100mm）。 | 台 | 1
24 | 切丁机 | 一、功能要求： 1、主体304不锈钢材质，符合食品卫生安全标准。 2、需设有入料产品锁紧装置。 3、需装配强劲液压动力系统，使切割更加强劲有力。 4、需有特制格栅刀片，穿透性强，连续加工肉品无粘连。 5、特制斩刀切削锋利、截面光滑、外形漂亮,可实现切丁、切丝、切片。 6、装有安全装置，开盖即刻停止工作。 7、工作效率高，切割的肉丁规格最小3mm，最大30mm。 8、需有可调整厚度切割旋纽，可对推杆进行无级调速，以满足不同切割厚度的要求。 9、需采用预压力设计，保证在切割过程中肉丁块状均匀单刃切割时，肉料推杆作步进运动，保证切割尺寸正确。 10、可适应-3℃至常温肉料精确切割。 11、能将0至-3摄示度的冻肉一次性切成肉丁。 12、需装配强劲的液压系统，稳定的减速机，确保设备稳定性。 二、技术要求： 1、机器尺寸：约1850*980*1100mm（±100mm）。 2、切割尺寸：3-30mm。 3、切割槽尺寸：≥500*100*100mm. 4、产量：500-1000kg/H. 5、电压：380V。 6、功率：≥3.5kw。 | 台 | 1
25 | 斩拌机 | 一、功能要求： 1、主体304不锈钢材质。 2、需可利用斩刀高速旋转的斩切作用，将肉及辅料斩成肉馅或肉泥。 3、可以将辅料、冰片、水与肉馅或肉块一起搅拌均匀。 4、可将不同原料精细的切碎，可将一些特定原料达到乳化效果。 5、可根据不同的要求选择适当的斩刀转速及转盘速度，可大大缩短运行时间，减少物料发热量，可以保持原料的天然色泽和风味。 6、斩刀选用4Cr13材料经特殊工艺加工而成。 7、转锅采用1Cr18Ni9铸造成型，并有防溢锅沿，有效防止渗料现象。 二、技术要求： 1、外型尺寸：约2300*1020*1195mm（±100mm）。 2、生产能力：40-50kg/次。 3、料锅容积：≥80L。 4、斩刀把数：≥6把。 5、斩刀速度：126/1800/3600转/分钟。 6、刀尖与转盘的间隙：≤2mm。 7、刀尖线速度：≥70m/s。 8、转盘转速：9-19rpm。 9、功率：≥18kw。 10、电压：380V。 | 台 | 1
26 | 真空斩拌机 | 一、功能要求： 1、主体304不锈钢材质。 2、可在真空状态下生产乳化产品，提高产品弹性和密度，减少氧化和细菌繁殖，进而使产品切片性增强，延长保质期。 3、在关闭真空盖后，可以通过该斩拌机的透明窗观察物料生产状况，并可以通过开启透明观察窗添加部分原辅料。 4、需可利用斩刀高速旋转的斩切作用，将肉及辅料斩成肉馅或肉泥。 5、可以将辅料、冰片、水与肉馅或肉块一起搅拌均匀。 6、可将不同原料精细的切碎，可将一些特定原料达到乳化效果。 7、可根据用户需求加工不同细密度的产品，并可以进行搅拌操作。 8、可根据不同的要求选择适当的斩刀转速及转盘速度，可大大缩短运行时间，减少物料发热量，可以保持原料的天然色泽和风味。 9、斩刀选用4Cr13材料经特殊工艺加工而成。 10、转锅采用1Cr18Ni9铸造成型，并有防溢锅沿，有效防止渗料现象。 11、可以自由切换手动、自动操作方式。 12、温度、时间、锅转圈数可以组合控制。 13、可数字无级设定斩锅、出料盘转速。 14、刀盖开启、刀盖闭合、真空盖开启、真空盖闭合、上料机构提升、上料机构回降、出料臂带动出料盘的进入、退出等动作需要是通过液压系统来控制完成。 15、油缸的进油路和回油路均需采用双单向节流阀控制，油路简明、动作快慢可调、维修方便。 16、刀盖需由不锈钢板焊接而成，工作时将刀盖盖好，起到安全保护作用，并防止斩切原料的飞溅。 17、真空盖需由不锈钢板焊接而成，其开合与刀盖开合成空间90°布置，使抽真空时，起到密封作用。 18、需有上料机构，液压驱动，将料车中的原料倒入转动斩锅内的机构。 19、出料系统通过液压缸的运动而带动出料转盘进入斩锅内，需有感应开关感知，使变频器拖动电机减速装置的旋转运动传到出料盘。 20、所有接触原料肉的部件全部采用优质304不锈钢材料制作，符合食品卫生法的要求。 21、需采运行可靠的水冲泵及其管路和循环水装置，使真空度可达-85kPa，且抽真空可连续作业。 22、水路需备有回水箱，使水循环使用，节约用水。 23、需采用引风机对主电机、搅拌电机、液压泵站进行强制冷却，从而提高电机及液压泵站的使用寿命。 24、需有有独立的配电柜，方便维护。 二、技术要求： 1、外型尺寸：约2480*2080*1950mm（±100mm）。 2、生产能力：100-140kg/次。 3、料锅容积：≥200L。 4、斩刀把数：≥6把。 5、斩刀速度：200/1800/3600转/分钟。 6、刀尖与转盘的间隙：≤1.5mm。 7、刀尖线速度：≥75m/s。 8、转盘转速：5-150rpm。 9、出料盘转速：30-100rpm。 10、功率：≥55kw。 11、电压：380V。 | 台 | 1
27 | 真空搅拌机 | 一、功能要求： 1、主体304不锈钢材质。 2、需采用平行双轴结构，搅拌轴上装有斜板式桨叶及螺旋推进搅拌圈，物料在料斗中翻动的同时作圆周运动，使各种物料搅拌的更加均匀，使之达到最佳搅拌效果。 3、需采用双速双动力，根据所拌馅料的种类及工艺选择不同的转速和不同的运转方式进行搅拌，可单轴出料，也可双轴同时出料。 4、可在0～－80KPa范围内任意设定真空度，使物料在最佳真空状态下进行搅。 5、真空密封装置需全部采用符合卫生条件的优质密封件，采用向后开启式，确保安全可靠。 6、可任意设定真空度，使物料在最佳真空状态下进行搅拌工作。 7、需采用先进的PLC控制，可根据工艺要求设定搅拌方式、搅拌时间、每段搅拌时间、搅拌间歇时间，进行自动操作。 8、能搅拌更均匀、膨胀更充分、无气泡、弹性好、色泽鲜艳并最大限度的提取蛋白质，较大的提高肉类产品品质质量。 9、需有箱盖安控机构，以防止开、关箱盖时由于操作者误操作造成人身伤害。 二、技术要求： 1、容积:≥700L。 2、生产能力:≥500kg/次。 3、功率：≥7kw。 4、电压：380v。 5、真空度：-0.06～-0.08MPa。 6、压缩空气：≥0.6MPa。 7、搅拌轴转速：变频调速。 8、外形尺寸：约1840*1280*1690mm（±100mm）。 | 台 | 1
28 | 肉饼成型机 | 一、功能要求： 1、主体304不锈钢材质。 2、需能自动完成陷料的充填、成型、贴纸可选配、输出等工序。 3、可以通过更换不同的模具生产不同形状。 4、肉饼直径30-100mm可更换模具来完成。 5、厚度可调，5-18mm，重量误差小于±2g。 6、带有刮线功能，确保成型的肉饼形状一致。 7、操作简单，清洗方便，符合HACCP要求。 二、技术要求 1、网带宽带：≥120mm。 2、电压：380V。 3、功率：≥0.35kw。 4、产量：≥1500片/小时。 5、料箱容积：≥30L。 6、产品厚度：5-18mm可调。 7、产品直径：30-110mm。 8、机器尺寸：约860*600*1400mm（±100mm）。 | 台 | 1
29 | 填充打卡机 | 一、功能要求： 1、主体304不锈钢材质。 2、全部采用气动控制。 3、填充机模具可以根据需求更换，更换无需工具，操作简便快捷。 4、整机需操作方便，提高生产量的同时，节约生产成本劳动力。 5、打卡机需集拉紧、打卡、切断为一体。 6、需具有功能可靠、结构合理，操作简单、高效、省力、封口力强，密封性好，便于维修等。 7、产品饱满程度可以通过压力调节装置随时调整，然后再由打卡气缸打卡，可保证产品的充实、饱满，使产品切片无气泡。 二、技术要求： 1、气源：0.4-0.6MPa。 2、外形尺寸：约1860*580*1430mm（±100mm）。 3、料槽长度：≥600mm。 4、生产频率：≥10次/min。 5、模具（Φ）：70、80、90、100、110、120、140mm，可根据要求制作。 6、打卡机外形尺寸：约900*420*830mm。 7、气源：0.4-0.6MPa。 8、拉力：可调。 9、打卡：可调。 | 套 | 1
30 | 调理肥牛码盒线 | 一、技术要求： 1、尺寸：约8000*590*800mm（±100mm）。 2、框架采用不小于38*38*2.0mm厚不锈钢304方管。 3、带宽不小于350mm白色食品级板带。 4、电机采用无级变速调速电机。 5、功率：≥1.5KW。 6、配8个工作工位台，工位台尺寸：约1200*1000*800mm，立柱用不小于38*38*1.2mm不锈钢方管，台面用不小于20mm厚食品级尼龙板，底部配备地脚调节丝。 7、电压：380V。 | 套 | 1
31 | 液压整形机 | 一、功能要求： 1、主体304不锈钢材质。 2、需有强劲的液压系统，促使原料内在紧实、外表平整、外形美观，便于二次加工，利于冷冻、装箱、保存等。 3、需装有热保护装置，电流超出额定电流的情况下接触器段开主电源，用于保护电机。 4、需采用无触电开关，可设定下压位置，使每块肉类在整形后的高度更精准。 5、需有旋转调压阀，可根据需求随意调节压力及控制下压速度。 二、技术要求： 1、外形规格：约1200×600×1450mm（±100mm）。 2、操作台高度：≥800mm。 3、电压：380V。 4、功率：≥1.5KW 5、油缸压强：≥6吨 6、油泵：≥6L/min排量、≥12兆帕 7、工作效率：≥300件/小时 8、模具规格：100×150×350mm且可订制 | 台 | 1
32 | 真空搅拌机 | 一、功能要求： 1、主体304不锈钢材质。 2、需采用平行双轴结构，搅拌轴上装有斜板式桨叶及螺旋推进搅拌圈，物料在料斗中翻动的同时作圆周运动，使各种物料搅拌的更加均匀，使之达到最佳搅拌效果。 3、需采用双速双动力，根据所拌馅料的种类及工艺选择不同的转速和不同的运转方式进行搅拌，可单轴出料，也可双轴同时出料。 4、可在0～－85KPa范围内任意设定真空度，使物料在最佳真空状态下进行搅拌。 5、真空密封装置需全部采用符合卫生条件的优质密封件，采用向后开启式，确保安全可靠。 6、可任意设定真空度，使物料在最佳真空状态下进行搅拌工作。 7、需采用先进的PLC控制，可根据工艺要求设定搅拌方式、搅拌时间、每段搅拌时间、搅拌间歇时间，进行自动操作。 8、能搅拌更均匀、膨胀更充分、无气泡、弹性好、色泽鲜艳并最大限度的提取蛋白质，较大的提高肉类产品品质质量。 9、需有箱盖安控机构，以防止开、关箱盖时由于操作者误操作造成人身伤害。 二、技术要求： 1、容积:≥1000L。 2、生产能力:≥800kg/次。 3、功率：≥10kw。 4、电压：380v。 5、真空度：-0.06～-0.08MPa。 6、压缩空气：≥0.6MPa。 7、搅拌轴转速：变频调速。 8、外形尺寸：约2060*1670*1900mm（±100mm）。 | 台 | 1
33 | 真空定量灌肠机 | 一、功能要求： 1、主体304不锈钢材质，采用优质不锈钢材料加工制作，易清洗，符合国家卫生标准。 2、泵体、转子、叶片、主轴等关键零部件均需采用加工中心制作，确保零件的制造精度和互换性，并采用特殊的热处理工艺，光洁度高、耐磨性好。 3、采用可编程控制器（PLC）。 4、采用进口伺服电机为动力，把自动化技术、计算机技术、通讯技术融为一体，自动化程度高。 5、需可以独立工作，也可配高速双管扭结，提升机与设备一体化，上料快捷。 6、直灌量需达到6500KG/H，灌装机出口压力能达到40巴。 7、由伺服电机通过减速齿轮箱驱动，喂料绞龙及主轴通过各级齿轮轴分配动力进行传动；减速机齿轮均采用硬齿面齿轮变速，传动精密，效率高。 8、减速机各级齿轮及轴承应由内置齿轮油泵提供的润滑油通过滤油器进行润滑，保证了减速机的使用寿命。 9、主轴轴封应采用两道密封形成密封腔，由外置油嘴加注食品级润滑脂进入腔体进行润滑，废油脂通过管道排到设备外边，油脂加注方便。 10、伺服电机自带20位增量编码器，保证设备电气控制精度。 11、真空系统应采用高真空型真空泵，真空滑阀自动控制真空通道的开启，即使在馅料很稀的情况下也不会使馅料流进真空泵。 12、主要部件如叶片泵腔体、转子、叶片、凸轮及主轴等应均采用优质合金钢，加工精度高，耐磨性好，能长期保持定量精度，使用寿命长。 13、触摸屏操作系统，操作便捷可靠。 14、应有直灌，定量灌装，定量扭结，连接打卡机的程序可供选择。 二、技术需求： 1、总功率：≥6kW 2、电压：380V。 3、直灌能力：主轴转速≥100R/MIN≥6500kg/h。 4、最小分份重量：5ml。 5、定量精度：（200g肉糜）±3g（肉糜）。 6、灌装速度：无级调速1%--100%。 7、料斗容积：≥200L。 8、中心高度：980～1030mm且可调。 9、真空度：≤-0.1MPa。 10、外形尺寸：约1980*900*1820mm（±100mm）。 | 台 | 1
34 | 双管高速扭结机 | 一、功能要求： 1、主体304不锈钢材质。 2、可以和各种能连续稳定灌装的灌装机联机使用，形成自动化生产线。 3、自动扭结装置需适用于天然肠衣、蛋白肠衣、烟熏肠衣等产品。 4、扭结速度可根据产品和原料的不同可无级调节长度和重量。 5、应能达到最大速度1500节/分。 6、设计的定长传动系统，能实现精确的产品长度控制，重量控制，松紧度控制和更广泛的肠衣适应性。 7、可根据生产需求在定量分份电脑控制下实现稳定的灌肠长度控制、重量控制、松紧度控制，香肠长度无级可调。 8、需是旋转式双管切换结构，交替连续灌装，缩短上肠衣停顿时间，提高生产效率。 9、可根据生产需求无级调节灌肠长度，并且定长扭结（对产品长度能进行微调整，更好的满足客户对产品长度及松紧度的要求）。 10、能减少肠衣爆裂，蛋白肠衣适应于国内外肠衣。 11、使用伺服电机驱动，高速，低噪音。 12、带有自动肠衣推进器，配置光电感应，肠衣检测可在推进器、光电感应或手动三种方式进行切换。 13、扭结长度可灵活调整，且能无级改变扭结速度，满足用户需要中心高：1000mm可调。 二、技术要求： 1、生产速度：≥400节/分。 2、功率:≥3Kw。 3、电压：380V。 4、气源工作压力:0.4-0.6Mpa。 5、扭结管：φ9.5、φ11.5、φ13.5等。 6、适用肠衣：尼龙肠衣折径25-45mm 胶原蛋白肠衣16-26mm。 7、适用包装材料：普通尼龙、压缩、胶原蛋白肠衣。 8、外形尺寸：约1310*550*1080mm（±100mm）。 | 台 | 1
35 | 挂杆机 | 一、功能要求： 1、主体304不锈钢材质。 2、可适应天然肠衣、胶原蛋白肠衣和人造肠衣香肠的自动悬挂，并能与高速双管扭结机相连动使用。 3、应由工控机控制，可设定步进及每钩所挂香肠数量，可调整挂钩间距以适用不同大小香肠的悬挂。 4、挂杆速度和灌肠扭节速度自动匹配。 5、采用链条式传动，坚固不易损坏。 6、挂钩距离从25mm开始，应可无限制变距离。 7、能达到最大速度：200挂钩/分钟。 8、实际生产中，5路天然肠衣，单根产品长106mm，重75g，要可达450根/分。17mm蛋白肠衣，单根产品长50mm，约重11g，要可达1200根/分。22mm蛋白肠衣，长度170mm，重约60g，要可达600根/分。 9、生产天然肠衣的纯肉肠等，后续可以使用剪肠机剪切，省时省力，节省人工，还极大地提高了生产效率。 二、技术要求： 1、工作高度：≥900MM且可调。 2、功率：≥2KW。 3、电压：220V。 4、外形尺寸：约2600*450*1130mm（±100mm）。 | 台 | 1
36 | 制冷高速打浆机 | 一、功能要求： 1、主体采用304不锈钢，底座和提升骨架采用不小于16mm厚45#钢焊接而成。 2、料桶采用双层；内层不小于6mm304不锈钢；外层不小于1.5mm304不锈钢板。 3、采用聚氨酯发泡填充保温模式，使桶内浆料温度不容易上升，使其打出的浆料口感效果更好。 4、可适用于打各种产品浆体、鱼制品、肉制品。 5、需配不小于75kw重载变频器调速。 6、自带液压升降自动上料、出料功能，操作简单，使用方便。 7、特制型液压系统、油缸系统，确保稳定性和耐久性等。 8、电子元器件均选用经久耐用的。 9、压缩机应有过热保护，过流保护，高低压力保护，超温保护，流量保护，相序/缺相保护，排气过热保护，防冻保护。 二、技术要求： 1、电压：380V。 2、主电机功率：≥50KW。 3、液压站功率：≥1.5KW。 4、制冷机组消耗功率：≤12KW。 5、桨叶转速：0~300r/min（变频可调）。 6、双层料桶：直径≥1000mm；深度≥700mm。 7、升降最高点：≤4200mm。 8、打浆能力：≥500桶/次。 9、外形尺寸：约3640*1620*2730mm（±100mm）。 | 台 | 1
37 | ★全自动锯骨机 | 一、功能要求： 1、主体采用不锈钢304材质，坚固耐用。 2、具有红外线光眼识别功能，识别到原料即刻启动锯带。 3、可长时间工作保证肉的卫生，切割表面光滑。 4、超高防水，可快速冲洗。 5、机器底部应采用固定排针，更利于物流稳定传输及精准分份切割。 6、锯带自动压力调整装置，易于调整安装。 7、双边带动轮的设计防止锯带脱落。 8、主，副轮传动减震小于0.02mm，可使切割效果更佳、减少损耗、使用成本更低。 9、加工温度可低至-30℃，适用各类原料切割。 10、带有护罩安全装置。 11、采用触摸智能操作面板。 12、可设置5组记忆功能，可自定义切割速度。 13、采用伺服马达可调整切割厚度，可高精准度设定切割厚度。 14、有易开合安全锁扣。 15、原料通过高度不低于200mm。 16、锯条材质：碳素钢；锯骨机的锯条表面粗糙度Ra均应不低于1.25μm。锯齿分齿量合理、齿口锋利。 17、锯条表面硬度不低于HRC40；在整个表面各点硬度差不超过HRC5。 18、锯条安装垂直度不大于2mm。 19、上下限位的耐磨块与锯条间隙不大于0.35mm。 20、有传感器安全自停开关。 21、有锯末收集盒。 二、技术要求： 1、外形尺寸：约1690×2220×1900mm（±100mm）。 2、工作台尺寸：≥600×700mm。 3、装载原料高度：≥150mm。 4、切割精度：0.1mm。 5、可切割厚度：0.1-70mm。 6、锯刃速度：≥35m/s。 7、锯条规格：≥3380。 8、电源电压：380V。 9、电机功率：≥5KW 10、气压：0.4-0.6mpa 11、气量：≤12L/min 12、切割速度：≥8次/分钟 | 台 | 1
38 | 锯骨机 | 一、功能要求： 1、主体采用不锈钢304材质。 2、可长时间工作保证肉的卫生，切割表面光滑。 3、超高防水，可快速冲洗。 4、锯带张紧抱紧装置，能使锯带张力调到最佳状态。 5、主，副轮传动减震小于0.02mm，可使切割效果更佳、减少损耗、使用成本更低。 6、加工温度可低至-30℃，适用各类原料切割。 7、带有护罩安全装置。 8、有易开合安全锁扣。 9、原料通过高度不低于350mm。 10、锯条材质：碳素钢；锯骨机的锯条表面粗糙度Ra均应不低于1.25μm。锯齿分齿量合理、齿口锋利。 11、锯条表面硬度不低于HRC40；在整个表面各点硬度差不超过HRC5。 12、锯条安装垂直度不大于2mm。 13、上下限位的耐磨块与锯条间隙不大于0.35mm。 14、有传感器安全自停开关。 15、有锯末收集盒。 二、技术要求： 1、开口尺寸：≥350×320mm。 2、功率：≥2.2KW。 3、电压：380V。 4、锯条规格：≥2580mm。 5、锯条速度：≥26M/秒。 6、台面尺寸：≥800×900mm。 7、移动板行程：≥500mm。 8、外型尺寸：约1000×900×1780mm（±100mm）。 | 台 | 1
39 | 直片砍排切片机 | 一、功能要求： 1、机身及食品接触部位均为304不锈钢或符合食品要求、迁移量为允许范围的材料。 2、采用的电机、减速机，电控系统，刀片均耐用，故障率低。 3、进料槽长度不小于680mm。 4、需是高效动态的进料系统，节省进料时间。 5、需智能型切割特爪，防止产品的滑落，保证产品的切割质量。 6、采用自动回程限制，节省时间。 7、刀具应直接与齿轮驱动马达连接，动力使用效率高。 8、安全措施必须可靠，任意舱室打开，设备立即停止。 9、采用直线导轨方式限制方向，伺服电机配合精密滚珠丝杠提供动力的同时保证0.01mm的行走精度，物料摆放稳固后，进料轴匹配砍刀速度向前缓慢进给，确保尺寸规格精确稳定。 10、PLC操作屏控制，调节尺寸方便快捷。 二、技术要求： 1、外形尺寸：约1780x980x1350mm。 2、料仓尺寸：≥900x230x200mm。 3、切断范围：680x230x160mm。 4、切割精度：0.1mm。 5、切片厚度0.5-40mm。 6、切片速度：≥200片/min。 7、适应食材温度-6℃-0℃。 8、电源电压：380V。 9、设备功率：≥4.5kW。 | 台 | 1
40 | 砍排切片机 | 一、功能要求： 1、机身及食品接触部位均为304不锈钢或符合食品要求、迁移量为允许范围的材料。 2、采用的电机、减速机，电控系统，刀片均耐用，故障率低。 3、进料槽长度不小于600mm。 4、需是高效动态的进料系统，节省进料时间。 5、需智能型切割特爪，防止产品的滑落，保证产品的切割质量。 6、采用自动回程限制，节省时间。 7、刀具应直接与齿轮驱动马达连接，动力使用效率高。 8、安全措施必须可靠，任意舱室打开，设备立即停止。 9、采用直线导轨方式限制方向，伺服电机配合精密滚珠丝杠提供动力的同时保证0.01mm的行走精度，物料摆放稳固后，进料轴匹配砍刀速度向前缓慢进给，确保尺寸规格精确稳定。 10、PLC操作屏控制，调节尺寸方便快捷。 11、刀速度可调，可存储多种切割数据。 二、技术要求： 1、外形尺寸：约1820x1200x1550mm（±100mm）。 2、料仓尺寸：≥800x330x210mm。 3、切断范围：≥600x340x170mm。 4、切割精度：0.1mm。 5、切片厚度：0.5-40mm。 6、切片速度：100-280片/min。 7、适应食材温度：-8℃-2℃。 8、电源电压：380V。 9、设备功率：≥5kW | 台 | 1
41 | ★高端切卷机 | 一、功能要求： 1、机身及食品接触部位均为304不锈钢或符合食品要求材质。 2、需六导柱直线运动切割机构,保证切割刀片的稳定性。 3、切刀可调，切刀磨损可向下调节，延长刀具的使用寿命。 4、PLC操作屏控制，调节尺寸方便快捷。 5、安全装置，感应式自动电路切断，任意保护罩打开，机器立刻停止，确保安全性。 6、气动式压料方式，加长压料板。 7、压料板需能根据不规则原料，自动调解压料点，保证切割原料的稳定性。 8、压料板需有防滑设计，保证切割原料的均匀度。 9、采用伺服配合精密滚珠丝杠提供动力的同时保证0.01mm的行走精度，确保尺寸规格精确稳定。 10、出料带有输送带，且输送带速度可调。 11、刀片需为整体热处理铬钼不锈钢材质，锋利耐用。 12、需满足各种冻肉的切片、条、块、卷功能。 二、技术要求： 1、切刀速度：0-86次/分钟。 2、外形尺寸：约2800×1200×1600mm（±100mm）。 3、可切割物料尺寸：≥600×400×170mm。 4、电压：380V。 5、功率：≥7KW。 6、可调厚度：0.1-100mm。 7、适应食材温度：-10℃-0℃。 | 台 | 1
42 | 气动起盒机 | 一、技术要求： 1、主体304不锈钢制作，台面板材厚度不小于2.0mm，气动控制。 2、满足配套模具盒快速出料。 3、操作方便，节约生产成本劳动力。 4、外形尺寸：900*700*800mm。 5、气源：0.4-0.6MPa。 | 台 | 1
43 | 自动热缩机 | 一、功能要求： 1、主体304不锈钢制作。 2、热缩池与壳体之间需进行保温处理，确保保温性能，工效高成本低。 3、电器原件密封性要好，避免水气造成的短路故障，提高设备操作的安全性和生产运行的可靠性。 4、设有排水口，方便清洁。 5、温控精度要高，确保包装物热缩效果好。 6、可自动设置上升下降时间，满足不同体积的包装物的热缩效果。 7、可设置自动和手动启动模式，满足不同的生产需求。 二、技术要求： 1、电压：380V。 2、功率：≥15Kw。 3、热器管：≥12Kw380V。 4、加热温度：0-98℃。 5、有效容积：≥150L。 6、包装能力：≥6次/分。 7、外部尺寸：约700×720×1300mm（±100mm）。 8、载重：≥25kg。 | 台 | 1
44 | 定制斜向提升机 | 一、功能要求： 1、主体304不锈钢制作。 2、输送带采用食品级输送带带，安全可靠，对产品无损伤。 3、可变频调速。 4、输送部分可升降，清洗方便。 5、封闭式设计防止物料滴落到地面，料斗底部有排水口。 6、下料部分需采用分流装置，有效确保布料均匀。 7、采用快拆快装结构，便于清洗与维护。 二、技术要求： 1、输入高度：1000±50mm。 2、输出高度：1040±50mm。 3、外形尺寸：约2980*1214*2234mm（±100mm）。 4、功率：≥2.2KW。 | 台 | 1
45 | 滚筒式上粉机 | 一、功能要求： 1、主体304不锈钢制作。 2、入料端网带需采用乙型网带配合上粉结构，使裹涂产品底面第一时间与粉层接触，增加裹粉率，有效确保产品单一分离以达到最佳裹粉效果。 3、中段裹粉底部需配合独立设计无湿粉颗粒系统总成，可有效防止湿粉颗粒产生，从而达到最高标准的裹粉利用率，裹粉利用率要达到45%以上。 4、采用集成化模块式设计，可以满足不同产品的裹粉。 5、要针对重密度裹粉，产品的褶皱处及凸凹处也可均匀的裹上粉。 6、要适用细粉或细面包糠的裹涂，达到完美的手工上粉外观、减少人工、无粉尘。 7、内置式筛分装置，能将生产过程中产生的大颗粒分离出来，出料端产品完美分散。 8、需有独立驱动无级变速、开合式的提升螺杆，使清洗过程更简单。 二、技术要求： 1、输入高度：1000±50mm。 2、输出高度：1040±50mm。 3、外形尺寸：约5400*1900*2300mm（±100mm）。 4、功率：≥2.2KW。 5、滚筒速度：变频调速。 6、产能：≥800kg/小时。 7、裹粉率：≥25%。 | 台 | 1
46 | 捋直布料机 | 一、功能要求： 1、主体采用全不锈钢304材质，防水耐用。 2、机体高度可调，入出料端采用高度可调结构，便于设备间搭接与卫生清理。 3、采用双交叉壁式振动电机总成，振幅可调。 4、采用分流结构总成便于产品的梳理与顺序一致性。 5、出料端可根据客户工艺要求定制开孔便于多余外裹粉的回收利用。 6、下部需配备接渣盒或者回渣分离滑道。 7、采用不锈钢万向刹车脚轮，便于移位与清理。 8、采用快装拆卸结构，便于日常维护。 二、技术要求 1、外形尺寸：约2000*820*1050mm（±100mm）。 2、输入高度：700-900mm。 3、输出高度：700-850mm。 4、功率：≥0.35KW | 台 | 1
47 | 浓浆打浆机 | 一、功能要求： 1、主体采用不低于3mm全不锈钢304材质，桶体支撑板厚度不低于10mm，防水耐用。 2、标有容积液位标尺，配备容积刻度、便于容积精准控制。 3、应适应于不同浓度、高低浓度兼容的浆液，最高浓度要可达（水粉0.8:1），打浆快速均匀一致性。 4、可实现低速混浆功能与高速制备，对浆液中添加增稠剂有非常理想的混合效果，过筛无沉淀物。 5、采用独特双涡轮叶片结构设计；涡流技术柔和搅拌，机械冲击力低，搅拌速度可调，实现最佳原料与水的混合与稀释效果，转速不低于2500转/分钟。 6、打浆总成、浆桶均可进行角度倾斜，便于日常维护与清理。 7、电控需安全防水，有人性化电器操作面板，使操作更加简明快捷。 8、可程序化控制，实现低速搅拌→高速打浆混合。 9、制浆桶大于80L，每小时可制浆500kg以上。 10、可快速装拆，维护简便清洁。 二、技术要求： 1、外形尺寸：约1200*790*1720mm（±100mm）。 2、功率：≥2.2KW。 3、输出高度：≥700mm. 4、容量：≥80L。 | 台 | 1
48 | 转子淋浆机 | 一、功能要求： 1、主体采用不低于3mm全不锈钢304材质，防水耐用。 2、采用乙型网带，宽度不低于500mm。 3、要能够通用于高、低粘度浆液或调味料浆液，产品水平通过，不会打乱产品序列。 4、快拆可调结构，实现单面、双幕、四幕挂浆方式，浆液量大小可调，清洗方便。 5、采用转子泵，最大程度的保持原有浆液的性质结构，要有效防止产生面筋稀化等问题。 6、底部浆槽结构要确保产品的直度与有序性进行淋浆浸浆的工艺裹涂。 7、底部挂浆要采用V型下潜式结构，确保立体产品裹浆均匀，过渡轮为耐磨耐高温材质满足不同生产流程。 8、要有内外循环相结合性能，要防止沉淀，并配备冷热媒夹层，以保护浆液的稳定性。 9、要达到浆液输送泵对浆液输送粘贴小，对浆液的粘度破坏程度小，延长浆液使用时间。 10、网带支撑结构需满足片、条、块、球等异形产品的完美裹涂，对网带起到保护作用。 11、电控需安全防水，有人性化电器操作面板，使操作更加简明快捷。 12、整机要为无菌化快拆快装设计结构，降低客户的维护与清洁成本。 13、需有双过滤网，可过滤细小杂质，持续保护浆料和浆泵堵塞。 14、上下的卫生风刀，风力大小要可调，确保底部多余浆液可通过刮板或者风刀去除。 15、风管要采用耐水解材质，风刀链接处采用快装链接便于卫生清理。 16、做到无需额外工具即可轻松对设备各部位进行调整，结构合理、性能安全可靠。 17、要可以与成型机、上面包屑机、油炸机等对接使用，从而实现连续化生产。 二、技术要求： 1、速度范围：3-15m/min变频调速。 2、网带宽度：≥500mm。 3、输入高度：1050±50mm。 4、功率：≥3KW。 5、输出高度：1050±50mm。 6、外形尺寸：约1800*1100*1350mm（±100mm）。 | 台 | 1
49 | 丸子机 | 一、功能要求： 1、主体采用不锈钢304材质。 2、能够满足各种肉丸、鱼丸、素丸、实心丸等包心丸子成型。 3、成型效果要圆滑、轮廓漂亮、规格统一。 4、操作简单快捷，生产产品规格能满足10~40克。 5、重要传动部件需用不锈钢铸造件和标准件，精良装配而成，使各部件配合的间隙达到合理的标准化，使各传动部件的磨损程度降到最低，延长设备的使用寿命。 二、技术要求： 1、电压：380V。 2、功率：≥2.2kw。 3、产量：90-600个/min。 4、模具大小：18/24/30/35mm等。 5、料斗直径：≥300mm。 6、机身尺寸：约510*900*1780mm（±100mm）。 | 台 | 2
50 | 低温区拨轮水煮线 | 一、功能要求： 1、主体槽304不锈钢制作；板材厚度不低于2mm。 2、主体支架304不锈钢方管不低于50*50*2.0mm。 3、拨板304不锈钢，厚度不低于2.0mm。 4、提升杆链304不锈钢，不锈钢不低于10厘大滚珠。 5、含有保温层。 6、蒸汽加热。 7、温控需精确。 8、电子原件器均要选用耐用型。 9、需能良好的达到丸子凝胶效果。 二、技术要求： 1、电压：380V。 2、功率：≥3kw。 3、有效宽度：≥1000mm。 4、机身尺寸：约9600*1700*2300mm（±100mm）。 | 台 | 1
51 | 高温区拨轮水煮线 | 一、功能要求： 1、主体槽304不锈钢制作；板材厚度不低于2mm。 2、主体支架304不锈钢方管不低于50*50*2.0mm。 3、拨板304不锈钢，厚度不低于2.0mm。 4、提升杆链304不锈钢，不锈钢不低于10厘大滚珠。 5、含有保温层。 6、蒸汽加热。 7、温控需精确。 8、电子原件器均要选用耐用型。 9、需能良好的达到丸子熟化效果。 二、技术要求： 1、电压：380V。 2、功率：≥3kw。 3、有效宽度：≥1000mm。 4、机身尺寸：约6000*1700*2300mm（±100mm）。 | 台 | 1
52 | 斜向提升机 | 一、功能要求： 1、主体槽304不锈钢制作；板材厚度不低于2mm。 2、主体支架304不锈钢方管不低于50*50*2.0mm。 3、输送带需采用304不锈钢网链。 4、电子原件器均要选用耐用型。 二、技术要求： 1、电压：380V。 2、功率：≥1.1kw。 3、有效宽度：≥700mm。 4、出口宽度：≥500mm。 5、机身尺寸：约2740*1210*2320mm（±100mm）。 | 台 | 1
53 | 五层风冷线 | 一、功能要求： 1、主体槽304不锈钢制作；板材厚度不低于2mm。 2、主体支架304不锈钢方管不低于75*45*2.0mm。 3、输送带采用304不锈钢网链。 4、电子原件器均要选用耐用型。 5、含有冷却强流风机，快速降温。 6、循环层数5层。 二、技术要求： 1、电压：380V。 2、功率：≥8kw。 3、有效宽度：≥700mm。 4、出口宽度：≥500mm。 5、机身尺寸：约6100*1260*2180mm（±100mm） | 台 | 1
54 | 连续油炸线 | 一、功能要求： 1、要配套有压滤机、灭火柜、储油器。 2、加热方式：电加热，电解抛光热交换器，实温度控制精准，三个独立自动温度控制热区，以便于能源合理利用。 3、油炸温度：130-200℃。 4、温度控制范围：环境温度-300℃，可以根据用户需求设定。 5、温度控制精度：±1℃。 6、油炸时间控制范围：30秒—150秒，炸制时间变频可调。 7、网带形式：油炸区乙型网带。 8、锅体需是双层结构，确保设备长期运行稳定不变形。 9、底部需是半封闭结构，使刮渣更加彻底、清洁。 10、网带配备自动张紧总成。 11、整体结构合理，确保产能最大化的同时大大降低油耗与能耗。 12、循环系统需采用分段式混合结构，有效控制整个油炸区的油温稳定，使产品受热炸制均匀。 13、需有安全预防与温度保护，全程采用不低于10段二氧化碳喷射系统，在发生危险时可以第一时间喷射二氧化碳，将风险值降至最低。 14、需有全程管路系统增加解热保温装置，有效通用于各种液态、固态食用油。 15、最小的容油量设计结构，降低油位，减少容油量高达40%，更少的油加热可有效减少油的过滤，减少游离脂肪酸的产生，最大的热交换面积,低废油产生延长油炸油的使用周期，配备末端到入料端的油循环装置，确保油炸温度恒定，产品色泽均匀。 16、末端底部要预留外部滤油机连接阀门，整个锅体底部重心、卫生和符合人体工程学设计，易于清洁、维护。 17、框架传输结构要防变形设计，需要四段式独立驱动，独立驱动控制适合各种油炸工艺要求，潜入式输送带+油炸定型带+油炸区上下乙型网带+出料翻转回油结构传送网带首段为潜入式网带，要适合软粘片状扁平物料的输送，避免因高度落差而产生的产品变形与块状物料的溅油产生的危险，确保油炸安全性，提高生产效率，降低劳动强度。 18、二段为油炸定型带适合裹浆产品的前段定型。 19、三段为乙型网带油炸区，上下网带间隙30-80mm自由调节，以适应不同厚度的产品。 20、末段为油炸品输出段，通过调整速度来集聚产品，并同时确保产品翻转与回油，使产品表面的多余油液以翻转的形式第一时间回流到油炸线内部，以达品质均匀，重复利用以及后端冷冻设备的合理利用。 21、锅体底部要采用刮渣设计结构，通过密闭的内置沉积物锅体设计，有效防止刮渣过程中油渣回流，在降低容油量防止热量流失的同时，合理的出料仰角与刮渣带始终密合运行，刮渣带持续去除沉淀物，筛板在油炸过程中过滤油脂，保持清洁油脂并减少外部过滤器的负载。 22、要使用双层锅体设计，防止因长期使用而导致锅体变形刮渣不彻底。 23、出料端底部要配备接渣小车，小车内安装沥油小框。 24、需要有4个电驱动柱双齿条同步提升机罩，也可单独提升烟罩或网带架体便于卫生清理，并配备安全防护装置。 25、必须有安全卫生设计，低维护成本，烟罩四角，以及排烟管道要配备冷凝水收集口。 26、配备油位过低保护，油位低于设定液面时，自动断电报警，防止因换热器干烧而导致极端情况的发生。 27、网带支架提升要设定接近开关与保险杠实现双重保险，以免引发极端情况发生。 28、需有保险杠未抽出保护，设备提升到位后，需按照操作流程插入保险杠装置，以确保清洗或维修人员的人身安全，若保险杠未抽出，提升下降总成无法启动，同步保护设备与人员安全。 29、油温高于危险温度，网带支架提升应无法启动。 30、停止加热12分钟内要无法提升，设备在停止加热后，刮渣带需继续进行底部刮渣，加热管表面温度依然处于危险温度，超过食用油的燃点，需加热管表面温度散尽后方可提升。 31、烟罩内部要有加载高温、烟雾灭火双重感应装置，烟罩与排烟管道全程均匀分布不低于10套二氧化碳喷雾装置，应在发生火灾时第一时间扑灭，灭火系统工作时，自动切断油炸设备的电源，并伴有声光报警。 32、其他性能防护如：相序保护、热过载保护、超温预警（实际温度超出设定温度10度以上，自动报警同时切断电源），传感器故障报警以及未达到加热条件保护等。 33、保温措施： 双层锅体结构外加保温层设计、三层烟罩均进行全面保温，采用中置式排烟结构，在做到合理利用热能保温的同时，增大单位面积的二氧化碳喷射量，减少火源与氧气接触的空间，保持最大的热量利用和安全性，烟罩采用两段式，入料段为可拆卸烟罩，便于人工投料。 34、要有排烟装置，需根据客户实际情况配备实际方案，油烟管道底部应安装排烟流量控制阀与冷凝水烟油收集口。 35、要有新油进料系统自动补给功能，结合油位自动控制。 36、电控要安全防水，人性化电器操作面板，操作更加简明快捷，采用PLC自动控制，完整的加热系统数据显示（时间、温度、运行速度），电控柜内所有电器件均采用经久耐用型，柜内要配备照明与散热除湿装置。 二、技术要求： 1、油炸时间：40-120秒。 2、网带宽度：≥600mm。 3、外形尺寸：约6500*1800*2000mm。 4、功率：≥180KW。 | 台 | 1
55 | 风干沥油线 | 一、功能要求： 1、主体304不锈钢板材制作。 2、输送带要为304不锈钢网链。 3、含有强留风机，快速使油炸或者蒸煮后的产品表面降温，便于下一步工序的进行，以节省速冻成本。 4、结构设计合理、传输效率高、便于日常的卫生清理与维护。 5、电控箱要安全防水。 6、人性化电器操作面板，操作更加简明快捷。 二、技术要求 1、外形尺寸：≥长7000*宽500mm。 2、功率：≥4.15KW。 3、输入高度850±50mm。 4、输出高度860±50mm。 | 台 | 1
56 | 定制挑拣输送线 | 1、主体304不锈钢材质。 2、满足丸子线及小酥肉线出来的产品在线挑拣及传送至速冻机。 3、输送带满足食品级要求。 4、功率：≥1.5kw | 条 | 2
57 | 定制提升机 | 1、主体304不锈钢材质。 2、满足丸子线及小酥肉线的产品提升至速冻机。 3、输送带满足食品级要求。 4、功率：≥0.75kw。 | 台 | 1
58 | 定制振动布料器 | 1、主体槽304不锈钢材质。 2、满足丸子线及小酥肉线的产品均匀传至速冻机。 3、功率：≥1.5kw。 | 台 | 1
59 | 五连卤煮锅 | 一、功能要求： 1、采用蜂窝式加热结构。 2、加热板为独立点阵式分布，焊接方式为独立点焊，蜂窝板要能够短时间内迅速的打乱蒸汽的从流现象，热分布更均匀、热传导效率更高、升温更迅速从而节约能源。 3、采用5个加热蜂窝面；整机底部面和四周面共计5个加热面并可两组控制， 可实现“大火开锅小火慢炖”，加热面积大、升温迅速、工作效率高。 4、采用气动角座阀门控制，阀门开启，开始进蒸汽，锅体四周和底部加热， 反之停止进蒸汽。 5、气动阀门后配有不小于DN40手动截止阀，一备一用，方便设备的检修维护。 6、每台锅内都要单独配有温度探针，采用电子数字显示表，实时显示锅内的温度。 7、每台锅都要设有进水管路，方面补充锅内的汤汁。 8、每台锅都要设有排水管路，且5个排水口并联在同一排水管。 9、RGV小车可通过无线遥控器来控制方框的水平行走和垂直升降；行走轨迹要准确、定位精准； 10、采用R弧锅边设计，不易藏污纳垢、方便清理干净卫生；排水口设置在锅底中心位置，整体收缩使排水口低于锅底水平面，便于汤汁的排放且锅底不留汤汁。 二、技术要求： 1、材料要求：食品级304不锈钢。 2、整机容积：≥2500L。 3、整机尺寸：约8000*1950*2400mm（±100mm）。 4、单锅内尺寸：约1000*1000*600mm。 5、加热热源：外接蒸汽。 6、加热结构：蜂窝板式加热。 7、加热控制：两组开关(底部+四周)。 8、工作压力：≤0.3MPA。 9、功率：≥1.5KW。 10、电压：380V。 11、厚度：内板≥4mm，蜂窝板≥2mm，外板≥1.5mm。 12、保温厚度:≥80mm。 13、耗气量：120-150kg/h/锅。 14、控制方式：无线遥控器。 15、行走方式：自行式行吊。 | 台 | 1
60 | 电加热翻转油炸机 | 一、功能要求： 1、主体材质为304不锈钢制作。 2、炸制时间：可手动调节。 3、油炸温度：100℃~220℃。 4、加热方式：电加热。 5、温控范围100~230℃（程序控温范围）。 6、温度控制精度±2℃（有回温过程）。 7、底部结构要有油水分离。 二、技术要求： 1、功率：≥90KW。 2、设备外型尺寸：约2300*2300*1000mm（±100mm）。 | 台 | 1
61 | 电磁加热行星炒锅 | 一、功能要求： 1、使用绝对半球锅胆，一次冷冲压锅胆，内胆304不锈钢≥5mm厚。 2、设计仿人工翻炒，行星搅拌装置与封头更贴合。 3、静音减速机，精工齿轮、电机免维护。 4、支持24小时连续加热。 5、密封机头，免维护。 6、主体材质304不锈钢。 二、技术要求： 1、容量：≥350L。 2、材料要求：主体材质采用304不锈钢制作。 3、加热方式：电磁加热。 4、出料方式：自动。 5、可倾斜度：90度。 6、行星搅拌装置与封头贴合，聚四氟乙烯材质刮板耐高温耐磨损，符合国家食品级材质。 7、含无线控温装置，可精准控制物料温度。 | 台 | 2
62 | 烟熏蒸煮炉 | 一、功能要求： 1、全智能控制，可直观地显示设备的运行状态，方便地进行各种参数的设定、修改、并自动记录运行状况。 2、独特的风循环系统设计。有效保证产品在干燥、蒸煮、烟熏、发红等过程中的温度、湿度的一致性，从而保证了产品着色均匀，色泽美观。 3、采用独特的低风速、高风压双导流口风叶，具有高效率、低能耗、气流顺畅等特点。 4、箱体结构以单车为单元，模块化组合，拼装灵活；每个单体都采用耐高温聚聚氨酯原料整体发泡工艺（或岩棉保温层）制作，保温性能优良。 5、采用整体坚实、安全的小角度推车斜坡，推车进出方便、振动小，并彻底消除推车翻板对食品的污染。 6、双层U型管加热系统，换热面积大，热效率高，炉内热循化速度快。 7、两侧风腔设计有烟油释放装置，减少烟熏时烟焦油对加工产品的影响。 8、带有变频控制的强排系统，可根据生产工艺要求设定相应的排气风速，确保热湿空气及时排出，干燥效率高。 9、配备高效在线清洗系统，可对箱体、风腔、进烟管道进行清洗，每一套清洗系统均为单独控制，保证设备的每个部位都得到最理想的清洗效果。 10、系统自带故障诊断功能，对出现的故障能在触摸屏反映出来，便于设备日常维护。 11、采用倒吊桶式疏水阀，既有利于蒸汽凝结水的收集，又大大提高了蒸汽的利用率；使设备的蒸汽耗量大为下降。同时又保证了每个车位之间的温度均匀性。 12、温度控制模式为PID控制模式，温度控制精度高，温差超调小，保证产品的质量。 13、配置湿度控制阀，产品在发红及烟熏工序时，可进行有效的湿度控制。 14、控制系统处于连续运行状态下，在突然断电、故障停机时，重启后仍保持原工作数据不变，继续运行，做到无间隙工作。 15、采用外置式发烟系统。 16、适用于传统烟熏炉上采用木粒焖燃进行烟熏的设备。 17、可持续提供稳定的烟雾量，不受外界影响。 18、带有淡烟熏和浓烟熏的功能设计，客户可根据不同产品烟熏效果来自由选择淡烟熏或浓烟熏。在烟熏炉控制系统中就可以设置进行选择。 19、整机采用耐酸防锈的不锈钢304制造而成，燃烧部位的零件全部采用SUS310耐高温不锈钢材料。 二、技术要求： 1、生产能力：≥800kg/小时。 2、功率：≥20kw。 3、高压蒸汽压力：0.3～0.6MPa。 4、低压蒸汽压力：0.1～0.2MPa。 5、低压炉温：＜100℃。 6、高压炉温：＜85°C。 7、耗汽量：≈300kg/h 8、压缩空气：>0.4MPa。 9、水压力：>0.2MPa 10、发烟点火时间：＜4min。 11、主机尺寸：约4910x1500x2720mm。 | 套 | 2
63 | 双螺旋速冻机 | 1、产能：≥1吨/小时。 2、制冷机组采用单机双级变频压缩机组，采用触摸屏自动控制系统；配备能量调节装置、经济器、油冷板换、虹吸油冷却装置、蒸发式冷凝器。 3、制冷系统采用直膨供液方式，配备电子膨胀阀，实现精准供液，充分发挥蒸发器换热效率，增加蒸发器制冷量。选用新型环保制冷剂及冷冻机油。 4、需能根据图纸精确的施工。 | 套 | 1
64 | 剪肠机 | 一、功能要求： 1、主体材质采用304不锈钢制作。 2、采用变频器控制具有功能多、效率高、操作简单等特点。 3、关键部件均由加工中心制造，确保了零件精度和动作的准确性。 4、材质选用优质合金钢和不锈钢，并经过特殊处理，使其光洁度高且耐磨性优良。 5、适合各种天然、胶原和人造肠衣等直型肠以及弯型肠的切割，并且可以剪切不规则的香肠。 二、技术要求： 1、工作高度：≥1000毫米(入口托盘高度)。 2、电源：220V。 3、功率：≥1kw。 4、适用范围：天然、胶原和人造肠衣香肠。 5、可剪切香肠直径：15-35mm。 6、可剪切香肠长度：50-150mm。 7、生产速度：≥1000Kg/小时。 8、外形尺寸：约2060×1080×1500mm（±100mm）。 | 台 | 1
65 | 牛肉干切段机 | 一、功能要求： 1、主体材质全部采用304不锈钢制作，钢板厚度不小于3mm，确保机器稳定性能。 2、采用优化卫生设计，方便清洗。 3、机器刀片为铬钼不锈钢材料，特殊淬火工艺，确保刀片锋利度，切割过程中不能连刀。 4、刀组设计结构合理，确保切割稳定性。 5、可将鲜肉拉条、切块等。 6、切割速度快，成型效果好。 7、快拆式刀组设计，便于更换尺寸。 8、食品级输送带，易拆结构，便于清洁。 9、有紧急停止开关，确保人身安全。 二、技术要求： 1、外形尺寸：约1700×760×1430mm（±100mm） 2、传送带宽度：≥500mm。 3、加工尺寸：4-40mm（可定制）。 4、生产能力：500-2000Kg/H。 5、输送带最快线速度：≥11m/min。 6、刀片最快速度：≥130r/min。 7、最大通过高度：≥100mm。 8、电压：380V。 9、功率：≥1.5kw。 | 台 | 1
66 | 熟食砍排切片机 | 一、功能要求： 1、机身及食品接触部位均为304不锈钢或符合食品要求、迁移量为允许范围的材料。 2、采用的电机、减速机，电控系统，刀片均耐用，故障率低。 3、进料槽长度不低于680mm。 4、需是高效动态的进料系统，节省进料时间。 5、需智能型切割特爪，防止产品的滑落，保证产品的切割质量。 6、采用自动回程限制，节省时间。 7、刀具应直接与齿轮驱动马达连接，动力使用效率高。 8、安全措施必须可靠，任意舱室打开，设备立即停止。 9、采用直线导轨方式限制方向，伺服电机配合精密滚珠丝杠提供动力的同时保证0.01mm的行走精度，物料摆放稳固后，进料轴匹配砍刀速度向前缓慢进给，确保尺寸规格精确稳定。 10、PLC操作屏控制，调节尺寸方便快捷。 二、技术要求： 1、外形尺寸：约1780x980x1350mm（±100mm）。 2、料仓尺寸：≥900x230x200mm。 3、切断范围：680x230x160mm。 4、切割精度：0.1mm。 5、切片厚度0.5-40mm。 6、切片速度：≥200片/min。 7、适应食材温度-6℃-0℃。 8、电源电压：380V。 9、设备功率：≥4.5kW。 | 台 | 1
67 | ★二维切丁切条机 | 一、功能要求： 1、需要由双刀切片，圆片刀组切断的组合一次切成丁。 2、适用于冷鲜肉、熟肉、禽类、鱼类、组合肉类等产品的丁、条、片的切割。 3、对熟肉、组合原料产品的切割整齐，不碎，切割质量好，可一机多用，生产效率高。 4、采用上、下输送带送料，方便操作，切割产品。 5、出料由输送带送出，可用车间流水线配合生产。 6、采用触摸屏数字化设定切割尺寸，PLC程序控制，切割产品标准精确，可满足客户各种规格的切割。 7、能快速拆装进、出料输送带及圆片刀组，方便清洗，符合食品卫生要求。 8、双刀切割速度及圆片刀组切断速度由PLC程序设定，切割产品规格由圆片刀组完成，具体规格由用户选择，切割产品精确稳定。 9、采用安全防护装置设计，防止人身受到伤害。 10、整机全不锈钢制作，可用水冲洗，符合食品卫生要求。 二、技术要求： 1、功率：≥2.2kw。 2、外形尺寸：约2300mm×1100mm×1500mm（±100mm）。 3、生产能力：≥800kg/h。 4、切割尺寸：1mm~40mm。 5、进料口尺寸：≥280mm×60mm。 6、切割温度：-5~0℃。 7、电压：380V。 | 台 | 1
68 | 连续熟食切片机 | 一、功能要求： 1、采用优质切割刀片，锋利度高，切割均匀。 2、采用优质减速机电机。 3、采用可编程控制器，切割产品标准精确，可满足客户各种规格的切割。 4、采用伺服电机驱动系统，精准控制给料。 5、采用食品级输送带，可实现连续切割及分份模式。 二、技术要求： 1、刀速：160-320片/分钟（可调）。 2、最大料仓长度：≥755mm。 3、入料仓截面积：≥140*60mm。 4、切片厚度：1-30mm。 5、电压：380V。 6、整机材质：304不锈钢。 7、切割温度：-3℃以上。 8、外观尺寸：约2300*730*1510mm（±100mm）。 9、总功率：≥1.5KW。 | 台 | 1
69 | 给袋式真空包装机 | 一、功能要求： 1、由两种旋转式机体组成（分别为填充系统和真空系统）。 2、封口采用瞬间加热水冷方式，从而达到封口更加平整美观。 3、优良的304不锈钢材料制做。 4、有电脑PLC控制,中文显示触摸屏。 5、真空系统为连续式转动结构，无惯性，无冲击力。真空腔体开合模式为机械式，避免与转接臂的撞击。 6、开袋失败时不充填不热封，避免浪费袋子。 7、袋子无物料充填时不转接到真空腔，避免浪费袋子。 8、封口温度检测功能，如果加热片损坏，则在触摸屏中会自动报警。 9、真空腔体采用航空铝在电脑加工中心雕铣而成，保证密封性和耐用性。 二、技术要求： 1、包装袋尺寸：宽：140～260mm长：150～360mm。 2、包装速度：10-80包/分（实际速度依物料而定）。 3、工作流程：上袋→开袋→填充1→填充2→转接→真空·热封→整形及输出。 4、包装材料：铝箔袋、四边封袋、纸袋等复合袋。 5、总功率：≥18KW 6、外型尺寸：约3000*2450*1600mm（±100mm）。 | 台 | 1
70 | 多头秤定量给带包装机 | 一、功能要求： 1、由大角度提升上料机、不锈钢架台、多头称、给带式封口包装机组成。 2、包装速度快,性能稳定。 3、开口大,夹紧牢固,封口整齐美观。 4、使用的预制袋,图案完美,封口质量好,提升产品档次。 二、技术要求： 1、上袋宽度：150mm—260mm。 2、上袋长度：200mm---350mm。 3、产量：每分钟30—50包(根据包装重量大小)。 4、计量精度：±0.5%。 5、总功率：≥7kw。 | 台 | 1
71 | 真空包装机 | 一、功能要求： 1、机身主体使用304食品级不锈钢材质。 2、加热方式：双温双控。 3、工作台及真空室不低于5mm厚不锈钢板。 4、采用下抽式抽气方式，带油水分离装置，真空管及密封垫为硅胶材质。 5、有防水电脑控制。 6、适用范围：各类生熟食品、果品、土特产品、药材、化学品、精密仪器、五金产品、电子元件以及各种固体、粉末物、糊状物体、液体等的小体积物品的真空包装。 7、适用真空袋材质：PE、PET、PA、AL等。 8、智能数控操作面板。 9、干湿两用。 10、有紧急停止开关。 11、工作零部件安装牢固无松动现象，动作应准确、无卡阻、无异常声响。 12、包装机的电气控制应安全、准确、可靠；指示仪表指示准确；真空室内的导电线不得裸露。 13、包装袋的热封口应平整，不应有皱折及灼化现象。 二、技术要求： 1、真空泵每小时抽气：≥100立方米。 2、真空室尺寸：≥900×840×220mm。 3、封口长度：≥700mm×4条。 4、封口宽度：8-10mm。 5、封口线间距：≥700mm。 6、包装能力：2-5次/分钟。 7、电压：380V。 8、功率：≥2.5KW。 9、变压器：≥BK800。 10、机器尺寸：约1740×880×1000mm（±100mm）。 11、工作室高度：≥220mm。 12、抽真空时间：0.1-99.9秒可调。 13、热封时间：0.1-99.9秒可调。 14、真空度：≤200MPa。 15、加热时间：0.1-99.9秒可调。 | 台 | 4
72 | 连续拉伸膜真空包装机 | 一、功能要求： 1、机身主体使用304食品级不锈钢材质。 2、有自动废膜收集装置。 3、操作系统稳定可靠。 4、模具需更换方便、快捷。 5、适用包装膜材质：LDPE、LLDPE、HDPE等多种复合型材质。 6、触摸屏控制系统。 7、包装尺寸可定制。 8、适用范围：各类生熟食品、果品、土特产品、奶制品、药材、化学品、精密仪器、五金产品、电子元件以及各种固体等。 9、适用于彩色印刷膜和透明膜。 10、包装机运转应平稳，运动零、部件动作应灵敏、协调、准确，无卡阻和异常声响。 11、包装机的电路控制系统应符合GB5226.1-2002的要求,安全可靠、动作准确,各电器接头应联接牢固并加以编号；操作按钮应灵活,并有急停按钮；指示灯显示应正常。 12、热成型的制品应均匀，无明显气泡、无灼化现象。 13、包装机应满足热成型深度不低于50mm模具的更换和使用。 14、包装机自动切膜长度误差应在士2.0mm范围内,光电跟踪对印刷薄膜色标反应灵敏、准确可靠,图案对正精度应不大于士2.0mm。 15、包装件的热封口应平整,无皱褶、灼化和压穿现象。 16、包装件经纵切和横切后,切口应无毛刺和碎屑；制品对边封口宽度要求相等的,其宽度差应不大于2.0mm。 17、片材包装件经静压力试验，封口应完好无渗漏。 18、包装件经跌落试验和密封性试验，封口应完好无渗漏。 19、包装件合格率应不低于97%。 二、技术要求： 1、整机长度：约7800mm（±100mm）。 2、主体支撑大梁304不锈钢整体折弯成型。 3、上膜宽度：≥496mm。 4、下膜宽度：≥522mm。 5、步进次数：5-10个步进/分钟。 6、工作室成型时间：1-2S。 7、真空度≤200pa。 8、抽气速度：300立方米/时。 9、电压：380V。 10、功率：≤20kw。 11、成型拉伸深度：≥70mm且可调。 12、工作气压(MPa）:0.15Mpa-0.2Mpa。 13、压缩空气：≥0.7Mpa。 14、平均功率：≤10KW。 15、真空泵排气量：≥200立方米/时。 16、机器尺寸：约7800mmx1000mmx1600mm（±100mm）。 17、包装机的噪声声压级应不大于80dB（A）。 18、真空室最低绝对压力（Pa）：≤200Mpa。 19、真空室有效工作区域（宽）mm：≥480mm。 | 台 | 2
73 | 金属检测机 | 一、功能要求： 1、可以识别各种磁性以及非磁性金属（如铁、不锈钢、铝等），即便是细微金属内嵌于产品中也可以被检测识别到。 2、整机符合HACCP认证标准和欧盟CE认证。 3、具备自动识别产品特性功能，100个产品信息存储功能、自动相位跟踪功能、输送带自动正反转功能。 4、采用LED液晶平面按键输入，提高对产品效应的抑制能力，以及设备的稳定性。 5、机身设计节省流水线空间，全防水制作，适用于潮湿工作环境。 6、探测头和机架全不锈钢制作，卫生，耐用。 7、电气相关配件均采用知名品牌，环保节能，安全可靠。 8、皮带采用食品级输送带，通过FDA食品级认证，提高皮带抗污染，耐脏等能力。 9、托板的绝缘性能好，产品质量要绝对保证。 10、探头内灌环氧树脂，确保设备稳定性及使用年限。 二、技术要求： 1、检测孔宽度：≥400mm。 2、检测孔高度：≥150mm。 3、主体材料：全不锈钢制造（304）。 4、检测方式：双平衡线圈电感应法。 5、空机检测灵敏度：铁Fe≥Φ1.2mm。 不锈钢304≥Φ2.5mm。 非铁Non-Fe≥Φ2.0mm。 6、输送带离地高度：≥600mm。 7、输送能力：≥15kg/次。 8、防护等级：IP30(PB)国际标准。 9、传送带速度：≥22m/min。 10、传送方向：可定制。 11、工作环境：-10~40℃,10~90%RH。 12、报警方式：检测到金属，报警，输送皮带停止。 13、电压：220V。 14、整机功率：≥150W。 15、机身尺寸：约1400×860×910mm（±100mm）。 | 台 | 1
74 | X光异物检测机 | 一、功能要求 1、要有高防护标准设计，防潮防水防尘设计，满足HACCP标准。 2、传动结构IP65，其余IP54。 3、高检测水平，增加针对细小杂质的算法，精度更高。 4、输送装置，输送带采用自动纠偏的设计，确保物料平稳运行和易于拆装。 5、高可靠安全性：标配工业空调，全气密结构。 6、整机采用304材质。 7、可实现对多种杂质识别能力的突破、精度高。 二、技术要求 1、最佳精度（空载）：不锈钢球≥φ0.3mm，不锈钢线≥φ0.2×2mm。 2、受检尺寸：宽度≤265mm，高度≤150mm。 3、履带宽度：≥470mm。 4、外形尺寸：约1100(L)×1100(W)×2050(H)mm（±100mm）。 5、载重：≥10Kg。 6、X射线输出：≥350W，最大80KV/8.0mA。 7、传送带速度：10～80m/min，可调。 8、人机界面：17寸液晶触摸屏。 9、X射线泄漏：＜1μSv/h。 10、防护等级传动部分IP65，其他IP54。 11、功率：≥2KW。 12、电源：220V。 13、使用环境：温度:0～40℃；相对湿度：30～85%，不结露。 | 台 | 1
75 | 贴体包装机 | 一、功能要求： 1、主体材质304不锈钢制作。 2、可更换模具，适合尖锐和干湿产品，达到生产效率高，节省包装材料，使用方便；将产品放在专用托盘、版纸或薄膜上进行贴体包装后，可达到形成立体包装效果，提高货架档次和达到隔氧、保鲜、防潮、防毒、防锈、防蚀、防污染等目的，有效地延长保质期便于存放和运输。 3、上下工作室采用航空铝材制作，结合严密，密封稳定性好，加热板使用特氟龙喷涂处理不沾膜，耐磨宜清理，受热平衡。 4、工作程序由电器系统自动控制，对不同的真空要求和不同厚度的包装材料，通过对真空时间、温度控制调整，可达到理想贴体包装效果。 5、采用可编程序控制器，自动设定温度。 6、真空泵、气缸、电磁阀、接触器采用的品牌需耐用切故障率小。 二、技术参数 1、真空室有效尺寸：≥710×510×58mm。 2、最大贴体面积：≥700×500mm。 3、加热板尺寸：≥712×522mm。 4、包装能力：2-4次/分钟。 5、盒子材质：PP/PE/PET/PS。 6、功率：≥5.5KW。 7、电压：380V。 8、整机尺寸：约1000×980×1020mm（±100mm）。 9、外接气源压力：0.6-0.8MPa。 10、真空度：≥0.5mbar。 | 台 | 1
76 | 盒式封口机 | 一、功能要求： 1、设计可自动冲裁，自动封口及自动排废料。 2、生产效率高，省力。 3、可解决没有盖子的盒子、瓶子的封口问题。 二、技术要求： 1、生产速度：一出二400-600盒/H。 2、封口直径：30-250mm定做。 3、封口材料：塑料复合膜，铝箔复合膜，PP，PVC,PE，PET。 4、气压范围：4-8KG/CM2。 5、温度范围：0-300℃。 6、功率；800-1200W。 7、电压；220V。 8、机器尺寸；约1400*850*650mm（±100mm）。 | 台 | 1
78 | 滚动式包装机 | 一、功能要求： 1、机身主体使用304食品级不锈钢材质。 2、采用高精度旋转定位器，确保封口精确。 3、采用防水电脑板控制，走带需稳定精准、升降减速器稳定精准。 4、智能控制系统。 5、紧急停止开关。 6、密封条：食品级硅胶条。 7、输送带：无毒食品专用传送带。 8、输送台角度可调节。 9、适用范围：各类生熟食品、果品、土特产品、药材、化学品、精密仪器、五金产品、电子元件以及各种固体、粉末物、糊状物体、液体等的小体积物品的真空包装。 10、适用真空袋材质：PE、PET、PA、AL等。 11、工作零部件安装牢固无松动现象，动作应准确、无卡阻、无异常声响。 12、包装机的电气控制应安全、准确、可靠；指示仪表指示准确；真空室内的导电线不得裸露。 13、包装袋的热封口应平整，不应有皱折及灼化现象。 二、技术要求：： 1、工作室采用≥8mm不锈钢整体折弯成型。 2、工作台面采用≥6mm不锈钢，确保设备整体稳定。 3、抽气气动阀口径：≥50mm，抽气速率高。 4、采用抽气速率：≥200立方米每小时的真空泵。 5、真空室尺寸：≥1100*500*100mm。 6、有效封口尺寸：≥900*10mm。 7、真空度：≤200pa。 8、电压：380V。 9、功率：≥5.5kw 10、包装能力：2-8次/分钟。 11、机器尺寸：约1800*1580*1200mm（±100mm）。 12、封口线间距：≥400mm。 13、封条数量：1条。 14、变压器：≥BK-1000。 15、抽真空时间：0.1-99.9秒可调。 16、热封时间：0.1-99.9秒可调。 17、加热时间：0.1-99.9秒可调。 | 台 | 1
79 | 连续封口机 | 1、电压：220V。 2、功率：≥500W 3、封口速度：0-12m/min。 4、封口宽度：6-12mm。 5、温控范围：0-300℃。 6、外形尺寸：约820×400×305mm（±100mm）。 | 台 | 4
80 | 电脑全自动双层高温水浴杀菌锅 | 一、功能要求： 1、需包含储水箱和储气罐。 2、需是工业电脑全自动控制，触摸指令输入，操作简便。 3、需电子、机械双安全连锁，需电子、机械双超压保护，需电子超温度自动保护。 4、需温度异常报警，需压力异常报警，需水位异常报警，需动作异常报警。 5、杀菌温度控制精度：±0.3℃以内，锅内各点热分布≤±0.5℃。 6、有电子温度偏差校正，全水浸泡式循环杀菌。 7、采用双角座阀进行升温的方式使锅内温度、压力稳定，分阶段控温精确，温度控制在+/-0.5℃。压力控制在+/-0.005Mpa，产品受压稳定，不易产生憋罐/爆袋现象。 8、热水罐升温带有消音功能，低噪音，创造安静、舒适的作业环境。 9、使用优质的法兰和封头等零部件，封头采用一次冷压成型，且经过时效振动，使用时不会产生应力变形。 11、热水存储在上罐，杀菌时需快速充满下罐，产品升温快。 12、杀菌水可循环回收至上罐，节约水资源和热能，产品完全浸入杀菌水，温度全方位渗透到产品，杀菌没有死角。 13、设备质量稳定、采用优质材料和一线品牌部件，经久耐用，密封结构更加耐用，维护方便。 二、技术要求： 1、杀菌锅内径/筒长/全容积:≥1200mm/3600mm/4.54m3。 2、热水罐内径/筒长/全容积:≥1200mm/3600mm/4.54m3。 3、设计压力/最高工作压力:0.35Mpa/0.30Mpa。 4、设计温度/最高工作温度:147℃/130℃。 5、锅体材质/罐体壁厚:SUS304不锈钢/杀菌锅壁厚≥5mm、热水罐壁厚≥5mm。 6、每锅电力消耗:约5kw/h。 7、每锅蒸汽消耗:约260kg。 8、杀菌水/降温水:≥3.5m³循环使用≥7m³。 9、每锅压缩空气用量:≥2m³。 10、总功率：≥11.5kw | 套 | 1
82 | 清洗风干线 | 1、气泡清洗机：总长≥5m。 2、板材厚度：≥2.5mm，方管厚度：≥50*50*2.5mm。 3、网带类型：不锈钢链带，输送带宽度：≥800mm。 4、设备功率：≥8kw，电压：380v。 5、网带及网带支架材质均为不锈钢304；框架厚度：≥2mm。 6、设备变频调速。 7、气泡冲洗能力大。 8、可气缸单侧提升，节省成本方便打扫底部卫生。。 9、振动筛总长≥2米。 10、板材厚度：≥3mm方管厚度：≥75*45*3mm。 11、网带类型：不锈钢筛面输送带宽度：≥800mm。 12、设备功率：约0.32Kw，电压：380v。 13、筛面及筛面支架材质均为不锈钢304；框架厚度：≥3mm。 14、翻转风干线总长≥5m。 15、板材厚度：≥2mm，方管厚度：≥40*60*2.5mm。 16、网带类型：不锈钢链带输送带宽度：≥800mm。 17、设备功率：≥15kw，电压：380v。 18、网带及网带支架材质均为不锈钢304；框架厚度：≥2mm。 19、设备变频调速。 20、翻转次数：≥5次。 21、风机数量：≥16个。 | 套 | 1
83 | 封箱打包机 | 封箱机： 1、电压:380V。 2、功率：≥300w。 3、速度:0~6箱/分。 4、封箱胶带：牛皮纸、BOPP胶带。 5、胶带尺寸：48~72(mm)。 6、封箱尺寸：L200~600*W200~480*H150~480mm。 7、台面高度：750士50mm。 8、机器性能：更换高矮、宽窄不同的纸箱需要人工定位调整,人工折盖，自动适时输送，上下同时封箱，封箱侧面输送皮带延伸到打包机，与打包机配合使用。 打包机： 1、电压：380V。 2、框架尺寸：约宽800×高600mm（±100mm） 。 3、工作台面高度：≥750mm。 4、捆扎速度：≤2.5秒/道。 5、捆紧力：0-60kg（可调）。 6、捆扎带规格：宽12（±1）mm，厚0.55（±0.1）mm。 7、带盘规格：宽160-180mm，内径200-210mm，外径400-500mm。 8、捆扎形式：平行捆扎，方式有点动、连打、球开关、脚踏开关等。 9、粘合方式：热熔法，底部粘接，粘接面≥90%，粘接位置偏差≤2mm。 | 套 | 1
84 | 不锈钢速冻托盘 | 1、整体采用≥0.7mm201不锈钢板制作。 2、一体式冲压成型。 3、尺寸：约600*400*25mm（±100mm）。 | 个 | 1000
85 | 烟熏架子车 | 1、尺寸：约1020*1025*1950mm（±100mm）。 2、烟熏车层数：6层。 3、烟熏车材质：不锈钢304。 4、板材厚度：≥2mm。 | 个 | 12
86 | 挂肠杆 | 1、长度：约990mm。 2、材质：铝，表面氧化处理。 3、形状：三角式。 | 个 | 1000
87 | 牛排冻盘 | 1、上口尺寸：600*400*120mm。 2、下口尺寸：560*360*120mm。 3、整体采用≥1.0mm201不锈钢板制作。 4、把手采用14号不锈钢直条。 | 个 | 100
88 | 肥牛速冻架子车 | 1、304不锈钢材质。 2、外形尺寸：约1400*700*1700mm（±100mm）。 3、立柱下盘采用≥38*38*1.5mm不锈钢管。 4、长托撑采用≥38*25*1.5mm不锈钢管。 5、短托撑每层8支，采用≥38*25*1.2mm不锈钢管。 6、4个轮子，2转2定。 | 个 | 10
89 | 二开模具盒 | 1、201不锈钢材质。 2、外形尺寸：350*150*60mm。 3、板材厚度≥1.5mm。 4、可配套起盒机适用 | 个 | 500
90 | 肉饼速冻架子车 | 1、304不锈钢材质。 2、外形尺寸：约920*620*1765mm（±100mm）。 3、框架采用≥40*40mm方管。 4、15层，每层可放2个托盘。 | 个 | 10
91 | 肥牛盒 | 1、201不锈钢材质。 2、外形尺寸：350*150*60mm。 3、板材厚度≥1.5mm。 上口折边，方便扣取 | 个 | 8
92 | 肥牛砖冻盘 | 1、上口尺寸：600*400*120mm。 2、下口尺寸：560*360*120mm。 3、整体采用≥1.0mm201不锈钢板制作。 4、把手采用14号不锈钢直条。 | 个 | 100
93 | 工器具消毒池 | 1、外形尺寸：约1000*2000*800mm（±100mm）。 2、304不锈钢材质，板材厚度≥1.5mm，水温50-100摄氏度。 3、蒸汽加热。 | 个 | 2
94 | 标准双层案台 | 1、外形尺寸：约1900*900*800mm（±100mm）。 2、304不锈钢材质。 3、上层为≥1.5mm厚不锈钢板。 4、下层为格栅管，能盛放物料筐。 | 个 | 10
95 | 4层内包材平板货架 | 1、外形尺寸：约2000*600*1800mm（平板）（±100mm）。 2、材质304不锈钢。 3、板材规格：台面≥1.5mm厚，面板下方有两根加强筋。 4、层板≥1.5mm厚；面板下方有两根加强筋。 | 个 | 4
96 | 特料存放柜 | 1、304不锈钢钢材质，板材厚度不低于1.5mm。 2、外形尺寸：约1800*800*1800mm（±100mm）。 3、内有隔断，存放盒装物料，带转锁。 | 个 | 2
97 | 肠衣臭氧清洗浸泡池 | 1、用于肠衣清洗浸泡。 2、电压：220V。 3、功率：≥500w。 4、304不锈钢材质。 5、尺寸：约2000*700*800+150mm（±100mm）。 6、含气泡清洗和臭氧消毒功能。 | 个 | 2
98 | 刀具紫外线消毒柜 | 1、用于车间工具和刀具消毒。 2、外形尺寸：≥1310*720*1980mm。 3、整机304材质，板材厚度不低于1.2mm。 4、含紫外线消毒功能，含热风烘干功能。 | 个 | 3
100 | 分割刀 | 1、铬钼不锈钢材质，硬度HRC52-54。 2、手柄防滑抑菌。 3、满足车间分割使用。 | 把 | 50
101 | 修割刀 | 1、铬钼不锈钢材质，硬度HRC52-54。 2、手柄防滑抑菌。 3、满足车间修割去膜使用。 | 把 | 50
102 | 磨刀棒 | 1、铬钼不锈钢材质，硬度HRC55-58。 2、手柄防滑抑菌。 3、满足车间刀具磨削使用。 | 支 | 50
103 | 磨刀机 | 1、适用屠宰加工厂磨刀或磨刀服务。 2、磁性保持器保证绝对使用安全和准确磨刀。 3、磨刀、拉毛和抛光功能三合一。 4、减少刀具损耗－刃口持久能力更长磨刀成本低。 5、简单培训即可进行专业磨刀。 6、三功能电动磨刀机，可粗磨、细磨及抛光刃口，粗磨水冷装置，不伤刀刃钢质，可根据不同刀型高调整刀角度。 | 台 | 1
104 | 钢丝手套 | 1、不锈钢环型编织。 2、具备安全防护手掌功能。 | 只 | 20
105 | 通道式自动门风淋室 | 一、尺寸：约3000*1500*2200mm（±100mm） 二、技术说明及配置要求： 1、材料要求： （1）箱体材料：箱体采用不锈钢拉丝板和方管，底板为不锈钢压花防滑板，材料均是304不锈钢。 （2）过滤：面罩采用304不锈钢拉丝发纹板冲压条形进风孔进行初级过滤；内层采用无纺布实现高效过滤；过滤材料可清洗，可更换。 （3）风嘴：采用304不锈钢材质内置风嘴，风嘴方向可调，用不锈钢螺栓固定。 （4）门体：自动门门体采用304不锈钢包边和钢化玻璃。 2、控制方式：自动感应控制系统，进、出门处皆安装红外线感应探头，门自动感应；风淋时间可调。 3、安全：自动门带防夹装置，人员在风淋室内突然断电，能够手动开关门安全离开。 4、其他配置要求： （1）风机 304不锈钢。 （2）外壳 风道304不锈钢。 （3）控制面板 PLC控制一体。 （4）过滤器 等级高。 （5）风淋方式 通道左、顶、右三侧吹淋。 （6）风嘴 304不锈钢。 （7）照明灯具 嵌入式LED。 （8）红外线感应器、继电器、接触器、断路器等选用耐用品牌。 （9）电压：380V。 （10）照明电压：220V。 | 台 | 2
106 | 双面换鞋凳 | 1、采用食品级304油磨不锈钢冷轧板制造。 2、主体采用不低于1.2mm不锈钢。 3、尺寸：≥1700*600*600。 | 台 | 4
107 | 6门更衣柜 | 1、6门斜顶更衣柜。 2、材质201不锈钢。 3、尺寸：≥900*380*1850-1950mm。 | 台 | 16
108 | 工作服挂衣架 | 1、20人挂钩衣架。 2、304不锈钢材质。 | 台 | 4
109 | 烘干消毒雨靴架 | 1、外形尺寸：约1500*500*1750mm（±100mm）。 2、加热方式：电加热。 3、功率：≥1kw。 4、20双多用型。 5、采用国标≥1.2mm厚，304不锈钢板加工制作，主管道采用≥50mm不锈钢管，支管道采用≥25mm不锈钢管。 6、可释放臭氧，定时消杀消毒。 | 台 | 6
110 | 二更换鞋凳 | 1、男女换鞋坐凳。 2、采用食品级304油磨不锈钢冷轧板制造。 3、板材厚度：≥1.2mm。 4、外形尺寸：约2000*400*500mm（±100mm）。 | 台 | 4
111 | 重油污洗靴机 | 1、功能：洗靴底、洗靴帮、设备自清洁。 2、整体采用304不锈钢材质。 3、增加靴帮毛辊长度，加强清洗效果。 4、清洁剂浓度自动配比。 5、尺寸：约2080*985*1350mm（±100mm）。 6、材质:304不锈钢。 7、功率：≥0.9kw。 8、能添加清洗剂和消毒剂；具有自清洗功能；设备采用PLC加触摸屏的控制方式，可调整设备使用参数。 | 台 | 2
112 | X7综合清洗站 | 1、整机采用304不锈钢，厚度不低于2.0mm制作而成，符合国家食品级要求标准。 2、配有感应洗手、感应皂液、感应烘干、感应消毒、靴底清洗、靴子浸泡消毒、靴底吸干、门禁等功能，带考勤系统。 3、洗手区域开放式设计，清洗效果好；毛刷快捷拆卸结构，卫生方便清洁；门禁功能可使人员强制性洗手消毒，否则无法进入车间，加强车间洁净度，减少菌落数。 4、尺寸：约2260*1090*1780mm（±100mm）。 5、功率：≥2kw。 6、功能:手部清洗、风干、手部消毒、门禁系统，靴底清洗、消毒，脚踏消毒池。 7、全自动运行，可按比例调节毛辊清洗波浓度。 | 台 | 2
114 | 喷码机 | 技术要求： 1、打印行数数字、英文3行。 2、最大喷印点阵25x25。 3、喷印字高1.5mm-20mm可调,最大可加宽9倍。 4、最大速度235m/min(6x8)。 5、墨水颜色黑、蓝、红、黄等。 6、墨水类型染料型。 7、喷头喉管长度2.7m(可定制)。 8、存储信息可存储1000条喷印信息。 9、USB接口RS232接口标配。 10、操作界面中英文可切换显示,带图文编辑功能。 11、中文支持内置国际一、二级汉字库 12、中文输入。 13、喷印内容拼音、区位、代码输入法。 14、可变二维码、日期、时间、批号、流水号等。 15、喷印距离喷头底部至物体表面最大30mm。 16、显示屏8寸全彩高清触摸屏。 | 台 | 1
115 | 激光喷码机 | 技术要求： 1、激光功率3W/5W/10W/15W。 2、激光类型/波长ND:YVO/355nm。 3、光束质量<1.2。 4、调Q频率30KHz-150KHz。 5、标记最小字符0.1mm。 6、标记最小线宽0.01mm。 7、标刻速度400字符/秒。 8、重复精度+0.001mm。 9、外观尺寸：约1300*750*1620mm（±100mm）。 10、冷却系统风冷、水冷。 | 台 | 1
116 | 分页机 | 1、调速方式：变频调速。 2、分页方式：摩擦式。 3、电机功率：约200w。 4、分页速度：20-70米/分钟。 5、分页宽度：70-520mm。 6、分页长度：60-370mm。 7、分页速度：0.2-2.0mm。 8、整机外形尺寸：约1430*500/560*750mm（±100mm）。 9、皮带宽度：≥400mm。 | 台 | 1
119 | 高压清洗机 | 1、电压：220V。 2、电机功率：≥2.2kw。 3、电机转速：≥1450r/min。 4、压力：≥230bar。 5、流量：≥16L/min。 6、最高温度：50℃。 7、进水介质：常温清水。 | 台 | 6
120 | 永磁螺变频杆空压机 | 1、永磁螺变频杆空压机≥30KW。 2、含有冷干机、储气罐。 3、排气量/使用压力1.9~5.0m3/min/0.8(MPa)。 4、额定功率：≥30KW。 5、出口温度环境温度＋15℃。 6、排气量控制on/off控制。 7、空气出口管径(inch)Rp1-1/2。 8、出口含油量≤3ppm。 9、高温风冷型冷冻式空气干燥机。 10、额定处理量Capacity11m³/min。 11、工作压力：0.4--1.0Mpa。 12、压力露点：2℃~10℃。 13、进气温度：≤80℃。 14、环境温度：0℃~45℃。 15、干燥剂：R22。 16、电压：380V。 17、整机功率T：≥3HP。 18、控制方式：微机控制。 19、接口尺寸：≥DN50。 20、外形尺寸：约1180*630*1092mm（±100mm）。 | 套 | 1
121 | 净水处理系统 | 1、额定功率：≥1.5kw。 2、额定电压：220V，产水量≥1000L/h。 3、额定工作压力：0.6-0.8Mpa。 4、自来水压力：0.3-0.6Mpa。 5、产品尺寸：约850*850*1550mm（±100mm）。 6、原水水质应符合国家生活饮用水卫生标准，电导率≤500us/cm。 7、纯水水质电导率≤5us/cm。 | 套 | 1
122 | 油水分离器 | 一、功能要求： 1、整机主体304不锈钢材质。 2、需安装于地面以下，废水通过自流到设备内，隔油提升设备通过油水分离技术，把油脂分离收集起来，把污水提升到地面管网。 3、要求油水分离率要能达到96%、环保性能好，一体化结构，无需再新建隔油池。 4、结构紧凑，占地面积小，节省投资，不锈钢一体，干净卫生，自动化运行，便于日常管理。 二、技术要求： 1、污水处理量：≥10m³/h。 2、配置：自动除渣、曝气气浮、辅助加热、反冲洗除渣、污水提升。 3、功率：≥2.9kw。 4、设备安装空间：约4500*2100*2100mm（±100mm）。 5、进水标高：≥1400mm。 6、进水口：≥DN100。 7、出水口：≥DN100。 8、含有保温层。 | 套 | 1
123 | 实验室化验室设备 | 1、含实验台、试剂架、钢木水槽、及简单的检测设备。 2、含小型绞肉机、斩拌机、滚揉机、真空搅拌机、切片机等研发设备。 3、满足使用方的各种化验测试，新品研发。 | 套 | 1
126 | 防水电子地磅 | 1、材质：304不锈钢材质。 2、屏幕：10.1智能防水触摸屏。 3、可以wifi直接上传到云服务器。 4、台面尺寸:≥1000*1200mm。 5、双斜坡长度35cm。 6、外形尺寸：约2200*1400*50mm（±100mm）。 7、量程:≥1.5T。 8、显示分度值:200g。 9、可采集每次称重的品名，日期，重量。数据明细可通过优盘或微信以表格的形式导出。 | 台 | 4
127 | 防水电子称 | 1、量程：60KG。 2、精度：20g。 3、仪表显示：304不锈钢材质。 4、六位LED显示。 5、整机防水等级iP68（字高48mm）。 6、仪表精度：高精度AD转换，国标精度1/3000，内部精度高达1/30000。 7、传感器：防水工艺传感器。 8、秤体结构：304不锈钢结构，焊接点有打磨，表面拉丝处理，四角高度可调节。 9、基本功能：具有置零、去皮、检重等功能高、中、低、电量显示稳定速度块、单点及线性校正、较强的抗震动能力。 | 台 | 2
128 | 防水电子称 | 1、量程：10KG。 2、精度：3g。 3、六位LED绿字显示，双面显示，字高16mm。 4、高精度AD转换，采用防水传感器，精度可达：1/6000。 5、304不锈钢外壳，内部全防水结构，防水等级iP68。 6、置零、去皮、单位转换，具有待机30秒进入省电功能等。 7、稳定速度块、较强的抗震动能力。 8、采用充电/插电两种方式供电；内置电池可待机使用达到60小时。 | 台 | 15
129 | 防水电子称 | 1、量程：3KG。 2、精度：1g。 3、六位LED绿字显示，双面显示，字高16mm。 4、高精度AD转换，采用防水传感器，精度可达：1/6000。 5、304不锈钢外壳，内部全防水结构，防水等级iP68。 6、置零、去皮、单位转换，具有待机30秒进入省电功能等。 7、稳定速度块、较强的抗震动能力。 8、采用充电/插电两种方式供电；内置电池可待机使用达到60小时。 | 台 | 2
130 | 电动叉车 | 1、额定起重量2000kg。 2、动力方式：蓄电池，驾驶方式乘坐式。 | 台 | 1
131 | 电动地牛 | 1、站式2-3吨。 2、额定载重3000kg,适合拉500-1000kg的重量范围。 3、升降高度：85-180mm。 4、续航时间：约14小时。 5、电池类型：锂电60A。 6、电机功率：约1800w。 7、货叉总长：1150-1220mm。 8、整车尺寸：约2220*550*1260mm（±100mm）。 9、自重：约220kg。 | 台 | 1
132 | 手动地牛 | 1、手推拉式3吨。 2、最大载重3000kg,适合拉500-1000kg的重量范围升降高度：75-95mm。 3、转向轮：180*50mm。 4、货叉总宽：550-685mm。 5、货叉总长：1150-1220mm。 6、自重：55-65kg。 | 台 | 2
133 | 制冷系统 | 容积率8475m³，制冷设备22台，总制冷量865kw，总输入功率415kw，总配电功率608kw，化霜方式/制热方式，热氟融霜、热氟制热、电加热制热。 | 项 | 1
134 | 通风系统 | 离心式通风机、铝及铝合金风口、散流器、镀锌钢板通风管道、新风系统覆盖面积3460㎡ | 项 | 1
135 | 生产间、库 | 解冻库85㎡、-18°成品库85㎡、储藏库 成品暂存库、解冻间、修切间、滚揉间、冷加工间、配料间、灌装间、冷却间、熟区内包间、速冻车间、生区配切间、生区内包间、外包间、速冻库等建筑面积2060㎡，50厚墙体净化板2505㎡；100厚聚氨酯墙板700㎡；吊顶天棚硫氧镁板2687㎡；吊顶天棚200厚聚氨酯板702㎡。 | 项 | 1
136 | 安装工程费 |  | 项 | 1