## 表-04 单位工程投标报价汇总表
单位工程投标报价汇总表
工程名称：电气设备安装工程 |  | 标段：2025年元旦春节系列景观氛围营造项目(河滩及重要路段亮化工程) |  | 第 1 页 共 2 页
序号 | 汇总内容 |  | 金额(元) |  | 其中：暂估价(元)
一 | 分部分项工程费
1.1 | 窗花雕塑
1.2 | 绿水青山雕像
1.3 | 重点路段
1.4 | 心形雕像
1.5 | 骆驼雕像
1.6 | 白马雕像
1.7 | 新疆礼物
1.8 | 和平造型
1.9 | 浪花鼓舞
1.10 | 海浪
1.11 | 星星向荣
1.12 | 翅膀造型
1.13 | 气球造型
1.14 | 圆形窗花
1.15 | 八大桥
1.16 | 灯具设备
二 | 措施项目费
2.1 | 单价措施项目费
2.2 | 总价措施项目费
2.21 | 其中：安全文明施工费
三 | 其他项目费
3.1 | 暂列金额
3.2 | 暂估价
3.3 | 计日工
3.4 | 总承包服务费
注：本表适用于单位工程招标控制价或投标报价的汇总，如无单位工程划分，单项工程也使用本表汇总
表—04
单位工程投标报价汇总表
工程名称：电气设备安装工程 |  | 标段：2025年元旦春节系列景观氛围营造项目(河滩及重要路段亮化工程) |  | 第 2 页 共 2 页
序号 | 汇总内容 |  | 金额(元) |  | 其中：暂估价(元)
四 | 规费
五 | 税前工程造价
六 | 税金
投标报价合计=一+二+三+四+六
注：本表适用于单位工程招标控制价或投标报价的汇总，如无单位工程划分，单项工程也使用本表汇总
表—04

## 表-08 分部分项工程和单价措施项目清单与计价表
分部分项工程和单价措施项目清单与计价表
工程名称：电气设备安装工程 |  |  |  | 标段：2025年元旦春节系列景观氛围营造项目(河滩及重要路段亮化工程) |  |  |  | 第 1 页 共 11 页
序号 | 项目编码 | 项目名称 | 项目特征描述 |  | 计量单位 | 工程量 | 金额（元）
[7 empty] | 综合单价 |  | 合价 | 其中
暂估价
分部分项
窗花雕塑
1 | 030412001001 | 投光灯 | 1.灯具尺寸:210*120*110MM 2.光源类型:台湾晶元 3.光源功率:50W红色 4.工作电压:AC220V 5.材 质:铝材灌胶防水+PC面罩 6.色 温:3000K 7.防护等级:IP65 8.控制方式:常亮 9.环境温度：-30℃-50℃ |  | 套 | 4
2 | 030412001002 | 投光灯 | 1.灯具尺寸:210*120*110MM 2.光源类型:台湾晶元 3.光源功率:50W红色 4.工作电压:AC220V 5.材 质:铝材灌胶防水+PC面罩 6.色 温:3000K 7.防护等级:IP65 8.控制方式:常亮 9.环境温度：-30℃-50℃ |  | 套 | 6
3 | 030412001003 | 灯串 | 1.尺寸:长20M 2.光源功率:0.1W 3.工作电压:AC220V 4.防护等级:IP65 5.控制方式:常亮 9.环境温度：-30℃-50℃ |  | 套 | 10
4 | 030412001004 | 藤球挂件 | 1.灯具尺寸:直径30CM 2.光源功率:5W 3.工作电压:AC220V 4.防护等级:IP65 5.控制方式:常亮 9.环境温度：-30℃-50℃ |  | 套 | 400
5 | 030412001005 | 绕树灯串 | 1.尺寸:长20M 2.光源功率:0.1W 3.工作电压:AC220V 4.防护等级:IP65 5.控制方式:常亮 |  | 套 | 280
本页小计
注：为计取规费等的使用，可在表中增设其中：“定额人工费”。
表—08
分部分项工程和单价措施项目清单与计价表
工程名称：电气设备安装工程 |  |  |  | 标段：2025年元旦春节系列景观氛围营造项目(河滩及重要路段亮化工程) |  |  |  | 第 2 页 共 11 页
序号 | 项目编码 | 项目名称 | 项目特征描述 |  | 计量单位 | 工程量 | 金额（元）
[7 empty] | 综合单价 |  | 合价 | 其中
暂估价
9.环境温度：-30℃-50℃
6 | 030412001006 | 烟花树灯1 | 高3.5米直径1.45米 |  | 套 | 8
7 | 030412001007 | 烟花树灯2 | 高2.5米直径1.2米 |  | 套 | 7
8 | 030412001008 | 2025字 | 高1米，宽0.8米，千层镜LED发光字 |  | 套 | 1
9 | 030412001009 | LED炫彩屏 | 1.灯具尺寸：直径2cm 2.电压：DC12V 3.功率：159； 4.控制方式：外控； 5.每平方256颗； 6.防护等级：IP65 |  | 套 | 1
分部小计
绿水青山雕像
1 | 030411004001 | 软灯带 | 1.尺寸:3.5mm*2.8mm 2.光源功率:3000k 3.工作电压:AC24V 4.防护等级:IP65 5.控制方式:常亮 9.环境温度：-30℃-50℃ |  | m | 800
2 | 030412001010 | LED冰条灯 | 1.尺寸:长5M 2.光源:白色 3.工作电压:AC220V 4.防护等级:IP65 5.控制方式:常亮 9.环境温度：-30℃-50℃ |  | 套 | 5
3 | 030412001011 | 藤球挂件 | 1.灯具尺寸:直径30CM 2.光源功率:5W 3.工作电压:AC220V 4.防护等级:IP65 5.控制方式:常亮 9.环境温度：-30℃-50℃ |  | 套 | 300
本页小计
注：为计取规费等的使用，可在表中增设其中：“定额人工费”。
表—08
分部分项工程和单价措施项目清单与计价表
工程名称：电气设备安装工程 |  |  |  | 标段：2025年元旦春节系列景观氛围营造项目(河滩及重要路段亮化工程) |  |  |  | 第 3 页 共 11 页
序号 | 项目编码 | 项目名称 | 项目特征描述 |  | 计量单位 | 工程量 | 金额（元）
[7 empty] | 综合单价 |  | 合价 | 其中
暂估价
4 | 030412001012 | 绕树灯串 | 1.尺寸:长20M 2.光源功率:每颗灯珠0.1W 3.工作电压:AC220V 4.防护等级:IP65 5.控制方式:常亮 9.环境温度：-30℃-50℃ |  | 套 | 210
分部小计
重点路段
1 | 030412001013 | 藤球挂件 | 1.灯具尺寸:直径30CM 2.光源功率:5W 3.工作电压:AC220V 4.防护等级:IP65 5.控制方式:常亮 9.环境温度：-30℃-50℃ |  | 套 | 4600
2 | 030412001014 | 绕树灯串 | 1.尺寸:长20M 2.光源功率:每颗灯珠0.1W 3.工作电压:AC220V 4.防护等级:IP65 5.控制方式:常亮 9.环境温度：-30℃-50℃ |  | 套 | 3220
分部小计
心形雕像
1 | 030412001015 | 投光灯 | 1.灯具尺寸:210*120*110MM 2.光源类型:台湾晶元 3.光源功率:50W红色 4.工作电压:AC220V 5.材 质:铝材灌胶防水+PC面罩 6.色 温:3000K 7.防护等级:IP65 8.控制方式:常亮 9.环境温度：-30℃-50℃ |  | 套 | 10
分部小计
骆驼雕像
1 | 030412001016 | 投光灯 | 1.灯具尺寸: |  | 套 | 10
本页小计
注：为计取规费等的使用，可在表中增设其中：“定额人工费”。
表—08
分部分项工程和单价措施项目清单与计价表
工程名称：电气设备安装工程 |  |  |  | 标段：2025年元旦春节系列景观氛围营造项目(河滩及重要路段亮化工程) |  |  |  | 第 4 页 共 11 页
序号 | 项目编码 | 项目名称 | 项目特征描述 |  | 计量单位 | 工程量 | 金额（元）
[7 empty] | 综合单价 |  | 合价 | 其中
暂估价
210*120*110MM 2.光源类型:台湾晶元 3.光源功率:50W红色 4.工作电压:AC220V 5.材 质:铝材灌胶防水+PC面罩 6.色 温:3000K 7.防护等级:IP65 8.控制方式:常亮 9.环境温度：-30℃-50℃
2 | 030412001017 | LED灯串 | 1.尺寸:长20M 2.光源功率:每颗灯珠0.1W 3.工作电压:AC220V 4.防护等级:IP65 5.控制方式:常亮 9.环境温度：-30℃-50℃ |  | 套 | 250
分部小计
白马雕像
1 | 030412001018 | 投光灯 | 1.灯具尺寸:210*120*110MM 2.光源类型:台湾晶元 3.光源功率:50W红色 4.工作电压:AC220V 5.材 质:铝材灌胶防水+PC面罩 6.色 温:3000K 7.防护等级:IP65 8.控制方式:常亮 9.环境温度：-30℃-50℃ |  | 套 | 8
2 | 030412001019 | 投光灯 | 1.灯具尺寸:210*120*110MM 2.光源类型:台湾晶元 3.光源功率:50W暖白色 4.工作电压:AC220V 5.材 质:铝材灌胶防水+PC面罩 6.色 温:3000K 7.防护等级:IP65 8.控制方式:常亮 9.环境温度：-30℃-50℃ |  | 套 | 12
本页小计
注：为计取规费等的使用，可在表中增设其中：“定额人工费”。
表—08
分部分项工程和单价措施项目清单与计价表
工程名称：电气设备安装工程 |  |  |  | 标段：2025年元旦春节系列景观氛围营造项目(河滩及重要路段亮化工程) |  |  |  | 第 5 页 共 11 页
序号 | 项目编码 | 项目名称 | 项目特征描述 |  | 计量单位 | 工程量 | 金额（元）
[7 empty] | 综合单价 |  | 合价 | 其中
暂估价
分部小计
新疆礼物
1 | 030412001020 | 投光灯 | 1.灯具尺寸:210*120*110MM 2.光源类型:台湾晶元 3.光源功率:50W红色 4.工作电压:AC220V 5.材 质:铝材灌胶防水+PC面罩 6.色 温:3000K 7.防护等级:IP65 8.控制方式:常亮 9.环境温度：-30℃-50℃ |  | 套 | 8
2 | 030412001021 | 投光灯 | 1.灯具尺寸:210*120*110MM 2.光源类型:台湾晶元 3.光源功率:50W白色 4.工作电压:AC220V 5.材 质:铝材灌胶防水+PC面罩 6.色 温:3000K 7.防护等级:IP65 8.控制方式:常亮 9.环境温度：-30℃-50℃ |  | 套 | 4
3 | 030412001022 | 冰条灯挂件 | 1.尺寸:长20M 2.光源功率:每颗灯珠0.1W 3.工作电压:AC220V 4.防护等级:IP65 5.控制方式:常亮 9.环境温度：-30℃-50℃ |  | 套 | 300
4 | 030412001023 | 绕树灯串 | 1.尺寸:长20M 2.光源功率:每颗灯珠0.1W 3.工作电压:AC220V 4.防护等级:IP65 5.控制方式:常亮 9.环境温度：-30℃-50℃ |  | 套 | 210
5 | 030412001024 | 新年快乐发光字 | 高1米，宽0.8米，千层镜LED发光字 |  | 套 | 1
本页小计
注：为计取规费等的使用，可在表中增设其中：“定额人工费”。
表—08
分部分项工程和单价措施项目清单与计价表
工程名称：电气设备安装工程 |  |  |  | 标段：2025年元旦春节系列景观氛围营造项目(河滩及重要路段亮化工程) |  |  |  | 第 6 页 共 11 页
序号 | 项目编码 | 项目名称 | 项目特征描述 |  | 计量单位 | 工程量 | 金额（元）
[7 empty] | 综合单价 |  | 合价 | 其中
暂估价
分部小计
和平造型
1 | 030412001025 | 投光灯 | 1.灯具尺寸:210*120*110MM 2.光源类型:台湾晶元 3.光源功率:50W红色 4.工作电压:AC220V 5.材 质:铝材灌胶防水+PC面罩 6.色 温:3000K 7.防护等级:IP65 8.控制方式:常亮 9.环境温度：-30℃-50℃ |  | 套 | 3
2 | 030412001026 | 投光灯 | 1.灯具尺寸:210*120*110MM 2.光源类型:台湾晶元 3.光源功率:50W绿色 4.工作电压:AC220V 5.材 质:铝材灌胶防水+PC面罩 6.色 温:3000K 7.防护等级:IP65 8.控制方式:常亮 9.环境温度：-30℃-50℃ |  | 套 | 9
分部小计
浪花鼓舞
1 | 030412001027 | 投光灯 | 1.灯具尺寸:210*120*110MM 2.光源类型:台湾晶元 3.光源功率:50W红色 4.工作电压:AC220V 5.材 质:铝材灌胶防水+PC面罩 6.色 温:3000K 7.防护等级:IP65 8.控制方式:常亮 9.环境温度：-30℃-50℃ |  | 套 | 8
2 | 030412001028 | 投光灯 | 1.灯具尺寸:210*120*110MM 2.光源类型:台湾晶元 |  | 套 | 11
本页小计
注：为计取规费等的使用，可在表中增设其中：“定额人工费”。
表—08
分部分项工程和单价措施项目清单与计价表
工程名称：电气设备安装工程 |  |  |  | 标段：2025年元旦春节系列景观氛围营造项目(河滩及重要路段亮化工程) |  |  |  | 第 7 页 共 11 页
序号 | 项目编码 | 项目名称 | 项目特征描述 |  | 计量单位 | 工程量 | 金额（元）
[7 empty] | 综合单价 |  | 合价 | 其中
暂估价
3.光源功率:50W白色 4.工作电压:AC220V 5.材 质:铝材灌胶防水+PC面罩 6.色 温:3000K 7.防护等级:IP65 8.控制方式:常亮 9.环境温度：-30℃-50℃
分部小计
海浪
1 | 030412001029 | 投光灯 | 1.灯具尺寸:210*120*110MM 2.光源类型:台湾晶元 3.光源功率:50W绿色 4.工作电压:AC220V 5.材 质:铝材灌胶防水+PC面罩 6.色 温:3000K 7.防护等级:IP65 8.控制方式:常亮 9.环境温度：-30℃-50℃ |  | 套 | 10
2 | 030412001030 | 投光灯 | 1.灯具尺寸:210*120*110MM 2.光源类型:台湾晶元 3.光源功率:50W白色 4.工作电压:AC220V 5.材 质:铝材灌胶防水+PC面罩 6.色 温:3000K 7.防护等级:IP65 8.控制方式:常亮 9.环境温度：-30℃-50℃ |  | 套 | 4
3 | 030412001031 | 藤球挂件 | 1.灯具尺寸:直径30CM 2.光源功率:5W 3.工作电压:AC220V 4.防护等级:IP65 5.控制方式:常亮 9.环境温度：-30℃-50℃ |  | 套 | 300
4 | 030412001032 | 绕树灯串 | 1.尺寸:长20M 2.光源功率:每颗灯珠0.1W |  | 套 | 210
本页小计
注：为计取规费等的使用，可在表中增设其中：“定额人工费”。
表—08
分部分项工程和单价措施项目清单与计价表
工程名称：电气设备安装工程 |  |  |  | 标段：2025年元旦春节系列景观氛围营造项目(河滩及重要路段亮化工程) |  |  |  | 第 8 页 共 11 页
序号 | 项目编码 | 项目名称 | 项目特征描述 |  | 计量单位 | 工程量 | 金额（元）
[7 empty] | 综合单价 |  | 合价 | 其中
暂估价
3.工作电压:AC220V 4.防护等级:IP65 5.控制方式:常亮 9.环境温度：-30℃-50℃
5 | 030412001033 | 烟花树灯1 | 高3.5米直径1.45米 |  | 套 | 6
分部小计
星星向荣
1 | 030412001034 | 投光灯 | 1.灯具尺寸:210*120*110MM 2.光源类型:台湾晶元 3.光源功率:50W红色 4.工作电压:AC220V 5.材 质:铝材灌胶防水+PC面罩 6.色 温:3000K 7.防护等级:IP65 8.控制方式:常亮 9.环境温度：-30℃-50℃ |  | 套 | 2
2 | 030412001035 | 投光灯 | 1.灯具尺寸:210*120*110MM 2.光源类型:台湾晶元 3.光源功率:50W绿色 4.工作电压:AC220V 5.材 质:铝材灌胶防水+PC面罩 6.色 温:3000K 7.防护等级:IP65 8.控制方式:常亮 9.环境温度：-30℃-50℃ |  | 套 | 2
3 | 030412001036 | 投光灯 | 1.灯具尺寸:210*120*110MM 2.光源类型:台湾晶元 3.光源功率:50W黄色 4.工作电压:AC220V 5.材 质:铝材灌胶防水+PC面罩 6.色 温:3000K 7.防护等级:IP65 8.控制方式:常亮 9.环境温度：-30℃-50℃ |  | 套 | 2
本页小计
注：为计取规费等的使用，可在表中增设其中：“定额人工费”。
表—08
分部分项工程和单价措施项目清单与计价表
工程名称：电气设备安装工程 |  |  |  | 标段：2025年元旦春节系列景观氛围营造项目(河滩及重要路段亮化工程) |  |  |  | 第 9 页 共 11 页
序号 | 项目编码 | 项目名称 | 项目特征描述 |  | 计量单位 | 工程量 | 金额（元）
[7 empty] | 综合单价 |  | 合价 | 其中
暂估价
分部小计
翅膀造型
1 | 030412001037 | 投光灯 | 1.灯具尺寸:210*120*110MM 2.光源类型:台湾晶元 3.光源功率:50W红色 4.工作电压:AC220V 5.材 质:铝材灌胶防水+PC面罩 6.色 温:3000K 7.防护等级:IP65 8.控制方式:常亮 9.环境温度：-30℃-50℃ |  | 套 | 4
分部小计
气球造型
1 | 030412001038 | 投光灯 | 1.灯具尺寸:210*120*110MM 2.光源类型:台湾晶元 3.光源功率:50W暖白色 4.工作电压:AC220V 5.材 质:铝材灌胶防水+PC面罩 6.色 温:3000K 7.防护等级:IP65 8.控制方式:常亮 9.环境温度：-30℃-50℃ |  | 套 | 6
分部小计
圆形窗花
1 | 030412001039 | 投光灯 | 1.灯具尺寸:210*120*110MM 2.光源类型:台湾晶元 3.光源功率:50W红色 4.工作电压:AC220V 5.材 质:铝材灌胶防水+PC面罩 6.色 温:3000K 7.防护等级:IP65 8.控制方式:常亮 9.环境温度：-30℃-50℃ |  | 套 | 4
本页小计
注：为计取规费等的使用，可在表中增设其中：“定额人工费”。
表—08
分部分项工程和单价措施项目清单与计价表
工程名称：电气设备安装工程 |  |  |  | 标段：2025年元旦春节系列景观氛围营造项目(河滩及重要路段亮化工程) |  |  |  | 第 10 页 共 11 页
序号 | 项目编码 | 项目名称 | 项目特征描述 |  | 计量单位 | 工程量 | 金额（元）
[7 empty] | 综合单价 |  | 合价 | 其中
暂估价
分部小计
八大桥
1 | 030412001040 | 藤球挂件 | 1.灯具尺寸:直径30CM 2.光源功率:5W 3.工作电压:AC220V 4.防护等级:IP65 5.控制方式:常亮 9.环境温度：-30℃-50℃ |  | 套 | 18300
2 | 030412001041 | 绕树灯串 | 1.尺寸:长20M 2.光源功率:每颗灯珠0.1W 3.工作电压:AC220V 4.防护等级:IP65 5.控制方式:常亮 9.环境温度：-30℃-50℃ |  | 套 | 12820
分部小计
灯具设备
1 | 030404017001 | 配电箱 | 1.名称:配电箱 2.型号:800*600 3.基础形式、材质、规格:不锈钢防水箱体 4.端子板外部接线材质、规格:详设计 5.安装方式：悬挂或嵌入安装 6.箱体孔洞预留 7.成套箱体安装及调试（含箱体开孔、盘柜防火封堵、箱体接地跨接、支架支座） 8.其他：满足设计、施工规范、相关技术及竣工验收要求 |  | 台 | 21
2 | 030402004001 | 电源/断路器 | 电源320W，按需配置，可加配断路器 |  | 台 | 30
3 | 030402006001 | 时控开关 |  |  | 组 | 20
4 | 03B001 | 扎带 | 户外、抗冻高韧性 |  | 包 | 100
5 | 03B002 | 辅线YJV-2*2.5 | 1.名称:电力电缆 2.规格:YJV-2*2.5 3.材质:铜芯电缆 |  | 卷 | 270
本页小计
注：为计取规费等的使用，可在表中增设其中：“定额人工费”。
表—08
分部分项工程和单价措施项目清单与计价表
工程名称：电气设备安装工程 |  |  |  | 标段：2025年元旦春节系列景观氛围营造项目(河滩及重要路段亮化工程) |  |  |  | 第 11 页 共 11 页
序号 | 项目编码 | 项目名称 | 项目特征描述 |  | 计量单位 | 工程量 | 金额（元）
[7 empty] | 综合单价 |  | 合价 | 其中
暂估价
4.配线形式:管内配线 5.配线部位:综合考虑 6.含有端子接线及压铜接线端子、电缆包头 7.其他:满足设计、施工规范、相关技术及竣工验收要求
6 | 03B003 | 主线电缆YJV-3*4 | 1.名称:电力电缆 2.规格:YJV-3*4 3.材质:铜芯电缆 4.配线形式:管内配线 5.配线部位:综合考虑 6.含有端子接线及压铜接线端子、电缆包头 7.其他:满足设计、施工规范、相关技术及竣工验收要求 |  | 卷 | 200
7 | 030411001001 | 套管 | 国标、户外、抗冻 |  | m | 48000
分部小计
分部小计
措施项目
分部小计
本页小计
合计
注：为计取规费等的使用，可在表中增设其中：“定额人工费”。
表—08

## 表-11 总价措施项目清单与计价表
总价措施项目清单与计价表
工程名称：电气设备安装工程 |  |  | 标段：2025年元旦春节系列景观氛围营造项目(河滩及重要路段亮化工程) |  |  |  |  | 第 1 页 共 2 页
序号 | 项目编码 | 项目名称 |  | 计算基础 | 费率(%) | 金额(元) | 调整费率(%) |  | 调整后金额(元) | 备注
1 | 031302001001 | 安全文明施工
2 | 031302001002 | 其中：环境保护费、文明施工费、安全施工费 |  | 分部分项人工费+单价措施项目人工费 | 0
3 | 031302001003 | 其中：临时设施费 |  | 分部分项人工费+单价措施项目人工费 | 1.61
4 | 031302002001 | 夜间施工增加费 |  |  | 0 |  |  |  |  | 按实际发生计取，不发生不计取。
5 | 031302004001 | 二次搬运费 |  | 分部分项人工费+单价措施项目人工费 | 0
6 | 031302005001 | 冬雨季施工增加费 |  |  | 0 |  |  |  |  | 不发生不计取，在编制施工招标文件时依据工程实际情况，结合市场编制费用清单。
7 | 031302006001 | 已完工程及设备保护费 |  | 分部分项人工费+单价措施项目人工费 | 0.07
8 | 031301009001 | 特殊地区增加费 |  |  | 0 |  |  |  |  | 结合工程实际情况，按相关规定计取(高海拔地区施工增加费计算过程详见【取费设置】-【高海拔地区施工增加费】功能界面)
9 | X031302008001 | 工程定位复测、点交清理费 |  | 分部分项人工费+单价措施项目人工费 | 0.27
10 | X031302010001 | 检验试验费
11 | X031302010002 | 其中：自检试验费 |  |  | 0
12 | X031302010003 | 其中：检验试验配合费 |  | 分部分项人工费+单价措施项目人工费 | 0.18
13 | 03B991 | 竣工档案编制费 |  | 分部分项人工费+单价 | 0.32
编制人（造价人员）： | [7 empty] | 复核人（造价工程师）：
注：1.“计算基础”中安全文明施工费可为“定额基价”、“定额人工费”或“定额人工费+定额机械费”，其他项目可为“定额人工费”或“定额人工费+定额机械费”。 2.按施工方案计算的措施费，若无“计算基础”和“费率”的数值，也可只填“金额”数值，但应在备注栏说明施工方案出处或计算方法。
表-11
总价措施项目清单与计价表
工程名称：电气设备安装工程 |  |  | 标段：2025年元旦春节系列景观氛围营造项目(河滩及重要路段亮化工程) |  |  |  |  | 第 2 页 共 2 页
序号 | 项目编码 | 项目名称 |  | 计算基础 | 费率(%) | 金额(元) | 调整费率(%) |  | 调整后金额(元) | 备注
措施项目人工费
合 计
编制人（造价人员）： | [7 empty] | 复核人（造价工程师）：
注：1.“计算基础”中安全文明施工费可为“定额基价”、“定额人工费”或“定额人工费+定额机械费”，其他项目可为“定额人工费”或“定额人工费+定额机械费”。 2.按施工方案计算的措施费，若无“计算基础”和“费率”的数值，也可只填“金额”数值，但应在备注栏说明施工方案出处或计算方法。
表-11

## 表-12 其他项目清单与计价汇总表
其他项目清单与计价汇总表
工程名称：电气设备安装工程 |  | 标段：2025年元旦春节系列景观氛围营造项目(河滩及重要路段亮化工程) |  |  | 第 1 页 共 1 页
序号 | 项目名称 |  | 金额(元) | 结算金额(元) |  | 备注
1 | 暂列金额 |  |  |  |  | 明细详见表-12-1
2 | 暂估价
2.1 | 材料暂估价 |  | — |  |  | 明细详见表-12-2
2.2 | 专业工程暂估价 |  |  |  |  | 明细详见表-12-3
2.3 | 施工技术专项措施项目暂估价 |  |  |  |  | 明细详见表-12-7
3 | 计日工 |  |  |  |  | 明细详见表-12-4
4 | 总承包服务费 |  |  |  |  | 明细详见表-12-5
合 计 | [5 empty] | —
注：材料（工程设备）暂估单价进入清单项目综合单价，此处不汇总。
表-12

## 表-12-1 暂列金额明细表
暂列金额明细表
工程名称：电气设备安装工程 |  | 标段：2025年元旦春节系列景观氛围营造项目(河滩及重要路段亮化工程) |  |  | 第 1 页 共 1 页
序号 | 项目名称 |  | 计量单位 | 暂定金额(元) |  | 备注
1
合 计 | [5 empty] | —
注：此表由招标人填写，如不能详列，也可只列暂列金额总额，投标人应将上述暂列金额计入投标总价中。
表—12—1

## 表-12-2 材料(工程设备)暂估价及调整表
材料（工程设备）暂估单价及调整表
工程名称：电气设备安装工程 |  |  | 标段：2025年元旦春节系列景观氛围营造项目(河滩及重要路段亮化工程) | [7 empty] | 第 1 页 共 1 页
序号 | 材料(工程设备)名称、规格、型号 | 计量单位 |  | 数量 |  | 暂估(元) |  | 确认(元) |  | 差额±(元) |  |  | 备注
|  |  |  | 暂估 | 确认 | 单价 | 合价 | 单价 | 合价 | 单价 |  | 合价
合计
注：1.此表由招标人填写“暂估单价”，并在备注栏说明暂估价的材料、工程设备拟用在那些清单项目上，投标人应将上述材料、工程设备暂估单价计入工程量清单综合单价报价中
表—12—2

## 表-12-3 专业工程暂估价及结算价表
专业工程暂估价及结算价表
工程名称：电气设备安装工程 |  |  | 标段：2025年元旦春节系列景观氛围营造项目(河滩及重要路段亮化工程) |  |  |  | 第 1 页 共 1 页
序号 | 工程名称 | 工程内容 |  | 暂估金额（元） | 结算金额(元) | 差额±(元) |  | 备注
1
合 计 |  |  |  | 0 |  |  |  | —
注：此表“暂估金额”由招标人填写，投标人应将“暂估金额”计入投标总价中。结算时按合同约定结算金额填写。
表—12—3

## 表-12-4 计日工表
计 日 工 表
工程名称：电气设备安装工程 |  | 标段：2025年元旦春节系列景观氛围营造项目(河滩及重要路段亮化工程) | [5 empty] | 第 1 页 共 1 页
编号 | 项目名称 |  | 单位 | 暂定数量 | 实际数量 | 综合单价(元) | 合价
[7 empty] | 暂定 |  | 实际
1 | 人工
人工小计
2 | 材料
材料小计
3 | 机械
机械小计
4.企业管理费和利润
总 计
注：此表项目名称、暂定数量由招标人填写，编制招标控制价时，单价由招标人按有关计价规定确定；投标时，单价由投标人自主报价，按暂定数量计算合价计入投标总价中。结算时，按发承包双方确认的实际数量计算合价。
表—12—4

## 表-12-5 总承包服务费计价表
总承包服务费计价表
工程名称：电气设备安装工程 |  | 标段：2025年元旦春节系列景观氛围营造项目(河滩及重要路段亮化工程) |  |  |  |  | 第 1 页 共 1 页
序号 | 项目名称 |  | 项目价值(元) | 服务内容 | 计算基础 | 费率(%) |  | 金额(元)
1 | 专业发包工程管理费
2 | 甲供材料设备保管费
合 计
注：此表项目名称、服务内容由招标人填写，编制招标控制价时，费率及金额由招标人按有关计价规定确定；投标时，费率及金额由投标人自主报价，计入投标总价中。
表—12—5

## 表-13 规费、税金项目清单与计价表
规费、税金项目计价表
工程名称：电气设备安装工程 |  | 标段：2025年元旦春节系列景观氛围营造项目(河滩及重要路段亮化工程) |  |  | 第 1 页 共 1 页
序号 | 项目名称 |  | 计算基础 | 计算基数 |  | 计算费率(%) | 金额（元）
1 | 规费 |  | 社会保险费+住房公积金
1.1 | 社会保险费 |  | 养老保险费+失业保险费+医疗保险费+工伤保险费
1.11 | 养老保险费 |  | 分部分项人工费+单价措施项目人工费 |  |  | 7.13
1.12 | 失业保险费 |  | 分部分项人工费+单价措施项目人工费 |  |  | 0.28
1.13 | 医疗保险费 |  | 分部分项人工费+单价措施项目人工费 |  |  | 1.58
1.14 | 工伤保险费 |  | 分部分项人工费+单价措施项目人工费 |  |  | 0.19
1.2 | 住房公积金 |  | 分部分项人工费+单价措施项目人工费 |  |  | 1.05
2 | 税金 |  | 税前工程造价 |  |  | 9
合计
编制人（造价人员）： |  |  |  |  | 复核人（造价工程师）：
表-13