## 1.1 扉-1 扉页
| 伽师县克孜勒苏乡巴什奥塔格（39）村产业配套项目 |  |  |  | 工程
招标工程量清单
招 标 人： |  |  | 造价咨询人：
| （单位盖章） |  |  | （单位资质专用章）
法定代表人 |  |  | 法定代表人
或其授权人： |  |  | 或其授权人：
| （签字或盖章） |  |  | （签字或盖章）
编 制 人： |  |  | 复 核 人：
| （造价人员签字盖专用章） |  |  | （造价工程师签字盖专用章）
编 制 时 间： | 2025年01月23日 |  | 复 核 日 期： | 2025年01月23日

## 2.1 工程项目总价表
工程项目总价表
合同编号： 工程名称：伽师县克孜勒苏乡巴什奥塔格（39）村产业配套项目 |  | 第1页 共1页
序号 | 工程项目名称 | 金额（元）
一 | 分类分项工程量清单项目
1 | 第一部分 建筑工程
2 | 第二部分 金属结构设备及安装工程
二 | 措施项目
1 | 第三部分 施工临时工程
2 | 第四部分 水土保持工程
3 | 第五部分 环境保护工程
三 | 其他项目 | 165000
四 | 零星工作
| 合计 | 165000.00
【新点水利软件新疆版 V10.4.2】

## 2.2 分类分项工程量清单
分类分项工程量清单
合同编号： 工程名称：伽师县克孜勒苏乡巴什奥塔格（39）村产业配套项目 | [6 empty] | 第1页 共12页
序号 | 项目编码 | 项目名称 | 清单特征 | 计量单位 | 工程数量 | 单价(元) | 合价(元) | 主要技术条款编码 | 备注
1 | 500100001 | 第一部分 建筑工程
1.1 | 500100002 | 39村斗渠
1.1.1 | 500100003 | 渠道工程（3410m） |  | m | 3410
1.1.1.1 | 500100003001 | 土方开挖挖掘机挖80％人工辅助20％） | 土方开挖挖掘机挖80％人工辅助20％） | m3 | 1507.49
1.1.1.2 | 500100003002 | 土方回填（本桩号利用压实） | 土方回填（本桩号利用压实） | m3 | 1343.74
1.1.1.3 | 500100003003 | 料场借土（借土方压实，平均5km） | 料场借土（借土方压实，平均5km） | m3 | 919.4
1.1.1.4 | 500100003004 | 底板、边板现浇混凝土(C30F200W6、二级配、高抗硫酸盐水泥) | 底板、边板现浇混凝土(C30F200W6、二级配 、高抗硫酸盐水泥) | m3 | 804.89
1.1.1.5 | 500100003005 | 封顶板现浇混凝土(C30F200W6、二级配、高抗硫酸盐水泥) | 封顶板现浇混凝土(C30F200W6、二级配、高 抗硫酸盐水泥) | m3 | 151.78
1.1.1.6 | 500100003006 | 渠道普通模板 | 渠道普通模板 | m2 | 1874.44
1.1.1.7 | 500100003007 | 砂砾石垫层 | 砂砾石垫层 | m3 | 4757.09
1.1.1.8 | 500100003008 | 聚氨酯密封膏 | 聚氨酯密封膏 | m3 | 4.16
1.1.1.9 | 500100003009 | 高压闭孔板 | 高压闭孔板 | m3 | 27.6
1.1.1.10 | 500100003010 | 清基、清废（外运20km） | 清基、清废（外运20km） | m3 | 3481.69
1.1.1.11 | 500100003011 | 挖树根（含伐树，外运20km） | 挖树根（含伐树，外运20km） | 棵 | 30
1.1.1.12 | 500100003012 | 警示牌 | 警示牌 | 处 | 1
1.1.1.13 | 500100003013 | 工程简介碑 | 工程简介碑 | 项 | 1
1.1.2 | 500100004 | 建筑物部分 |  | 座 | 64
【新点水利软件新疆版 V10.4.2】
分类分项工程量清单
合同编号： 工程名称：伽师县克孜勒苏乡巴什奥塔格（39）村产业配套项目 | [6 empty] | 第2页 共12页
序号 | 项目编码 | 项目名称 | 清单特征 | 计量单位 | 工程数量 | 单价(元) | 合价(元) | 主要技术条款编码 | 备注
1.1.2.1 | 500100005 | 节制单向分水闸（梯形形渠段）h=1.0m（13座） |  | 座 | 13
1.1.2.1.1 | 500100005001 | 土方开挖挖掘机挖80％人工辅助20％） | 土方开挖挖掘机挖80％人工辅助20％） | m3 | 315.9
1.1.2.1.2 | 500100005002 | 土方回填（利用方压实） | 土方回填（利用方压实） | m3 | 223.6
1.1.2.1.3 | 500100005003 | 砂砾石垫层 | 砂砾石垫层 | m3 | 107.38
1.1.2.1.4 | 500100005004 | 工作桥钢筋混凝土（C35F200W6、二级配、高抗硫酸盐水泥) | 工作桥钢筋混凝土（C35F200W6、二级配、高抗硫酸盐水泥) | m3 | 2.08
1.1.2.1.5 | 500100005005 | 闸室现浇混凝土(C35F200W6、二级配、高抗硫酸盐水泥) | 闸室现浇混凝土(C35F200W6、二级配、高抗硫酸盐水泥) | m3 | 125.97
1.1.2.1.6 | 500100005006 | 隔墙、扭面现浇混凝土（C35F200W6、二级配、高抗硫酸盐水泥) | 隔墙、扭面现浇混凝土（C35F200W6、二级配、高抗硫酸盐水泥) | m3 | 112.58
1.1.2.1.7 | 500100005007 | 钢筋制作及安装 | 钢筋制作及安装 | t | 0.52
1.1.2.1.8 | 500100005008 | 普通模板安拆 | 普通模板安拆 | m2 | 448.37
1.1.2.1.9 | 500100005009 | P651型止水橡皮 | P651型止水橡皮 | m | 98.28
1.1.2.1.10 | 500100005010 | 高压闭孔板 | 高压闭孔板 | m3 | 1.82
1.1.2.1.11 | 500100005011 | 聚氨酯密封膏 | 聚氨酯密封膏 | m3 | 0.13
1.1.2.1.12 | 500100005012 | 闸墩、墩外侧填土以下涂刷防腐沥青 | 闸墩、墩外侧填土以下涂刷防腐沥青 | m2 | 313.82
1.1.2.2 | 500100006 | 节制单向分水闸（梯形渠段）h=0.9m（1座） |  | 座 | 1
【新点水利软件新疆版 V10.4.2】
分类分项工程量清单
合同编号： 工程名称：伽师县克孜勒苏乡巴什奥塔格（39）村产业配套项目 | [6 empty] | 第3页 共12页
序号 | 项目编码 | 项目名称 | 清单特征 | 计量单位 | 工程数量 | 单价(元) | 合价(元) | 主要技术条款编码 | 备注
1.1.2.2.1 | 500100006001 | 土方开挖挖掘机挖80％人工辅助20％） | 土方开挖挖掘机挖80％人工辅助20％） | m3 | 21.2
1.1.2.2.2 | 500100006002 | 土方回填（利用方压实） | 土方回填（利用方压实） | m3 | 15.2
1.1.2.2.3 | 500100006003 | 砂砾石垫层 | 砂砾石垫层 | m3 | 7.24
1.1.2.2.4 | 500100006004 | 工作桥钢筋混凝土（C35F200W6、二级配、高抗硫酸盐水泥) | 工作桥钢筋混凝土（C35F200W6、二级配、高抗硫酸盐水泥) | m3 | 0.16
1.1.2.2.5 | 500100006005 | 闸室现浇混凝土(C35F200W6、二级配、高抗硫酸盐水泥) | 闸室现浇混凝土(C35F200W6、二级配、高抗硫酸盐水泥) | m3 | 7.66
1.1.2.2.6 | 500100006006 | 隔墙、扭面现浇混凝土（C35F200W6、二级配、高抗硫酸盐水泥) | 隔墙、扭面现浇混凝土（C35F200W6、二级配、高抗硫酸盐水泥) | m3 | 7.9
1.1.2.2.7 | 500100006007 | 钢筋制作及安装 | 钢筋制作及安装 | t | 0.04
1.1.2.2.8 | 500100006008 | 普通模板安拆 | 普通模板安拆 | m2 | 27.39
1.1.2.2.9 | 500100006009 | P651型止水橡皮 | P651型止水橡皮 | m | 6.72
1.1.2.2.10 | 500100006010 | 高压闭孔板 | 高压闭孔板 | m3 | 0.13
1.1.2.2.11 | 500100006011 | 聚氨酯密封膏 | 聚氨酯密封膏 | m3 | 0.009
1.1.2.2.12 | 500100006012 | 闸墩、墩外侧填土以下涂刷防腐沥青 | 闸墩、墩外侧填土以下涂刷防腐沥青 | m2 | 23.68
1.1.2.3 | 500100007 | 无节制单向分水闸（梯形渠段）h=0.8m（12座） |  | 座 | 12
1.1.2.3.1 | 500100007001 | 土方开挖挖掘机挖80％人工辅助20％） | 土方开挖挖掘机挖80％人工辅助20％） | m3 | 302.4
1.1.2.3.2 | 500100007002 | 土方回填（利用方压实） | 土方回填（利用方压实） | m3 | 206.4
【新点水利软件新疆版 V10.4.2】
分类分项工程量清单
合同编号： 工程名称：伽师县克孜勒苏乡巴什奥塔格（39）村产业配套项目 | [6 empty] | 第4页 共12页
序号 | 项目编码 | 项目名称 | 清单特征 | 计量单位 | 工程数量 | 单价(元) | 合价(元) | 主要技术条款编码 | 备注
1.1.2.3.3 | 500100007003 | 砂砾石垫层 | 砂砾石垫层 | m3 | 35.28
1.1.2.3.4 | 500100007004 | 工作桥钢筋混凝土（C35F200W6、二级配、高抗硫酸盐水泥) | 工作桥钢筋混凝土（C35F200W6、二级配、高抗硫酸盐水泥) | m3 | 0.84
1.1.2.3.5 | 500100007005 | 闸室现浇混凝土(C35F200W6、二级配、高抗硫酸盐水泥) | 闸室现浇混凝土(C35F200W6、二级配、高抗硫酸盐水泥) | m3 | 48.12
1.1.2.3.6 | 500100007006 | 钢筋制作及安装 | 钢筋制作及安装 | t | 0.24
1.1.2.3.7 | 500100007007 | 普通模板安拆 | 普通模板安拆 | m2 | 216.36
1.1.2.3.8 | 500100007008 | P651型止水橡皮 | P651型止水橡皮 | m | 54
1.1.2.3.9 | 500100007009 | 高压闭孔板 | 高压闭孔板 | m3 | 0.84
1.1.2.3.10 | 500100007010 | 聚氨酯密封膏 | 聚氨酯密封膏 | m3 | 0.048
1.1.2.3.11 | 500100007011 | 闸墩、墩外侧填土以下涂刷防腐沥青 | 闸墩、墩外侧填土以下涂刷防腐沥青 | m2 | 151.44
1.1.2.4 | 500100008 | 无节制单向分水闸（梯形渠段）h=0.7m（3座） |  | 座 | 3
1.1.2.4.1 | 500100008001 | 土方开挖挖掘机挖80％人工辅助20％） | 土方开挖挖掘机挖80％人工辅助20％） | m3 | 64.26
1.1.2.4.2 | 500100008002 | 土方回填（利用方压实） | 土方回填（利用方压实） | m3 | 43.86
1.1.2.4.3 | 500100008003 | 砂砾石垫层 | 砂砾石垫层 | m3 | 7.89
1.1.2.4.4 | 500100008004 | 工作桥钢筋混凝土（C35F200W6、二级配、高抗硫酸盐水泥) | 工作桥钢筋混凝土（C35F200W6、二级配、高抗硫酸盐水泥) | m3 | 0.18
【新点水利软件新疆版 V10.4.2】
分类分项工程量清单
合同编号： 工程名称：伽师县克孜勒苏乡巴什奥塔格（39）村产业配套项目 | [6 empty] | 第5页 共12页
序号 | 项目编码 | 项目名称 | 清单特征 | 计量单位 | 工程数量 | 单价(元) | 合价(元) | 主要技术条款编码 | 备注
1.1.2.4.5 | 500100008005 | 闸室现浇混凝土(C35F200W6、二级配、高抗硫酸盐水泥) | 闸室现浇混凝土(C35F200W6、二级配、高抗硫酸盐水泥) | m3 | 11.31
1.1.2.4.6 | 500100008006 | 钢筋制作及安装 | 钢筋制作及安装 | t | 0.06
1.1.2.4.7 | 500100008007 | 普通模板安拆 | 普通模板安拆 | m2 | 51.6
1.1.2.4.8 | 500100008008 | P651型止水橡皮 | P651型止水橡皮 | m | 13.5
1.1.2.4.9 | 500100008009 | 高压闭孔板 | 高压闭孔板 | m3 | 0.21
1.1.2.4.10 | 500100008010 | 聚氨酯密封膏 | 聚氨酯密封膏 | m3 | 0.012
1.1.2.4.11 | 500100008011 | 闸墩、墩外侧填土以下涂刷防腐沥青 | 闸墩、墩外侧填土以下涂刷防腐沥青 | m2 | 36.12
1.1.2.5 | 500100009 | 带桥节制双向分水闸（桥面净宽6m、梯形渠带段）h=1.0m（2座） |  | 座 | 2
1.1.2.5.1 | 500100009001 | 土方开挖挖掘机挖80％人工辅助20％） | 土方开挖挖掘机挖80％人工辅助20％） | m3 | 186.5
1.1.2.5.2 | 500100009002 | 土方回填（利用方压实） | 土方回填（利用方压实） | m3 | 145.62
1.1.2.5.3 | 500100009003 | 砂砾石垫层 | 砂砾石垫层 | m3 | 44.5
1.1.2.5.4 | 500100009004 | 工作桥钢筋混凝土（C35F200W6、二级配、高抗硫酸盐水泥) | 工作桥钢筋混凝土（C35F200W6、二级配、高抗硫酸盐水泥) | m3 | 0.5
1.1.2.5.5 | 500100009005 | 闸室现浇混凝土(C35F200W6、二级配、高抗硫酸盐水泥) | 闸室现浇混凝土(C35F200W6、二级配、高抗硫酸盐水泥) | m3 | 23.56
1.1.2.5.6 | 500100009006 | 桥板钢筋混凝土(C35F200W6、二级配、高抗硫酸盐水泥) | 桥板钢筋混凝土(C35F200W6、二级配、高抗硫酸盐水泥) | m3 | 6.22
【新点水利软件新疆版 V10.4.2】
分类分项工程量清单
合同编号： 工程名称：伽师县克孜勒苏乡巴什奥塔格（39）村产业配套项目 | [6 empty] | 第6页 共12页
序号 | 项目编码 | 项目名称 | 清单特征 | 计量单位 | 工程数量 | 单价(元) | 合价(元) | 主要技术条款编码 | 备注
1.1.2.5.7 | 500100009007 | 桥墩、底板现浇混凝土(C35F200W6、二级配、高抗硫酸盐水泥) | 桥墩、底板现浇混凝土(C35F200W6、二级配、高抗硫酸盐水泥) | m3 | 36.6
1.1.2.5.8 | 500100009008 | 隔墙、扭面现浇混凝土（C35F200W6、二级配、高抗硫酸盐水泥) | 隔墙、扭面现浇混凝土（C35F200W6、二级配、高抗硫酸盐水泥) | m3 | 17.32
1.1.2.5.9 | 500100009009 | 钢筋制作及安装 | 钢筋制作及安装 | t | 1.02
1.1.2.5.10 | 500100009010 | 普通模板安拆 | 普通模板安拆 | m2 | 234.1
1.1.2.5.11 | 500100009011 | P651型止水橡皮 | P651型止水橡皮 | m | 55.92
1.1.2.5.12 | 500100009012 | 高压闭孔板 | 高压闭孔板 | m3 | 0.52
1.1.2.5.13 | 500100009013 | 聚氨酯密封膏 | 聚氨酯密封膏 | m3 | 0.028
1.1.2.5.14 | 500100009014 | SBS改性油毡(4mm | SBS改性油毡(4mm | m2 | 26.4
1.1.2.5.15 | 500100009015 | 拆除混凝土（外运20km） | 拆除混凝土（外运20km） | m3 | 63.8
1.1.2.5.16 | 500100009016 | 闸墩、墩外侧填土以下涂刷防腐沥青 | 闸墩、墩外侧填土以下涂刷防腐沥青 | m2 | 163.86
1.1.2.6 | 500100010 | 带桥节制双向分水闸（桥面净宽6m、梯形渠段）h=0.9m（1座） |  | 座 | 1
1.1.2.6.1 | 500100010001 | 土方开挖挖掘机挖80％人工辅助20％） | 土方开挖挖掘机挖80％人工辅助20％） | m3 | 85.21
1.1.2.6.2 | 500100010002 | 土方回填（利用方压实） | 土方回填（利用方压实） | m3 | 67.53
1.1.2.6.3 | 500100010003 | 砂砾石垫层 | 砂砾石垫层 | m3 | 20.15
【新点水利软件新疆版 V10.4.2】
分类分项工程量清单
合同编号： 工程名称：伽师县克孜勒苏乡巴什奥塔格（39）村产业配套项目 | [6 empty] | 第7页 共12页
序号 | 项目编码 | 项目名称 | 清单特征 | 计量单位 | 工程数量 | 单价(元) | 合价(元) | 主要技术条款编码 | 备注
1.1.2.6.4 | 500100010004 | 工作桥钢筋混凝土（C35F200W6、二级配、高抗硫酸盐水泥) | 工作桥钢筋混凝土（C35F200W6、二级配、高抗硫酸盐水泥) | m3 | 0.21
1.1.2.6.5 | 500100010005 | 闸室现浇混凝土(C35F200W6、二级配、高抗硫酸盐水泥) | 闸室现浇混凝土(C35F200W6、二级配、高抗硫酸盐水泥) | m3 | 10.17
1.1.2.6.6 | 500100010006 | 桥板钢筋混凝土(C35F200W6、二级配、高抗硫酸盐水泥) | 桥板钢筋混凝土(C35F200W6、二级配、高抗硫酸盐水泥) | m3 | 2.67
1.1.2.6.7 | 500100010007 | 桥墩、底板现浇混凝土(C35F200W6、二级配、高抗硫酸盐水泥) | 桥墩、底板现浇混凝土(C35F200W6、二级配、高抗硫酸盐水泥) | m3 | 14.46
1.1.2.6.8 | 500100010008 | 隔墙、扭面现浇混凝土（C35F200W6、二级配、高抗硫酸盐水泥) | 隔墙、扭面现浇混凝土（C35F200W6、二级配、高抗硫酸盐水泥) | m3 | 7.9
1.1.2.6.9 | 500100010009 | 钢筋制作及安装 | 钢筋制作及安装 | t | 0.47
1.1.2.6.10 | 500100010010 | 普通模板安拆 | 普通模板安拆 | m2 | 96.28
1.1.2.6.11 | 500100010011 | P651型止水橡皮 | P651型止水橡皮 | m | 27.36
1.1.2.6.12 | 500100010012 | 高压闭孔板 | 高压闭孔板 | m3 | 0.26
1.1.2.6.13 | 500100010013 | 聚氨酯密封膏 | 聚氨酯密封膏 | m3 | 0.014
1.1.2.6.14 | 500100010014 | SBS改性油毡(4mm） | SBS改性油毡(4mm） | m2 | 13.2
1.1.2.6.15 | 500100010015 | 拆除混凝土（外运20km） | 拆除混凝土（外运20km） | m3 | 31.9
1.1.2.6.16 | 500100010016 | 闸墩、墩外侧填土以下涂刷防腐沥青 | 闸墩、墩外侧填土以下涂刷防腐沥青 | m2 | 67.39
【新点水利软件新疆版 V10.4.2】
分类分项工程量清单
合同编号： 工程名称：伽师县克孜勒苏乡巴什奥塔格（39）村产业配套项目 | [6 empty] | 第8页 共12页
序号 | 项目编码 | 项目名称 | 清单特征 | 计量单位 | 工程数量 | 单价(元) | 合价(元) | 主要技术条款编码 | 备注
1.1.2.7 | 500100011 | 节制双向分水闸（梯形渠段）h=1.0m（16座） |  | 座 | 16
1.1.2.7.1 | 500100011001 | 土方开挖挖掘机挖80％人工辅助20％） | 土方开挖挖掘机挖80％人工辅助20％） | m3 | 940.8
1.1.2.7.2 | 500100011002 | 土方回填（利用方压实） | 土方回填（利用方压实） | m3 | 674.4
1.1.2.7.3 | 500100011003 | 砂砾石垫层 | 砂砾石垫层 | m3 | 201.28
1.1.2.7.4 | 500100011004 | 工作桥钢筋混凝土（C35F200W6、二级配、高抗硫酸盐水泥) | 工作桥钢筋混凝土（C35F200W6、二级配、高抗硫酸盐水泥) | m3 | 4
1.1.2.7.5 | 500100011005 | 闸室现浇混凝土(C35F200W6、二级配、高抗硫酸盐水泥) | 闸室现浇混凝土(C35F200W6、二级配、高抗硫酸盐水泥) | m3 | 188.48
1.1.2.7.6 | 500100011006 | 隔墙、扭面现浇混凝土（C35F200W6、二级配、高抗硫酸盐水泥) | 隔墙、扭面现浇混凝土（C35F200W6、二级配、高抗硫酸盐水泥) | m3 | 138.56
1.1.2.7.7 | 500100011007 | 钢筋制作及安装 | 钢筋制作及安装 | t | 0.8
1.1.2.7.8 | 500100011008 | 普通模板安拆 | 普通模板安拆 | m2 | 673.6
1.1.2.7.9 | 500100011009 | P651型止水橡皮 | P651型止水橡皮 | m | 120.96
1.1.2.7.10 | 500100011010 | 高压闭孔板 | 高压闭孔板 | m3 | 2.4
1.1.2.7.11 | 500100011011 | 聚氨酯密封膏 | 聚氨酯密封膏 | m3 | 0.16
1.1.2.7.12 | 500100011012 | 闸墩、墩外侧填土以下涂刷防腐沥青 | 闸墩、墩外侧填土以下涂刷防腐沥青 | m2 | 471.52
1.1.2.8 | 500100012 | 节制双向分水闸（梯形渠段）h=0.9m（5座） |  | 座 | 5
【新点水利软件新疆版 V10.4.2】
分类分项工程量清单
合同编号： 工程名称：伽师县克孜勒苏乡巴什奥塔格（39）村产业配套项目 | [6 empty] | 第9页 共12页
序号 | 项目编码 | 项目名称 | 清单特征 | 计量单位 | 工程数量 | 单价(元) | 合价(元) | 主要技术条款编码 | 备注
1.1.2.8.1 | 500100012001 | 土方开挖挖掘机挖80％人工辅助20％） | 土方开挖挖掘机挖80％人工辅助20％） | m3 | 226.25
1.1.2.8.2 | 500100012002 | 土方回填（利用方压实） | 土方回填（利用方压实） | m3 | 158.4
1.1.2.8.3 | 500100012003 | 砂砾石垫层 | 砂砾石垫层 | m3 | 33.6
1.1.2.8.4 | 500100012004 | 工作桥钢筋混凝土（C35F200W6、二级配、高抗硫酸盐水泥) | 工作桥钢筋混凝土（C35F200W6、二级配、高抗硫酸盐水泥) | m3 | 0.75
1.1.2.8.5 | 500100012005 | 闸室现浇混凝土(C35F200W6、二级配、高抗硫酸盐水泥) | 闸室现浇混凝土(C35F200W6、二级配、高抗硫酸盐水泥) | m3 | 50.85
1.1.2.8.6 | 500100012006 | 隔墙、扭面现浇混凝土（C35F200W6、二级配、高抗硫酸盐水泥) | 隔墙、扭面现浇混凝土（C35F200W6、二级配、高抗硫酸盐水泥) | m3 | 39.5
1.1.2.8.7 | 500100012007 | 钢筋制作及安装 | 钢筋制作及安装 | t | 0.2
1.1.2.8.8 | 500100012008 | 普通模板安拆 | 普通模板安拆 | m2 | 180.65
1.1.2.8.9 | 500100012009 | P651型止水橡皮 | P651型止水橡皮 | m | 37.8
1.1.2.8.10 | 500100012010 | 高压闭孔板 | 高压闭孔板 | m3 | 0.05
1.1.2.8.11 | 500100012011 | 聚氨酯密封膏 | 聚氨酯密封膏 | m3 | 0.04
1.1.2.8.12 | 500100012012 | 闸墩、墩外侧填土以下涂刷防腐沥青 | 闸墩、墩外侧填土以下涂刷防腐沥青 | m2 | 126.45
1.1.2.9 | 500100013 | 农桥（桥面净宽6m、矩形渠段）（8座） |  | 座 | 8
1.1.2.9.1 | 500100013001 | 土方开挖挖掘机挖80％人工辅助20％） | 土方开挖挖掘机挖80％人工辅助20％） | m3 | 362.08
1.1.2.9.2 | 500100013002 | 土方回填（利用方压实） | 土方回填（利用方压实） | m3 | 262.32
【新点水利软件新疆版 V10.4.2】
分类分项工程量清单
合同编号： 工程名称：伽师县克孜勒苏乡巴什奥塔格（39）村产业配套项目 | [6 empty] | 第10页 共12页
序号 | 项目编码 | 项目名称 | 清单特征 | 计量单位 | 工程数量 | 单价(元) | 合价(元) | 主要技术条款编码 | 备注
1.1.2.9.3 | 500100013003 | 砂砾石垫层 | 砂砾石垫层 | m3 | 123.2
1.1.2.9.4 | 500100013004 | 桥板钢筋混凝土（C35F200W6、二级配、高抗硫酸盐水泥) | 桥板钢筋混凝土（C35F200W6、二级配、高抗硫酸盐水泥) | m3 | 24.88
1.1.2.9.5 | 500100013005 | 桥墩、底板现浇混凝土(C35F200W6、二级配、高抗硫酸盐水泥) | 桥墩、底板现浇混凝土(C35F200W6、二级配、高抗硫酸盐水泥) | m3 | 147.84
1.1.2.9.6 | 500100013006 | 隔墙、扭面现浇混凝土（C35F200W6、二级配、高抗硫酸盐水泥) | 隔墙、扭面现浇混凝土（C35F200W6、二级配、高抗硫酸盐水泥) | m3 | 69.28
1.1.2.9.7 | 500100013007 | 钢筋制作及安装 | 钢筋制作及安装 | t | 3.44
1.1.2.9.8 | 500100013008 | 普通模板安拆 | 普通模板安拆 | m2 | 690.96
1.1.2.9.9 | 500100013009 | P651型止水橡皮 | P651型止水橡皮 | m | 116.16
1.1.2.9.10 | 500100013010 | 高压闭孔板 | 高压闭孔板 | m3 | 0.64
1.1.2.9.11 | 500100013011 | 聚氨酯密封膏 | 聚氨酯密封膏 | m3 | 0.08
1.1.2.9.12 | 500100013012 | SBS改性油毡(8mm） | SBS改性油毡(8mm） | m2 | 105.6
1.1.2.9.13 | 500100013013 | 闸墩、墩外侧填土以下涂刷防腐沥青 | 闸墩、墩外侧填土以下涂刷防腐沥青 | m2 | 483.68
1.1.2.10 | 500100014 | 测水桥（矩形渠段）（1座） |  | 座 | 1
1.1.2.10.1 | 500100014001 | 土方开挖挖掘机挖80％人工辅助20％） | 土方开挖挖掘机挖80％人工辅助20％） | m3 | 6.5
1.1.2.10.2 | 500100014002 | 土方回填（利用方压实） | 土方回填（利用方压实） | m3 | 3.2
1.1.2.10.3 | 500100014003 | 砂砾石垫层 | 砂砾石垫层 | m3 | 0.95
【新点水利软件新疆版 V10.4.2】
分类分项工程量清单
合同编号： 工程名称：伽师县克孜勒苏乡巴什奥塔格（39）村产业配套项目 | [6 empty] | 第11页 共12页
序号 | 项目编码 | 项目名称 | 清单特征 | 计量单位 | 工程数量 | 单价(元) | 合价(元) | 主要技术条款编码 | 备注
1.1.2.10.4 | 500100014004 | 桥墩现浇混凝土(C35F200W6、二级配、高抗硫酸盐水泥) | 桥墩现浇混凝土(C35F200W6、二级配、高抗硫酸盐水泥) | m3 | 1.4
1.1.2.10.5 | 500100014005 | 普通模板安拆 | 普通模板安拆 | m2 | 4.2
1.1.2.10.6 | 500100014006 | 墩外侧填土以下涂刷防腐沥青 | 墩外侧填土以下涂刷防腐沥青 | m2 | 2.1
1.1.2.10.7 | 500100014007 | 预埋钢筋制作及安装 | 预埋钢筋制作及安装 | t | 0.05
1.1.2.10.8 | 500100014008 | 钢制桁架结构测水桥 | 钢制桁架结构测水桥 | t | 0.8
1.1.2.10.9 | 500100014009 | 计量设备 | 计量设备 | 套 | 1
1.1.2.10.10 | 500100014010 | 测水尺子（杆子） | 测水尺子（杆子） | 个 | 1
1.1.2.11 | 500100015 | 已建建筑物连接段（矩形渠段）（2座） |  | 座 | 2
1.1.2.11.1 | 500100015001 | 土方开挖挖掘机挖80％人工辅助20％） | 土方开挖挖掘机挖80％人工辅助20％） | m3 | 55.28
1.1.2.11.2 | 500100015002 | 土方回填（利用方压实） | 土方回填（利用方压实） | m3 | 26.94
1.1.2.11.3 | 500100015003 | 砂砾石垫层 | 砂砾石垫层 | m3 | 10.48
1.1.2.11.4 | 500100015004 | 隔墙、扭面现浇混凝土（C35F200W6、二级配、高抗硫酸盐水泥) | 隔墙、扭面现浇混凝土（C35F200W6、二级配、高抗硫酸盐水泥) | m3 | 10.1
1.1.2.11.5 | 500100015005 | 普通模板安拆 | 普通模板安拆 | m2 | 30.32
1.1.2.11.6 | 500100015006 | 高压闭孔板 | 高压闭孔板 | m3 | 0.04
1.1.2.11.7 | 500100015007 | 聚氨酯密封膏 | 聚氨酯密封膏 | m3 | 0.004
2 | 500100016 | 第二部分 金属结构设备及安装工程
2.1 | 500100017 | 钢闸门及预埋件（含防腐漆） |  | t | 32.34
【新点水利软件新疆版 V10.4.2】
分类分项工程量清单
合同编号： 工程名称：伽师县克孜勒苏乡巴什奥塔格（39）村产业配套项目 | [6 empty] | 第12页 共12页
序号 | 项目编码 | 项目名称 | 清单特征 | 计量单位 | 工程数量 | 单价(元) | 合价(元) | 主要技术条款编码 | 备注
2.1.1 | 500100017001 | 1.0×0.8（31座） | 1.0×0.8（31座） | t | 9.61
2.1.2 | 500100017002 | 0.8×0.8（49座） | 0.8×0.8（49座） | t | 13.72
2.1.3 | 500100017003 | 0.6×0.8（12座） | 0.6×0.8（12座） | t | 3.12
2.1.4 | 500100017004 | 0.8×0.7（7座） | 0.8×0.7（7座） | t | 1.89
2.1.5 | 500100017005 | 0.6×0.7（16座） | 0.6×0.7（16座） | t | 4
2.2 | 500100018 | 启闭机 |  | 台 | 115
2.2.1 | 500100018001 | 2T螺杆式手动启闭机 | 2T螺杆式手动启闭机 | 台 | 31
2.2.2 | 500100018002 | 1T螺杆式手动启闭机 | 1T螺杆式手动启闭机 | 台 | 84
【新点水利软件新疆版 V10.4.2】

## 2.3 措施项目清单
措施项目清单
合同编号： 工程名称：伽师县克孜勒苏乡巴什奥塔格（39）村产业配套项目 | [5 empty] | 第1页，共3页
序号 | 项目名称 | 单位 | 数量 | 单价 | 合价 | 备注
1 | 第三部分 施工临时工程
1.1 | 施工交通工程
1.1.1 | 施工交通工程 | km | 0.150
1.2 | 施工房屋建筑工程
1.2.1 | 施工仓库 | m2 | 120.000
1.2.2 | 办公、生活及文化福利建筑 | 项 | 1.000
1.3 | 其他施工临时工程
1.3.1 | 其他施工临时工程 | 项 | 1.000
2 | 第四部分 水土保持工程
2.1 | 工程措施
2.1.1 | 主体工程区
2.1.1.1 | 场地平整 | m2 | 2820.420
2.1.2 | 弃渣场区
2.1.2.1 | 场地平整 | m2 | 950.000
2.1.2.2 | 表层碾压 | m3 | 190.000
2.1.3 | 临时施工道路区
2.1.3.1 | 场地平整 | m2 | 250.000
2.1.4 | 临时生产生活区
2.1.4.1 | 场地平整 | m2 | 150.000
2.1.5 | 土料厂区
2.1.5.1 | 场地平整 | m2 | 600.000
2.1.6 | 临时堆土区
2.1.6.1 | 场地平整 | m2 | 500.000
2.2 | 临时工程
2.2.1 | 临时防护工程
2.2.1.1 | 主体工程区
【新点水利软件新疆版 V10.4.2】
措施项目清单
合同编号： 工程名称：伽师县克孜勒苏乡巴什奥塔格（39）村产业配套项目 | [5 empty] | 第2页，共3页
序号 | 项目名称 | 单位 | 数量 | 单价 | 合价 | 备注
2.2.1.1.1 | 水保宣传牌 | 块 | 2.000
2.2.1.2 | 临时生产生活区
2.2.1.2.1 | 洒水 | m3 | 100.000
2.2.1.2.2 | 防尘网苫盖 | m2 | 240.000
2.2.1.2.3 | 水保宣传牌 | 块 | 1.000
2.2.1.3 | 施工道路工程区
2.2.1.3.1 | 洒水 | m3 | 210.000
2.2.1.3.2 | 彩条旗拦挡 | m | 300.000
2.2.1.4 | 土料场区
2.2.1.4.1 | 防尘网苫盖 | m2 | 300.000
2.2.1.4.2 | 彩条旗拦挡 | m | 350.000
2.2.1.5 | 临时堆土区
2.2.1.5.1 | 防尘网苫盖 | m2 | 400.000
2.2.1.5.2 | 编织袋拦挡 | m | 200.000
2.2.2 | 其它临时工程
2.2.2.1 | 其它临时工程 | 项 | 1.000
3 | 第五部分 环境保护工程
3.1 | 环境监测措施
3.1.1 | 生活污水监测 | 点·次 | 1.000
3.1.2 | 环境空气质量监测 | 点·次 | 1.000
3.1.3 | 噪声监测 | 点·次 | 1.000
3.2 | 环境仪器设备及安装
3.2.1 | 环境保护设备
3.2.1.1 | 垃圾收集站 | 个 | 1.000
3.2.1.2 | 污水收集站 | 个 | 1.000
3.2.2 | 其他
【新点水利软件新疆版 V10.4.2】
措施项目清单
合同编号： 工程名称：伽师县克孜勒苏乡巴什奥塔格（39）村产业配套项目 | [5 empty] | 第3页，共3页
序号 | 项目名称 | 单位 | 数量 | 单价 | 合价 | 备注
3.2.2.1 | 生态警示标志牌（水厂、水池、配电箱处等） | 个 | 1.000
3.2.2.2 | 垃圾清运车（运行期可以使用） | 辆 | 1.000
3.3 | 环境保护临时措施
3.3.1 | 洒水车洒水（4m³） | 台班 | 50.000
3.3.2 | 环保法宣传广告牌 | 座 | 1.000
3.3.3 | 简易厕所 | 座 | 1.000
3.3.4 | 污水收集池 | 个 | 1.000
3.3.5 | 生产废渣、生活垃圾处理 | 车次 | 5.000
3.3.6 | 机修废水处理 | 元/辆 | 5.000
3.3.7 | 施工人员粉尘及噪声防护 | 套 | 10.000
3.3.8 | 人群健康防护措施(消毒处理) | 次 | 15.000
【新点水利软件新疆版 V10.4.2】

## 2.4 其他项目清单
其他项目清单
合同编号： 工程名称：伽师县克孜勒苏乡巴什奥塔格（39）村产业配套项目 |  |  | 第1页 共1页
序号 | 项目名称 | 金额（元） | 备注
1 | 预留金 | 165000.00
【新点水利软件新疆版 V10.4.2】