## 扉-1 招标工程量清单扉页
| 九台区益民路供热管线改造工程 |  |  | 工程
招标工程量清单
招 标 人： |  | 造 价咨询人：
| (单位盖章) |  |  | (单位资质专用章)
法定代表人 或其授权人： |  | 法定代表人 或其授权人：
| (签字或盖章) |  |  | (签字或盖章)
编 制 人： |  | 复 核 人：
| (造价人员签字盖专用章) |  |  | (造价工程师签字盖专用章)
编 制 时 间： | 年 月 日 | 复 核 时 间： |  | 年 月 日
扉—1

## 表-08 分部分项工程和单价措施项目清单与计价表【市政工程】
分部分项工程和单价措施项目清单与计价表
工程名称：市政工程 |  |  |  | 标段：九台区益民路供热管线改造工程 |  |  |  |  | 第 1 页 共 8 页
序号 | 项目编码 | 项目名称 | 项目特征描述 |  | 计量单位 | 工程量 | 金额（元）
[7 empty] | 综合单价 | 合价 |  | 其中
暂估价
道路拆除工程
1 | 04B001 | 路面切缝 | 1.沥青路路面切缝，缝深12cm |  | m | 1141.64
2 | 041001001001 | 拆除路面 | 1.材质:沥青混凝土 2.厚度:12cm |  | m2 | 1484.14
3 | 041001003001 | 拆除基层 | 1.材质:商品砼 2.厚度:30cm 3.部位:沥青路 |  | m2 | 1484.14
4 | 041001003002 | 拆除基层 | 1.材质:级配碎石基层 2.厚度:30cm 3.部位:沥青路 |  | m2 | 1484.14
5 | 041001001002 | 拆除路面 | 1.材质:8cmCc40方砖+2cm中砂 2.厚度:8cm+2cm |  | m2 | 1160.9
6 | 041001003003 | 拆除基层 | 1.材质:商品砼 2.厚度:10cm 3.部位:人行道 |  | m2 | 1160.9
7 | 041001003004 | 拆除基层 | 1.材质:级配碎石基层 2.厚度:20cm 3.部位:人行道 |  | m2 | 1160.9
8 | 040103002001 | 余方弃置 | 1.废弃料品种:道路拆除废料 2.运距:投标人自行考虑 |  | m3 | 1532.94
管网工程
9 | 040501005001 | 直埋式预制保温管 | 1.材质及规格:直埋式预制保温螺旋缝电焊钢管 DN400 2.接口方式:焊接 3.铺设深度:详见图纸 4.管道检验及试验的要求:水压试验 |  | m | 844.4
本页小计
注：为计取规费等的使用，可在表中增设其中：“定额人工费”。
表—08
分部分项工程和单价措施项目清单与计价表
工程名称：市政工程 |  |  |  | 标段：九台区益民路供热管线改造工程 |  |  |  |  | 第 2 页 共 8 页
序号 | 项目编码 | 项目名称 | 项目特征描述 |  | 计量单位 | 工程量 | 金额（元）
[7 empty] | 综合单价 | 合价 |  | 其中
暂估价
10 | 040501005002 | 直埋式预制保温管 | 1.材质及规格:直埋式预制保温螺旋缝电焊钢管 DN350 2.接口方式:焊接 3.铺设深度:详见图纸 4.管道检验及试验的要求:水压试验 |  | m | 44.29
11 | 040501005003 | 直埋式预制保温管 | 1.材质及规格:直埋式预制保温螺旋缝电焊钢管 DN250 2.接口方式:焊接 3.铺设深度:详见图纸 4.管道检验及试验的要求:水压试验 |  | m | 1324.1
12 | 040501005004 | 直埋式预制保温管 | 1.材质及规格:直埋式预制保温螺旋缝电焊钢管 DN150 2.接口方式:焊接 3.铺设深度:详见图纸 4.管道检验及试验的要求:水压试验 |  | m | 35.21
13 | 040501008001 | 水平导向钻进 | 1.材质及规格:直埋式预制保温螺旋缝电焊钢管 DN250 拉管 2.管道检验及试验要求:符合设计要求 |  | m | 136.6
本页小计
注：为计取规费等的使用，可在表中增设其中：“定额人工费”。
表—08
分部分项工程和单价措施项目清单与计价表
工程名称：市政工程 |  |  |  | 标段：九台区益民路供热管线改造工程 |  |  |  |  | 第 3 页 共 8 页
序号 | 项目编码 | 项目名称 | 项目特征描述 |  | 计量单位 | 工程量 | 金额（元）
[7 empty] | 综合单价 | 合价 |  | 其中
暂估价
14 | 040501002001 | 无缝钢管 | 1.材质及规格:无缝钢管 DN80 2.接口方式:焊接 |  | m | 5.01
15 | 040502002001 | 钢管管件制作、安装 | 1.种类:直埋式预制保温管件90°弯头 2.材质及规格:DN400 3.接口形式:焊接 |  | 个 | 12
16 | 040502002002 | 钢管管件制作、安装 | 1.种类:直埋式预制保温管件90°弯头 2.材质及规格:DN350 3.接口形式:焊接 |  | 个 | 6
17 | 040502002003 | 钢管管件制作、安装 | 1.种类:直埋式预制保温管件90°弯头 2.材质及规格:DN250 3.接口形式:焊接 |  | 个 | 14
18 | 040502002004 | 钢管管件制作、安装 | 1.种类:直埋式预制保温管件异径三通 2.材质及规格:DN250/150 3.接口形式:焊接 |  | 个 | 2
19 | 040502007001 | 盲堵板制作、安装 | 1.材质及规格:盲板堵头 DN350 2.连接方式:焊接 |  | 个 | 4
20 | 040502005001 | 阀门 | 1.类型:球阀 2.材质:钢制 3.规格:DN400 4.连接方式:焊接 |  | 个 | 2
本页小计
注：为计取规费等的使用，可在表中增设其中：“定额人工费”。
表—08
分部分项工程和单价措施项目清单与计价表
工程名称：市政工程 |  |  |  | 标段：九台区益民路供热管线改造工程 |  |  |  |  | 第 4 页 共 8 页
序号 | 项目编码 | 项目名称 | 项目特征描述 |  | 计量单位 | 工程量 | 金额（元）
[7 empty] | 综合单价 | 合价 |  | 其中
暂估价
21 | 040502005002 | 阀门 | 1.类型:球阀 2.材质:钢制 3.规格:DN350 4.连接方式:焊接 |  | 个 | 2
22 | 040502005003 | 阀门 | 1.类型:球阀 2.材质:钢制 3.规格:DN250 4.连接方式:焊接 |  | 个 | 4
23 | 040502005004 | 阀门 | 1.类型:法兰球阀 2.材质:钢制 3.规格:DN80 4.连接方式:法兰连接 |  | 个 | 4
24 | 030601002001 | 压力仪表 | 1.名称:压力表 2.型号:DN80 |  | 台 | 2
25 | 031002003001 | 套管 | 1.名称、类型:套管 2.规格:DN80 |  | 个 | 4
26 | 031201001001 | 管道刷油 | 1.除锈级别:除轻锈 2.油漆品种:加强防锈漆 3.涂刷遍数、漆膜厚度:三油两布 |  | m2 | 1.5
27 | 040504002001 | 混凝土井 | 1.名称:钢筋混凝土矩形阀门井 2.规格型号:DN250 1.5*1.5*2 3.参考图集:05s502-155、156 |  | 座 | 2
本页小计
注：为计取规费等的使用，可在表中增设其中：“定额人工费”。
表—08
分部分项工程和单价措施项目清单与计价表
工程名称：市政工程 |  |  |  | 标段：九台区益民路供热管线改造工程 |  |  |  |  | 第 5 页 共 8 页
序号 | 项目编码 | 项目名称 | 项目特征描述 |  | 计量单位 | 工程量 | 金额（元）
[7 empty] | 综合单价 | 合价 |  | 其中
暂估价
28 | 040504002002 | 混凝土井 | 1.名称:钢筋混凝土矩形阀门井 2.规格型号:DN350 3*2.8*2.5 3.参考图集:05s502-155、156 |  | 座 | 1
29 | 040504002003 | 混凝土井 | 1.名称:钢筋混凝土矩形阀门井 2.规格型号:DN400 3*2.8*2.5 3.参考图集:05s502-155、156 |  | 座 | 1
30 | 040504002004 | 混凝土井 | 1.名称:钢筋混凝土矩形排气阀门井 2.规格型号:1*1.7 3.参考图集:05s502-166 |  | 座 | 1
31 | 040101002001 | 挖沟槽土方 | 1.土壤类别： 一、二类土 2.挖土深度：2m以内 |  | m3 | 2021.43
32 | 040103001001 | 回填方 | 1.密实度要求:详见设计图纸 2.填方材料品种:垫层材料 粗砂 3.厚度:200mm |  | m3 | 300.71
33 | 040103001002 | 回填方 | 1.密实度要求： 详见设计图纸 2.填方材料品种：中粗砂 3.填方粒径要求： 详见设计图纸 |  | m3 | 831.69
本页小计
注：为计取规费等的使用，可在表中增设其中：“定额人工费”。
表—08
分部分项工程和单价措施项目清单与计价表
工程名称：市政工程 |  |  |  | 标段：九台区益民路供热管线改造工程 |  |  |  |  | 第 6 页 共 8 页
序号 | 项目编码 | 项目名称 | 项目特征描述 |  | 计量单位 | 工程量 | 金额（元）
[7 empty] | 综合单价 | 合价 |  | 其中
暂估价
34 | 040103001003 | 回填方 | 1.密实度要求： 夯实 2.填方材料品种：原土 3.填方粒径要求： 详见设计图纸 |  | m3 | 889.02
35 | 010103002001 | 余方弃置 | 1.废弃料品种：余方弃置 2.运距：投标人自行考虑 |  | m3 | 974.51
道路恢复工程
36 | 040202001001 | 路床(槽）整形 | 1.部位:沥青路 |  | m2 | 1484.14
37 | 040202011001 | 碎石 | 1.石料规格:级配碎石 2.厚度:30cm |  | m2 | 1484.14
38 | 040203007001 | 水泥混凝土 | 1.混凝土强度等级:商品砼 C30 2.厚度:30cm 3.每隔2m横向切缝 4.含养护 |  | m2 | 1484.14
39 | 040203003001 | 透层、粘层 | 1.材料品种:PC-3乳化沥青 2.喷油量:0.5L/㎡ |  | m2 | 1484.14
40 | 040203006001 | 沥青混凝土 | 1.沥青品种:粗粒式沥青混凝土 2.沥青混凝土种类:AC-25 3.厚度:7cm |  | m2 | 1484.14
41 | 040203003002 | 透层、粘层 | 1.材料品种:PC-3乳化沥青 2.喷油量:0.5L/㎡ |  | m2 | 1484.14
本页小计
注：为计取规费等的使用，可在表中增设其中：“定额人工费”。
表—08
分部分项工程和单价措施项目清单与计价表
工程名称：市政工程 |  |  |  | 标段：九台区益民路供热管线改造工程 |  |  |  |  | 第 7 页 共 8 页
序号 | 项目编码 | 项目名称 | 项目特征描述 |  | 计量单位 | 工程量 | 金额（元）
[7 empty] | 综合单价 | 合价 |  | 其中
暂估价
42 | 040203006002 | 沥青混凝土 | 1.沥青品种:中粒式SBS改性沥青混凝土 2.沥青混凝土种类:AC-16 3.厚度:5cm |  | m2 | 1484.14
43 | 040204001001 | 人行道整形碾压 | 1.部位:人行道 |  | m2 | 1160.9
44 | 040202011002 | 碎石 | 1.石料规格:级配碎石 2.厚度:20cm |  | m2 | 1160.9
45 | 040203007002 | 水泥混凝土 | 1.混凝土强度等级:商品砼 C20细石 2.厚度:10cm 3.含养护 |  | m2 | 1160.9
46 | 040204002001 | 人行道块料铺设 | 1.块料品种、规格:8cmCc40方砖 2.基础、垫层：材料品种、厚度:2cm中砂 |  | m2 | 1160.9
措施项目
47 | 011705001001 | 大型机械设备进出场及安拆 | 1.机械设备名称:履带式挖掘机 2.机械设备规格型号:1m³以内 |  | 台次 | 1
48 | 011705001002 | 大型机械设备进出场及安拆 | 1.机械设备名称:履带式推土机 2.机械设备规格型号:90kw以内 |  | 台次 | 1
49 | 011705001003 | 大型机械设备进出场及安拆 | 1.机械设备名称:压路机 |  | 台次 | 1
50 | 011705001004 | 大型机械设备进出场及安拆 | 1.机械设备名称:沥青混凝土摊铺机 |  | 台次 | 1
分部分项合计
措施项目
单价措施合计
本页小计
注：为计取规费等的使用，可在表中增设其中：“定额人工费”。
表—08
分部分项工程和单价措施项目清单与计价表
工程名称：市政工程 |  |  |  | 标段：九台区益民路供热管线改造工程 |  |  |  |  | 第 8 页 共 8 页
合 计
注：为计取规费等的使用，可在表中增设其中：“定额人工费”。
表—08

## 表-11 总价措施项目清单与计价表【市政工程】
总价措施项目清单与计价表
工程名称：市政工程 |  |  |  | 标段：九台区益民路供热管线改造工程 |  |  |  | 第 1 页 共 1 页
序号 | 项目编码 | 项目名称 | 计算基础 |  | 费率 (%) | 金额 (元) | 调整 费率(%) |  | 调整后 金额(元) | 备注
1 | 041109001001 | 安全文明施工费（不含远程监控和考勤打卡费）
2 | 041109002001 | 夜间施工增加费
3 | 04B001 | 非夜间施工增加费
4 | 041109003001 | 二次搬运
5 | 041109004001 | 雨季施工增加费
6 | 041109004002 | 冬季施工增加费
7 | 041109006001 | 地上、地下设施、建筑物的临时保护设施
8 | 041109007001 | 已完工程保护费
9 | 04B002 | 工程定位复测费
10 | 04B003 | 市政工程施工干扰费
合 计
编制人（造价人员）： | [7 empty] | 复核人（造价工程师）：
注：1.“计算基础”中安全文明施工费可为“定额基价”、“定额人工费”或“定额人工费+定额机械费”，其他项目可为“定额人工费”或“定额人工费+定额机械费”。 2.按施工方案计算的措施费，若无“计算基础”和“费率”的数值，也可只填“金额”数值，但应在备注栏说明施工方案出处或计算方法。
表-11

## 表-12 其他项目清单与计价汇总表【市政工程】
其他项目清单与计价汇总表
工程名称：市政工程 |  | 标段：九台区益民路供热管线改造工程 |  |  | 第 1 页 共 1 页
序号 | 项目名称 |  | 金额（元） | 结算金额（元） |  | 备注
1 | 暂列金额 |  |  |  |  | 明细详见表-12-1
2 | 暂估价
2.1 | 材料暂估价 |  | — |  |  | 明细详见表-12-2
2.2 | 专业工程暂估价 |  |  |  |  | 明细详见表-12-3
3 | 计日工 |  |  |  |  | 明细详见表-12-4
4 | 总承包服务费 |  |  |  |  | 明细详见表-12-5
5 | 提前竣工（赶工）费
6 | 优质优价
7 | 住宅工程分户验收费
8 | 市政工程夜间施工增加费
合 计 | [5 empty] | —
注：材料（工程设备）暂估单价进入清单项目综合单价，此处不汇总。
表—12

## 表-12-1 暂列金额明细表【市政工程】
暂列金额明细表
工程名称：市政工程 |  | 标段：九台区益民路供热管线改造工程 |  |  | 第 1 页 共 1 页
序号 | 项目名称 |  | 计量单位 | 暂定金额(元) |  | 备注
1
合 计 | [5 empty] | —
注：此表由招标人填写，如不能详列，也可只列暂列金额总额，投标人应将上述暂列金额计入投标总价中。
表—12—1

## 表-12-2 材料(工程设备)暂估价及调整表【市政工程】
材料（工程设备）暂估单价及调整表
工程名称：市政工程 |  |  | 标段：九台区益民路供热管线改造工程 | [7 empty] | 第 1 页 共 1 页
序号 | 材料(工程设备)名称、规格、型号 | 计量单位 |  | 数量 |  | 暂估(元) |  | 确认(元) |  | 差额±(元) |  |  | 备注
|  |  |  | 暂估 | 确认 | 单价 | 合价 | 单价 | 合价 | 单价 |  | 合价
合计
注：1.此表由招标人填写“暂估单价”，并在备注栏说明暂估价的材料、工程设备拟用在那些清单项目上，投标人应将上述材料、工程设备暂估单价计入工程量清单综合单价报价中
表—12—2

## 表-12-3 专业工程暂估价及结算价表【市政工程】
专业工程暂估价及结算价表
工程名称：市政工程 |  |  | 标段：九台区益民路供热管线改造工程 |  |  |  | 第 1 页 共 1 页
序号 | 工程名称 | 工程内容 |  | 暂估金额（元） | 结算金额(元) | 差额±(元) |  | 备注
1
合 计 | [7 empty] | —
注：此表“暂估金额”由招标人填写，投标人应将“暂估金额”计入投标总价中。结算时按合同约定结算金额填写。
表—12—3

## 表-12-4 计日工表【市政工程】
计 日 工 表
工程名称：市政工程 |  | 标段：九台区益民路供热管线改造工程 | [5 empty] | 第 1 页 共 1 页
编号 | 项目名称 |  | 单位 | 暂定数量 | 实际数量 | 综合单价(元) | 合价(元)
[7 empty] | 暂定 |  | 实际
一 | 人工
人工小计
二 | 材料
材料小计
三 | 机械
机械小计
四.企业管理费和利润
总 计
注：此表项目名称、暂定数量由招标人填写，编制招标控制价时，单价由招标人按有关计价规定确定；投标时，单价由投标人自主报价，按暂定数量计算合价计入投标总价中。结算时，按发承包双方确认的实际数量计算合价。
表—12—4

## 表-12-5 总承包服务费计价表【市政工程】
总承包服务费计价表
工程名称：市政工程 |  | 标段：九台区益民路供热管线改造工程 |  |  |  |  | 第 1 页 共 1 页
序号 | 项目名称 |  | 项目价值(元) | 服务内容 | 计算基础 | 费率(%) |  | 金额(元)
1
合 计
注：此表项目名称、服务内容由招标人填写，编制招标控制价时，费率及金额由招标人按有关计价规定确定；投标时，费率及金额由投标人自主报价，计入投标总价中。
表—12—5

## 表-13 规费、税金项目清单与计价表【市政工程】
规费、税金项目计价表
工程名称：市政工程 |  |  | 标段：九台区益民路供热管线改造工程 |  |  | 第 1 页 共 1 页
序号 | 项目名称 | 计算基础 |  | 计算基数 | 计算费率(%) |  | 金额(元)
1 | 规费 | 1.1+1.2+1.3+1.4
1.1 | 社会保险费 | 人工费×费率 |  |  | 12.01
1.2 | 残疾人就业保障金 | 人工费×费率 |  |  | 0.48
1.3 | 防洪基础设施建设资金 | 人工费×费率 |  |  | 0.48
1.4 | 其他规费 | 按规定计取
2 | 税金 | 分部分项工程量清单合计+措施项目清单合计+其他项目清单合计+规费 |  |  | 9
合 计
编制人（造价人员）： |  |  | 复核人（造价工程师）：
表—13

## 表-21 承包人提供主要材料和工程设备一览表【市政工程】
承包人提供主要材料和工程设备一览表
(适用造价信息差额调整法)
工程名称：市政工程 |  |  |  | 标段：九台区益民路供热管线改造工程 |  |  |  |  | 第 1 页 共 1 页
序号 | 名称、规格、型号 | 单位 | 数量 |  | 风险系数 (%) | 基准单价 (元) | 投标单价 (元) | 发承包人 确认单价 (元) |  | 备注
注：1.此表由招标人填写除“投标单价”栏的内容，投标人在投标时自主确定投标单价。 2.招标人应优先采用工程造价管理机构发布的单价作为基准单价，未发布的，通过市场调查确定其基准单价。
表-21