## 表-04 单位工程投标报价汇总表
单位工程投标报价汇总表
工程名称：草原围栏工程 |  | 标段：鄯善县2025年三北工程林草湿荒一体化保护修复项目（草原围栏建设） |  | 第 1 页 共 1 页
序号 | 汇总内容 |  | 金额(元) |  | 其中：暂估价(元)
一 | 分部分项工程费
二 | 措施项目费
2.1 | 单价措施项目费
2.2 | 总价措施项目费
2.21 | 其中：安全文明施工费
三 | 其他项目费
3.1 | 暂列金额
3.2 | 暂估价
3.3 | 计日工
3.4 | 总承包服务费
四 | 规费
五 | 税前工程造价
六 | 税金
投标报价合计=一+二+三+四+六
注：本表适用于单位工程招标控制价或投标报价的汇总，如无单位工程划分，单项工程也使用本表汇总
表—04

## 表-08 分部分项工程和单价措施项目清单与计价表
分部分项工程和单价措施项目清单与计价表
工程名称：草原围栏工程 |  |  |  | 标段：鄯善县2025年三北工程林草湿荒一体化保护修复项目（草原围栏建设） |  |  |  | 第 1 页 共 3 页
序号 | 项目编码 | 项目名称 | 项目特征描述 |  | 计量单位 | 工程量 | 金额（元）
[7 empty] | 综合单价 |  | 合价 | 其中
暂估价
分部分项
1 | 040205012001 | 钢丝围栏 | 1.类型:铁质柱刺铁丝+网片围栏 2.规格、型号:详见设计图纸 3.刺铁丝:刺线主丝（股线）和刺丝分别为 Ф2.8 和Ф2.2 低碳热镀锌钢丝，锌层重量不少于 70g/m2，抗拉强度 350～660Mpa。2 根主丝转数为 7～ 8 转/m，刺线头数 4 个，每米刺数 8~10个，刺长 15mm；丝线重量为1kg/6.7m 左右。 4.铁质柱:铁质挂线柱、加强柱分别采用∠40mm×4mm 、∠63mm×6mm 热轧等边角钢，长均为 2000mm。支撑柱采用 Φ40mm×3.5mm 焊接钢管，长 2500mm。加强柱距柱顶 300mm 处预制用于固定支撑柱的 1 个螺丝孔，并设置地锚。地锚用∠40mm×4mm 热轧等边角钢，长 700mm。支撑柱顶部预制 1 个螺丝孔，由M16×30 螺丝固定在加强柱上。 5.网片:环扣式或缠绕式，网片高度 1100mm，横（纬）线 7 道，自顶端而下至地面间距分别为 220mm、220mm、180mm、180mm、150mm、150mm。 6.地锚、绑钩、刺丝挂钩:地锚材料规格：∠40mm×4mm 热轧等边角钢，长 700mm，材质为 A3 钢；底端两边均切出 45°角。 |  | m | 73392
本页小计
注：为计取规费等的使用，可在表中增设其中：“定额人工费”。
表—08
分部分项工程和单价措施项目清单与计价表
工程名称：草原围栏工程 |  |  |  | 标段：鄯善县2025年三北工程林草湿荒一体化保护修复项目（草原围栏建设） |  |  |  | 第 2 页 共 3 页
序号 | 项目编码 | 项目名称 | 项目特征描述 |  | 计量单位 | 工程量 | 金额（元）
[7 empty] | 综合单价 |  | 合价 | 其中
暂估价
绑钩和刺丝挂钩材料规格：绑钩为Ф2.5mm 低碳丝，总长130mm；刺丝挂钩为Ф2.5mm 低碳丝，总长 270mm，中部适当弯曲，两端为“U”字形，弯曲后总长 195mm。 7.做法:网片围栏采用钢丝网格状网片和角铁柱架设，同时在网片上方增加一道刺丝起加固作用。铁质柱包括挂线柱、加强柱和支撑柱。挂线柱和加强柱设制8个挂线孔，第一个挂线孔距柱顶50mm，孔距自上而下分别为 200mm、220mm、220mm、180mm、180mm、150mm、150mm，网片距地面距离为 100mm。挂线柱柱距8m，埋深550mm。
2 | 010804005001 | 围栏单扇门 | 1.门代号及洞口尺寸:3000mm*1200mm 2.门框或扇外围尺寸:门柱采用长 2000mm 的∠70mm×6mm 热轧等边角钢；门框3000mm×1200mm ，由 Ф40mm×3.5mm 钢管焊接 3.做法:由门框顶端算起，自上而下在 150mm 和 990mm 处焊接 2 个由Ф25mm 无缝钢管做成的 60mm 长门耳，材质为 45#锰钢；门网由Ф2.8mm 的低碳热度锌钢丝编织，网眼 80mm×80mm ，要求不扭曲，不变形；螺栓门销为 M14×140mm 钢筋，安装时将出露螺纹打铆自锁；合适位置焊接拉手环；支撑柱为长 |  | 樘 | 10
本页小计
注：为计取规费等的使用，可在表中增设其中：“定额人工费”。
表—08
分部分项工程和单价措施项目清单与计价表
工程名称：草原围栏工程 |  |  |  | 标段：鄯善县2025年三北工程林草湿荒一体化保护修复项目（草原围栏建设） |  |  |  | 第 3 页 共 3 页
序号 | 项目编码 | 项目名称 | 项目特征描述 |  | 计量单位 | 工程量 | 金额（元）
[7 empty] | 综合单价 |  | 合价 | 其中
暂估价
2500mm 的 Ф40mm×3.5mm 焊接钢管。 4.其他:具体做法详见设计图纸并满足相关规范标准
3 | 010804005002 | 围栏双扇门 | 1.门代号及洞口尺寸:3000mm*1200mm*2 2.门框或扇外围尺寸:门柱采用长 2000mm 的∠70mm×6mm 热轧等边角钢；门框 3000mm×1200mm ，由 Ф40mm×3.5mm 钢管焊接 3.做法:由门框顶端算起，自上而下在 150mm 和 990mm 处焊接 2 个由Ф25mm 无缝钢管做成的 60mm 长门耳，材质为 45#锰钢；门网由Ф2.8mm 的低碳热度锌钢丝编织，网眼 80mm×80mm ，要求不扭曲，不变形；螺栓门销为 M14×140mm 钢筋，安装时将出露螺纹打铆自锁；合适位置焊接拉手环；支撑柱为长 2500mm 的 Ф40mm×3.5mm 焊接钢管。 4.其他:具体做法详见设计图纸并满足相关规范标准 |  | 樘 | 10
分部小计
措施项目
1 | 041106001001 | 大型机械设备进出场及安拆 | 1.机械设备名称:装载机 |  | 台·次 | 2
2 | 041106001002 | 大型机械设备进出场及安拆 | 1.机械设备名称:挖掘机 |  | 台·次 | 2
分部小计
本页小计
合计
注：为计取规费等的使用，可在表中增设其中：“定额人工费”。
表—08

## 表-11 总价措施项目清单与计价表
总价措施项目清单与计价表
工程名称：草原围栏工程 |  |  | 标段：鄯善县2025年三北工程林草湿荒一体化保护修复项目（草原围栏建设） |  |  |  |  | 第 1 页 共 2 页
序号 | 项目编码 | 项目名称 |  | 计算基础 | 费率(%) | 金额(元) | 调整费率(%) |  | 调整后金额(元) | 备注
1 | 041109001001 | 安全文明施工
2 | 041109001002 | 其中：环境保护费、文明施工费、安全施工费 |  | 分部分项人工费+分部分项机械费+单价措施项目人工费+单价措施项目机械费 | 1.77
3 | 041109001003 | 其中：临时设施费 |  | 分部分项人工费+分部分项机械费+单价措施项目人工费+单价措施项目机械费 | 4.32
4 | 041109001004 | 其中：智慧工地基础配置费
5 | 041109002001 | 夜间施工增加费 |  |  | 0 |  |  |  |  | 按实际发生计取，不发生不计取。
6 | 041109003001 | 二次搬运费 |  | 分部分项人工费+分部分项机械费+单价措施项目人工费+单价措施项目机械费 | 0
7 | 041109004001 | 冬雨季施工增加费 |  |  | 0 |  |  |  |  | 不发生不计取，在编制施工招标文件时依据工程实际情况，结合市场编制费用清单。
8 | 041109007001 | 已完工程及设备保护费 |  | 分部分项人工费+分部分项机械费+单价措施项目人工费+单价措施项目机械费 | 0.39
9 | X041109008001 | 工程定位复测、点交清理费 |  | 分部分项人工费+分部分项机械费+单价措施项目人工费+单价措施项目机械费 | 0.2
10 | X041109010001 | 检验试验费
11 | X041109010002 | 其中：自检试验费 |  |  | 0
12 | X041109010003 | 其中：检验试验配合费 |  | 分部分项人工费+分部分项机械费+单价措施项目人工费+单价措施项目机械费 | 0.1
13 | X041109012001 | 特殊地区增加费 |  |  | 0 |  |  |  |  | 结合工程实际情
编制人（造价人员）： | [7 empty] | 复核人（造价工程师）：
注：1.“计算基础”中安全文明施工费可为“定额基价”、“定额人工费”或“定额人工费+定额机械费”，其他项目可为“定额人工费”或“定额人工费+定额机械费”。 2.按施工方案计算的措施费，若无“计算基础”和“费率”的数值，也可只填“金额”数值，但应在备注栏说明施工方案出处或计算方法。
表-11
总价措施项目清单与计价表
工程名称：草原围栏工程 |  |  | 标段：鄯善县2025年三北工程林草湿荒一体化保护修复项目（草原围栏建设） |  |  |  |  | 第 2 页 共 2 页
序号 | 项目编码 | 项目名称 |  | 计算基础 | 费率(%) | 金额(元) | 调整费率(%) |  | 调整后金额(元) | 备注
况，按相关规定计取(高海拔地区施工增加费计算过程详见【取费设置】-【高海拔地区施工增加费】功能界面)
14 | 04B990 | 施工因素增加费 |  | 分部分项人工费+分部分项机械费+单价措施项目人工费+单价措施项目机械费 | 3.13
15 | 04B991 | 竣工档案编制费 |  | 分部分项人工费+分部分项机械费+单价措施项目人工费+单价措施项目机械费 | 0.24
合 计
编制人（造价人员）： | [7 empty] | 复核人（造价工程师）：
注：1.“计算基础”中安全文明施工费可为“定额基价”、“定额人工费”或“定额人工费+定额机械费”，其他项目可为“定额人工费”或“定额人工费+定额机械费”。 2.按施工方案计算的措施费，若无“计算基础”和“费率”的数值，也可只填“金额”数值，但应在备注栏说明施工方案出处或计算方法。
表-11

## 表-12 其他项目清单与计价汇总表
其他项目清单与计价汇总表
工程名称：草原围栏工程 |  | 标段：鄯善县2025年三北工程林草湿荒一体化保护修复项目（草原围栏建设） |  |  | 第 1 页 共 1 页
序号 | 项目名称 |  | 金额(元) | 结算金额(元) |  | 备注
1 | 暂列金额 |  |  |  |  | 明细详见表-12-1
2 | 暂估价
2.1 | 材料暂估价 |  | — |  |  | 明细详见表-12-2
2.2 | 专业工程暂估价 |  |  |  |  | 明细详见表-12-3
2.3 | 施工技术专项措施项目暂估价 |  |  |  |  | 明细详见表-12-7
3 | 计日工 |  |  |  |  | 明细详见表-12-4
4 | 总承包服务费 |  |  |  |  | 明细详见表-12-5
合 计 | [5 empty] | —
注：材料（工程设备）暂估单价进入清单项目综合单价，此处不汇总。
表-12

## 表-12-1 暂列金额明细表
暂列金额明细表
工程名称：草原围栏工程 |  | 标段：鄯善县2025年三北工程林草湿荒一体化保护修复项目（草原围栏建设） |  |  | 第 1 页 共 1 页
序号 | 项目名称 |  | 计量单位 | 暂定金额(元) |  | 备注
1
合 计 | [5 empty] | —
注：此表由招标人填写，如不能详列，也可只列暂列金额总额，投标人应将上述暂列金额计入投标总价中。
表—12—1

## 表-12-2 材料(工程设备)暂估价及调整表
材料（工程设备）暂估单价及调整表
工程名称：草原围栏工程 |  |  | 标段：鄯善县2025年三北工程林草湿荒一体化保护修复项目（草原围栏建设） | [7 empty] | 第 1 页 共 1 页
序号 | 材料(工程设备)名称、规格、型号 | 计量单位 |  | 数量 |  | 暂估(元) |  | 确认(元) |  | 差额±(元) |  |  | 备注
|  |  |  | 暂估 | 确认 | 单价 | 合价 | 单价 | 合价 | 单价 |  | 合价
合计
注：1.此表由招标人填写“暂估单价”，并在备注栏说明暂估价的材料、工程设备拟用在那些清单项目上，投标人应将上述材料、工程设备暂估单价计入工程量清单综合单价报价中
表—12—2

## 表-12-3 专业工程暂估价及结算价表
专业工程暂估价及结算价表
工程名称：草原围栏工程 |  |  | 标段：鄯善县2025年三北工程林草湿荒一体化保护修复项目（草原围栏建设） |  |  |  | 第 1 页 共 1 页
序号 | 工程名称 | 工程内容 |  | 暂估金额（元） | 结算金额(元) | 差额±(元) |  | 备注
1
合 计 |  |  |  | 0 |  |  |  | —
注：此表“暂估金额”由招标人填写，投标人应将“暂估金额”计入投标总价中。结算时按合同约定结算金额填写。
表—12—3

## 表-12-4 计日工表
计 日 工 表
工程名称：草原围栏工程 |  | 标段：鄯善县2025年三北工程林草湿荒一体化保护修复项目（草原围栏建设） | [5 empty] | 第 1 页 共 1 页
编号 | 项目名称 |  | 单位 | 暂定数量 | 实际数量 | 综合单价(元) | 合价
[7 empty] | 暂定 |  | 实际
1 | 人工
人工小计
2 | 材料
材料小计
3 | 机械
机械小计
4.企业管理费和利润
总 计
注：此表项目名称、暂定数量由招标人填写，编制招标控制价时，单价由招标人按有关计价规定确定；投标时，单价由投标人自主报价，按暂定数量计算合价计入投标总价中。结算时，按发承包双方确认的实际数量计算合价。
表—12—4

## 表-12-5 总承包服务费计价表
总承包服务费计价表
工程名称：草原围栏工程 |  | 标段：鄯善县2025年三北工程林草湿荒一体化保护修复项目（草原围栏建设） |  |  |  |  | 第 1 页 共 1 页
序号 | 项目名称 |  | 项目价值(元) | 服务内容 | 计算基础 | 费率(%) |  | 金额(元)
1 | 专业发包工程管理费
2 | 甲供材料设备保管费
合 计
注：此表项目名称、服务内容由招标人填写，编制招标控制价时，费率及金额由招标人按有关计价规定确定；投标时，费率及金额由投标人自主报价，计入投标总价中。
表—12—5

## 表-13 规费、税金项目清单与计价表
规费、税金项目计价表
工程名称：草原围栏工程 |  | 标段：鄯善县2025年三北工程林草湿荒一体化保护修复项目（草原围栏建设） |  |  | 第 1 页 共 1 页
序号 | 项目名称 |  | 计算基础 | 计算基数 |  | 计算费率(%) | 金额（元）
1 | 规费 |  | 社会保险费+住房公积金
1.1 | 社会保险费 |  | 养老保险费+失业保险费+医疗保险费+工伤保险费
1.11 | 养老保险费 |  | 分部分项人工费+分部分项机械费+单价措施项目人工费+单价措施项目机械费 |  |  | 9.53
1.12 | 失业保险费 |  | 分部分项人工费+分部分项机械费+单价措施项目人工费+单价措施项目机械费 |  |  | 0.96
1.13 | 医疗保险费 |  | 分部分项人工费+分部分项机械费+单价措施项目人工费+单价措施项目机械费 |  |  | 3.1
1.14 | 工伤保险费 |  | 分部分项人工费+分部分项机械费+单价措施项目人工费+单价措施项目机械费 |  |  | 0.45
1.2 | 住房公积金 |  | 分部分项人工费+分部分项机械费+单价措施项目人工费+单价措施项目机械费 |  |  | 2.38
2 | 税金 |  | 税前工程造价 |  |  | 9
合计
编制人（造价人员）： |  |  |  |  | 复核人（造价工程师）：
表-13