## 1.1 工程量清单
| 鄯善县2025年三北工程林草湿荒一体化保护修复项目（滴灌维修） | 工程
工程量清单
合同编号：
招 标 人： |  | （单位盖章）
招 标 单 位 法 定 代 表 人 （或委托代理人）：
（签字盖章）
中 介 机 构 法 定 代 表 人 （或委托代理人）：
（签字盖章）
造 价 工 程 师 及 注 册 证 号：
（签字盖执业专业章）
编 制 时 间：

## 1.2 分类分项工程量清单
分类分项工程量清单
合同编号： 工程名称：鄯善县2025年三北工程林草湿荒一体化保护修复项目（滴灌维修） | [6 empty] | 第1页 共2页
序号 | 项目编码 | 项目名称 | 清单特征 | 计量单位 | 工程数量 | 单价(元) | 合价(元) | 主要技术条款编码 | 备注
1 | 500101004001 | 沟、槽土方开挖 | 1、土类分级：按照勘查要求 2、断面形式及尺寸：深度1.5m | m3 | 61191
2 | 500101005001 | 坑土方开挖 | 1、土类分级：按照勘查要求 2、断面形式及尺寸：深度1.9m | m3 | 331
3 | 500103001001 | 一般土方填筑 | 1、土质及含水量：原土夯填 | m3 | 61191
4 | 500103016001 | 余方弃置 | 1、运距：自行考虑 | m3 | 225
5 | 500202008001 | 塑料管 | 1、管径：塑料管PE160 0.6MPA 2、连接方式：粘接 | m | 8911
6 | 500202008002 | 塑料管 | 1、管径：塑料管PE75 0.8MPA 2、连接方式：粘接 | m | 7700
7 | 500202008003 | 塑料管 | 1、管径：滴灌软管De75 0.4MPA 2、连接方式：粘接 | m | 30857.1
8 | 500202008004 | 贴片式滴管带 | 1、管径：贴片式滴管带 16*0.5*3.2 | m | 448688
9 | 500201034001 | PVC160正三通 | 1、名称：PVC正三通 2、规格：PVC160 | 个 | 630
10 | 500201034002 | PVC160弯头 | 1、名称：PVC弯头 2、规格：PVC160 | 个 | 786
11 | 500201034003 | PVC160*75大小头 | 1、名称：PVC大小头 2、规格：PVC160*75 | 个 | 1499
【新点水利软件新疆版 V10.4.2】
分类分项工程量清单
合同编号： 工程名称：鄯善县2025年三北工程林草湿荒一体化保护修复项目（滴灌维修） | [6 empty] | 第2页 共2页
序号 | 项目编码 | 项目名称 | 清单特征 | 计量单位 | 工程数量 | 单价(元) | 合价(元) | 主要技术条款编码 | 备注
12 | 500201013001 | 阀门 | 1、型号、规格：涡轮蝶阀 PVC DN160 | 个 | 255
13 | 500201013002 | 阀门 | 1、型号、规格：涡轮蝶阀 PVC DN75 | 个 | 1260
14 | 500201013003 | 法兰 | 1、型号、规格：平承法兰 DN160 | 片 | 510
15 | 500201013004 | 软连接 | 1、型号、规格：软连接 DN160 | 个 | 255
16 | 500108007001 | 砖检查井 | 1、井型、井径、井深及井壁厚度：深度0.3米，内径1.2米 2、施工工艺：砖砌检查井基础，M10水泥砂浆砌筑MU10黏土砖井室，0.3米以上安装开口树脂井，下口1.2米、上口内径0.6米，安装井盖 | 座 | 110
17 | 500202008005 | 塑料管维修 | 1、管径：滴灌软管De75 0.4MPA 2、连接方式：粘接 | m | 25790
18 | 500202008006 | 贴片式滴管带更换 | 1、管径：贴片式滴管带 16*0.5*3.2 | m | 531000
【新点水利软件新疆版 V10.4.2】

## 1.3 措施项目清单
措施项目清单
合同编号： 工程名称：鄯善县2025年三北工程林草湿荒一体化保护修复项目（滴灌维修） | [5 empty] | 第1页，共1页
序号 | 项目名称 | 单位 | 数量 | 单价 | 合价 | 备注
1 | 安全文明施工费用 | 项 | 1.000
1.1 | 安全文明施工费用 | 项 | 1.000
【新点水利软件新疆版 V10.4.2】

## 1.4 其他项目清单
其他项目清单
合同编号： 工程名称：鄯善县2025年三北工程林草湿荒一体化保护修复项目（滴灌维修） |  |  | 第1页 共1页
序号 | 项目名称 | 金额（元） | 备注
1 | 预留金 | 300000.00
【新点水利软件新疆版 V10.4.2】

## 1.5 工程单价费（税）率汇总表（新）
工程单价费（税）率汇总表（新）
合同编号： 工程名称：鄯善县2025年三北工程林草湿荒一体化保护修复项目（滴灌维修） |  |  | 第1页 共1页
序号 | 工程类别 | 工程单价费（税）率(%) |  |  | 备注
|  | 施工管理费 | 利润 | 税金
一 | 建筑工程
| 土方工程 | 6.5 | 7 | 9
| 石方工程 | 11 | 7 | 9
| 砂石备料工程（自采） | 5 | 7 | 9
| 模板工程 | 8.5 | 7 | 9
| 混凝土浇筑工程 | 9.5 | 7 | 9
| 钢筋制安工程 | 7.5 | 7 | 9
| 钻孔灌浆工程 | 11.75 | 7 | 9
| 锚固工程 | 11.75 | 7 | 9
| 疏浚工程 | 8.75 | 7 | 9
| 掘进机施工隧洞工程(1) | 4 | 7 | 9
| 掘进机施工隧洞工程(2) | 6.25 | 7 | 9
| 其他工程 | 9.75 | 7 | 9
不取费
独立费
二 | 安装工程
| 机电、金属结构及安装工程 | 72.5 | 7 | 9
【新点水利软件新疆版 V10.4.2】