## 设备采购
2025年自治区农村幼儿园园舍维修改造项目-第一包采购清单
序号 | 名称 | 项目特征 | 单位 | 数量 | 单价（元） | 小计（元）
1 | 拆除旧油烟机、安装不锈钢油烟罩、风机、室外油烟净化器 | 一、技术要求：1、外部采用优质不锈钢板厚度 1.2mm 制造；2、烟罩内放置隔油网， 油网采用不锈钢板厚度 1.0mm 制造，配不锈钢接油槽，配照明灯；3、强力低噪音风机；4、低空排放，净化率达到97%；二、工作内容：包括人工、材料、机械、运输、安装调试、利润、税金及管理费 | 套 | 2
2 | 温开一体净化饮水机 | 一、技术要求：1、额定功率：380V~/50Hz；额定功率：6KW；2、出水：1 开 1 直饮；控制方式：触摸按键控制开关 水；3、过滤等级：五级过滤:快接式 PP 棉+压缩碳+100G 反渗透膜+T33；RO 反渗透膜，100L 大容量出水；4、材质：设备外形采用 304 不锈钢钣金组合，玻璃大 屏，外观高档大气，细节精致，结实耐用；5、加热方式：步进分层加热，快速供应温水；6、外观：全封闭设计，维修面有安全锁设计，便于管理，防止安全事故发生。7、6 防装置（防漏电装置内置、防蒸汽、防超温、防 触电、防干烧、防缺水）。（1）设备采用智能水控系统，设有自动缺水保护，防 超温与防干烧保护。（2）使用大电流中继板，防止烧水过程中出现噪音现 象。（3）水位自动检测：自动进水（防缺水干烧），自动 停止进水，（防溢水）。（4）加热自动控制，无水不加热，够温不加热。（5）饮水机需安装有热交换器，具有热能回收功能；8、1．产品符合《生活饮用水卫生监督管理办法》的 有关规定，须提供整机省级及以上卫生部门颁发的《涉 及饮用水卫生安全产品卫生许可批件》；2．饮水机需具有中国节能产品认证证书，提供国家正 规部门颁发的证书复制件；3．饮水机需具有中国节水产品认证证书，提供国家正 规部门颁发的证书复制件；4．饮水机需具有中国质量认证中心认证的 CQC 产品认 证证书，提供国家正规部门颁发的证书复制件；；二、工作内容：包括人工、材料、机械、运输、安装调试、利润、税金及管理费 | 台 | 5
3 | 86寸一体机 | 一、技术要求：1、整机采用一体化全金属外壳设计，边角采用弧形设计，表面无尖锐边缘或凸起；整机屏幕边缘采用金属圆角包边防护，整机背板采用金属材质，外观简洁；2、整机屏幕采用86英寸 UHD超高清LED 液晶屏，显示比例16:9，侧视角（水平视角）≥178°；3、整机均支持普通粉笔、液体粉笔、水溶性粉笔进行板书书写，便于老师完整书写教学内容；4、整机采用硬件低蓝光背光技术，在源头减少有害蓝光波段能量，蓝光占比（有害蓝光415～455nm能量综合）/（整体蓝光400～500能量综合）＜50%，低蓝光保护显示不偏色、不泛黄；5、具有独立扩声系统，可实现单独听功能，在关闭显示部分的待机情况下仍可将接入的多媒体信号混音后通过设备内置音箱播出实现扩声功能，轻触显示部分可点亮屏幕；6、内置触摸中控菜单，将信号源通道切换、亮度对比度调节、声音图像调节等整合到同一菜单下，无须实体按键，在任意显示通道下均可通过手势在屏幕上调取该触摸菜单，方便快捷；★7、为满足教师实际教学需求，可便捷外接所需的设备，整机前置USB3.0接口≥3个；HDMI接口≥1个； Type-C接口≥1个； （提供封面具有CNAS标志的权威检测机构的检测报告复印件加盖原厂公章）；★8、为提升课堂视听体验并确保声场均匀，整机内置的扬声器应具备中高音的音响单元，各音响单元额定功率数值应为一致，扬声器单元≥4个，每个扬声器的额定功率≥15w，总功率≥60w；（提供封面具有CNAS标志的权威检测机构的检测报告复印件加盖原厂公章）；★9、整机扬声器在100%音量下，可做到1米处声压级≥90db，10米处声压级≥78dB，能够有效保障教室后排学生听觉感受；（提供封面具有CNAS标志的权威检测机构的检测报告复印件加盖原厂公章）； 10、内置无线传屏接收端，无需外接接收部件，无线传屏发生器与整机匹配后即可实现传屏功能，将外部电脑的屏幕画面通过无线方式传输到整机上显示；11、整机可支持扩音功能，无需外接音响，任意无线麦克风可通过大屏扩音，延时≤30ms；同一个 USB 接口可支持同时在 Windows 及 Android 系统下被读取，具有无线麦克风音频智能对接功能；12、整机支持半屏模式，将Windows显示画面上半部分下拉到屏幕下半部分显示，此时可以正常触控操作Windows系统，点击非Windows显示画面区域（屏幕上半部分），可退出该模式；13、整机接入单根网线可实现Android、Windows双系统有线网络连通；14、整机采用红外触控技术；在Windows 7、Windows 8、Windows 10、Linux、Mac Os系统外置电脑操作系统接入时，无需安装触摸驱动；★15、整机视网膜蓝光危害（蓝光加权辐射亮度 LB）符合 IEC62471 标准，LB 限值范围≤0.15（蓝光危害最大状况下）；（提供封面具有CNAS标志的权威检测机构的检测报告复印件加盖原厂公章）；16、支持在系统中配置前置物理按键功能。如用户可以设置按键功能为短按或者长按响应，响应的功能是一键开关ops、ops一键还原、一键除蓝光；17、整机屏幕触摸有效识别高度不超过3.5mm,，即触摸物体距离玻璃外表面高度不超过3.5mm时，触摸屏识别为点击操作；★18、支持2.4GHz和5GHz双频WiFi， Wi-Fi和AP热点工作距离≥15m，AP热点支持50个以上用户终端在线网络连接。（提供封面具有CNAS标志的权威检测机构的检测报告复印件加盖原厂公章）；19、整机为双系统设计，嵌入式安卓操作系统版本为Android14；同时嵌入式Android操作系统下可实现windows系统中常用的教学应用功能，如白板书写、WPS软件使用和网页浏览，安卓系统ram≥4G；rom≥32G；20、内置针脚数≥80pin OPS模块，处理器≥11代i5 CPU，内存≥8G，硬盘容量≥256G 固态硬盘，其他接口：RJ45 ≥1、USB3.0 ≥3、Type-C ≥1，HDM或DP输出接口≥1；21、Android系统自带的白板软件，内容支持通过移动端扫描二维码或邮件的方式实现文件共享及板书内容共享，并支持以设备内置的文件的格式、PDF、图片的格式进行本地存储及再次编辑；22、安卓主页面提供≥5个应用程序，安卓主页面具备信号源预览窗口，支持PC通道、HDMI通道的信号源预览功能；23、为方便教学，双系统具有智能手势开关黑板背光功能、双系统一键切换、双系统共享USB接口、HDMI输出共享、双系统网络共享；24、整机内置触摸中控菜单，可查看当前正在运行的进行，支持应用切换，在全屏应用下无需退出全屏应用即可进行切换；支持应用关闭，以及关闭所有应用；25、设备配置可移动支架。二、工作内容：包括人工、材料、机械、运输、安装调试、利润、税金及管理费 | 台 | 4
4 | 小消毒柜 | 一、技术要求：规格尺寸：560*500*1780；1.不锈钢箱体，不锈钢层架，美观大方，承载力强 ；2.臭氧多方位消毒+石英管加热，安全高效；3.高透玻璃门展示；4.设有定时功能，灵活方便 ；5.功率：220V/1.2KW；二、工作内容：包括人工、材料、机械、运输、安装调试、利润、税金及管理费 | 台 | 2
5 | 食堂大消毒柜 | 规格尺寸：1160*500*1780；1.不锈钢箱体，不锈钢层架，美观大方，承载力强 ；2.臭氧多方位消毒+石英管加热，安全高效；3.高透玻璃门展示；4.设有定时功能，灵活方便 ；5.功率：220V/1.2KW | 台 | 1
6 | 75寸一体机 | 一、技术要求：1、整机采用一体化全金属外壳设计，边角采用弧形设计，表面无尖锐边缘或凸起；整机屏幕边缘采用金属圆角包边防护，整机背板采用金属材质，外观简洁；2、整机屏幕采用75英寸 UHD超高清LED 液晶屏，显示比例16:9，侧视角（水平视角）≥178°；3、整机均支持普通粉笔、液体粉笔、水溶性粉笔进行板书书写，便于老师完整书写教学内容；4、整机采用硬件低蓝光背光技术，在源头减少有害蓝光波段能量，蓝光占比（有害蓝光415～455nm能量综合）/（整体蓝光400～500能量综合）＜50%，低蓝光保护显示不偏色、不泛黄；5、具有独立扩声系统，可实现单独听功能，在关闭显示部分的待机情况下仍可将接入的多媒体信号混音后通过设备内置音箱播出实现扩声功能，轻触显示部分可点亮屏幕；6、内置触摸中控菜单，将信号源通道切换、亮度对比度调节、声音图像调节等整合到同一菜单下，无须实体按键，在任意显示通道下均可通过手势在屏幕上调取该触摸菜单，方便快捷；★7、为满足教师实际教学需求，可便捷外接所需的设备，整机前置USB3.0接口≥3个；HDMI接口≥1个； Type-C接口≥1个；（提供封面具有CNAS标志的权威检测机构的检测报告复印件加盖原厂公章）；★8、为提升课堂视听体验并确保声场均匀，整机内置的扬声器应具备中高音的音响单元，各音响单元额定功率数值应为一致，扬声器单元≥4个，每个扬声器的额定功率≥15w，总功率≥60w：（提供封面具有CNAS标志的权威检测机构的检测报告复印件加盖原厂公章）；★9、整机扬声器在100%音量下，可做到1米处声压级≥90db，10米处声压级≥78dB，能够有效保障教室后排学生听觉感受；（提供封面具有CNAS标志的权威检测机构的检测报告复印件加盖原厂公章） ；10、内置无线传屏接收端，无需外接接收部件，无线传屏发生器与整机匹配后即可实现传屏功能，将外部电脑的屏幕画面通过无线方式传输到整机上显示；11、整机可支持扩音功能，无需外接音响，任意无线麦克风可通过大屏扩音，延时≤30ms；同一个 USB 接口可支持同时在 Windows 及 Android 系统下被读取，具有无线麦克风音频智能对接功能；12、整机支持半屏模式，将Windows显示画面上半部分下拉到屏幕下半部分显示，此时可以正常触控操作Windows系统，点击非Windows显示画面区域（屏幕上半部分），可退出该模式；13、整机接入单根网线可实现Android、Windows双系统有线网络连通；14、整机采用红外触控技术；在Windows 7、Windows 8、Windows 10、Linux、Mac Os系统外置电脑操作系统接入时，无需安装触摸驱动；★15、整机视网膜蓝光危害（蓝光加权辐射亮度 LB）符合 IEC62471 标准，LB 限值范围≤0.15（蓝光危害最大状况下）；（提供封面具有CNAS标志的权威检测机构的检测报告复印件加盖原厂公章）；16、支持在系统中配置前置物理按键功能。如用户可以设置按键功能为短按或者长按响应，响应的功能是一键开关ops、ops一键还原、一键除蓝光；17、整机屏幕触摸有效识别高度不超过3.5mm,，即触摸物体距离玻璃外表面高度不超过3.5mm时，触摸屏识别为点击操作；★18、支持2.4GHz和5GHz双频WiFi， Wi-Fi和AP热点工作距离≥15m，AP热点支持50个以上用户终端在线网络连接。（提供封面具有CNAS标志的权威检测机构的检测报告复印件加盖原厂公章）；19、整机为双系统设计，嵌入式安卓操作系统版本为Android14；同时嵌入式Android操作系统下可实现windows系统中常用的教学应用功能，如白板书写、WPS软件使用和网页浏览，安卓系统ram≥4G；rom≥32G；20、内置针脚数≥80pin OPS模块，处理器≥11代i5 CPU，内存≥8G，硬盘容量≥256G 固态硬盘，其他接口：RJ45 ≥1、USB3.0 ≥3、Type-C ≥1，HDM或DP输出接口≥1；21、Android系统自带的白板软件，内容支持通过移动端扫描二维码或邮件的方式实现文件共享及板书内容共享，并支持以设备内置的文件的格式、PDF、图片的格式进行本地存储及再次编辑；22、安卓主页面提供≥5个应用程序，安卓主页面具备信号源预览窗口，支持PC通道、HDMI通道的信号源预览功能；23、为方便教学，双系统具有智能手势开关黑板背光功能、双系统一键切换、双系统共享USB接口、HDMI输出共享、双系统网络共享；24、整机内置触摸中控菜单，可查看当前正在运行的进行，支持应用切换，在全屏应用下无需退出全屏应用即可进行切换；支持应用关闭，以及关闭所有应用；25、设备配置可移动支架。二、工作内容：包括人工、材料、机械、运输、安装调试、利润、税金及管理费 | 台 | 20
7 | 运动场地面塑胶地垫改造 | 一、技术要求：悬浮式拼装地板采用环保材料高强度聚丙烯聚合物（PP）,软性连接结构，面层磨砂处理，增强运动摩擦力，运动防滑安全。无毒、无味、绿色环保，地板安装后舒适、平稳、耐用。产品克重:155g/块(±3%)。尺寸不小于25m*25cm*1.32cm。1.篮球反弹率≥90%；2.外观：表面无龟裂、起泡；3.抗滑值（干测）80-110；4.灰分含量≤1%；5.苯24h释放量为0；6.甲醛24h释放量≤0.1mg/m3；7.总挥发性有机物（TVOC）24h释放量≤0.5mg/m3；8.耐旋转磨耗重量损失≤50mg；9.弯曲强度≥25MPa；10.★色牢度8级；11.★甲醛、乙醛等不少于160种有害物质14天、28天释放量≤100μg/m³；12.★提供检测周期≥7000h紫外线老化检测报告，外观局部无粉化、无变形，摩擦系数＞0.4，抗滑值80-110；有害物质含量：可溶性锑、砷、钡、镉、铬、汞、硒分别≤50mg/kg；13.★提供检测日期≥8000h耐人工气候老化检测报告，外观不开裂、不粉化，老化前后冲击吸收20%-50%，老化前后垂直变形≤3.0mm 14.★提供送样日期到签发日期≥5000h雨水中浸泡检测报告，抗滑值80-110，吸水率≤1%，尺寸变化率（长、宽、厚）≤0.5%；15.★提供检测周期≥6000h循环测试（高温-低温-湿热-盐雾）报告：外观无龟裂、局部无粉化，无明显变色等不良现象，摩擦系数＞0.4，拉伸强度≥1MPa，拉伸断裂标称应变≥40%，甲醛≤0.4mg/(m2.h)；评审依据：★项为实质性响应内容，为保障响应资料的真实合法性，需提供带“CMA”标志的检测报告,并附带国家认证认可监督管理委员会官网（www.cnca.gov.cn）查询截图，加盖制造商鲜章进行佐证，不满足或未提供按无效响应处理。；二、工作内容：包括人工、材料、机械、运输、安装调试、利润、税金及管理费 | 平方米 | 200
8 | 草坪 | 一、技术要求：1.人造草坪厂家提供中国田径协会指定实验室出具的新国标GB36246-2018《中小学合成材料面层场地》和GB/T20394-2019《体育人造草》的物理和化学合格检测报告；2.为保护操场空气及环境无污染，对所投人造草坪产品关于CFC、HCFC、HBFC、Others、HFC、PFC、CHC等225项以上空气污染物质检测，检测结果为未检出合格检测报告；3.提供人造草坪通过GB36246-2018检测气味等级结果≤1 的检测报告。提供根据欧盟第1907/2006号REACH法规，对234种高关注物质（SVHC）进行筛分检测，采用ICP-OES、UV-VIS、GC-MS、HPLC-DAD/MS和比色法进行分析SVHC检测结果≦0.1%（W/W）的检测报告；二、工作内容：包括人工、材料、机械、运输、安装调试、利润、税金及管理费 | 平方米 | 1160
9 | 食堂双头电磁大锅灶（配锅） | 一、技术要求：1、功率：20kw*2/380V 采用优质不锈钢板制作，面板厚δ=0.8mm.副板及装饰厚δ=0.8mm； 2、PPS“齿”形线盘组件，磁强分布均匀、发热均匀、不偏火、不烧线盘，无盲区。3、具有防漏电，防静电功能；4、采用德国最先进的铲片式散热技术，保障了IGBT及机芯各元器件的正常工作，具有故障自检并能显示故障代码；▲5、产品符合QB/T34499-2013《商用电磁灶》中的“缺相工作”、“噪音”检测要求（须在投标文件中提供省级或省级以上质检院出具的检验报告复印件加盖厂家公章）；▲6、产品符合EN 62233:2008《对人体暴露于家用及类似用途电器电磁场的测量方法》中的“电磁场辐射测试”检测要求（须在投标文件中提供省级或省级以上质检院出具的检验报告复印件加盖厂家公章）；▲7、产品的电容及接线端组件符合GB/T5169.11-2017《电工电子产品着火危险试验 第11部分：灼热丝/热丝基本试验方法 成品的灼热丝可燃性实验方法（GWEPT）》中的灼热丝试验检测要求（须在投标文件中提供省级或省级以上质检院出具的检验报告复印件加盖厂家公章）；二、工作内容：包括人工、材料、机械、运输、安装调试、利润、税金及管理费 | 台 | 2
10 | 悬浮地垫 | 一、技术要求：悬浮式拼装地板采用环保材料高强度聚丙烯聚合物（PP）,软性连接结构，面层磨砂处理，增强运动摩擦力，运动防滑安全。无毒、无味、绿色环保，地板安装后舒适、平稳、耐用。产品克重:155g/块(±3%)。尺寸不小于25m*25cm*1.32cm。1.篮球反弹率≥90%；2.外观：表面无龟裂、起泡；3.抗滑值（干测）80-110；4.灰分含量≤1%；5.苯24h释放量为0；6.甲醛24h释放量≤0.1mg/m3；7.总挥发性有机物（TVOC）24h释放量≤0.5mg/m3；8.耐旋转磨耗重量损失≤50mg；9.弯曲强度≥25MPa；10.★色牢度8级；11.★甲醛、乙醛等不少于160种有害物质14天、28天释放量≤100μg/m³；12.★提供检测周期≥7000h紫外线老化检测报告，外观局部无粉化、无变形，摩擦系数＞0.4，抗滑值80-110；有害物质含量：可溶性锑、砷、钡、镉、铬、汞、硒分别≤50mg/kg；13.★提供检测日期≥8000h耐人工气候老化检测报告，外观不开裂、不粉化，老化前后冲击吸收20%-50%，老化前后垂直变形≤3.0mm 14.★提供送样日期到签发日期≥5000h雨水中浸泡检测报告，抗滑值80-110，吸水率≤1%，尺寸变化率（长、宽、厚）≤0.5%；15.★提供检测周期≥6000h循环测试（高温-低温-湿热-盐雾）报告：外观无龟裂、局部无粉化，无明显变色等不良现象，摩擦系数＞0.4，拉伸强度≥1MPa，拉伸断裂标称应变≥40%，甲醛≤0.4mg/(m2.h)；评审依据：★项为实质性响应内容，为保障响应资料的真实合法性，需提供带“CMA”标志的检测报告,并附带国家认证认可监督管理委员会官网（www.cnca.gov.cn）查询截图，加盖制造商鲜章进行佐证，不满足或未提供按无效响应处理。；二、工作内容：包括人工、材料、机械、运输、安装调试、利润、税金及管理费 | 平方米 | 2183
11 | 教学楼班级安装1米高扣板墙裙 | 一、技术要求：教学楼增设1米的吸音板墙裙，吸音系数：衡量吸音板吸音能力的关键指标，取值在0-1之间，数值越高吸音效果越好。如聚酯纤维吸音板在125Hz-4000Hz范围内，最高吸音系数可达0.9以上。降噪系数：是对吸音板在不同频率下吸音性能的综合评价，如聚酯纤维吸音板的降噪系数大致在0.8-1.1左右。形状：有长方形、正方形、圆形等，可根据实际需求定制。 材质与环保参数，材质：包括木质、聚酯纤维、金属、塑料、玻璃棉、岩棉等，不同材质吸音性能、防火性、耐久性等不同； 环保等级：如E0级、E1级等，E0级为环保最高级，甲醛等有害物质释放量极低；防火性能参数；防火等级：分为不燃性A级、难燃性B1级等，如红玻镁吸音板、白玻镁吸音板为A级阻燃，聚酯纤维吸音板通常最高只能做到B1级。二、工作内容：包括人工、材料、机械、运输、安装调试、利润、税金及管理费 | 平方米 | 403
12 | 室内走廊安装1.2米高吸音板墙裙 | 一、技术要求：教学楼增设1.2米的吸音板墙裙，吸音系数：衡量吸音板吸音能力的关键指标，取值在0-1之间，数值越高吸音效果越好。如聚酯纤维吸音板在125Hz-4000Hz范围内，最高吸音系数可达0.9以上。降噪系数：是对吸音板在不同频率下吸音性能的综合评价，如聚酯纤维吸音板的降噪系数大致在0.8-1.1左右。形状：有长方形、正方形、圆形等，可根据实际需求定制。材质与环保参数，材质：包括木质、聚酯纤维、金属、塑料、玻璃棉、岩棉等，不同材质吸音性能、防火性、耐久性等不同；环保等级：如E0级、E1级等，E0级为环保最高级，甲醛等有害物质释放量极低；防火性能参数；防火等级：分为不燃性A级、难燃性B1级等，如红玻镁吸音板、白玻镁吸音板为A级阻燃，聚酯纤维吸音板通常最高只能做到B1级。二、工作内容：包括人工、材料、机械、运输、安装调试、利润、税金及管理费 | 平方米 | 233
13 | 蒸饭机 | 一、技术要求：1、采用优质不锈钢板整体发泡，密封性好，环保节能；2、智能化设计，具有控温控时功能；3、自动上水，缺水断电工程款；4、配24个蒸饭盘，半平半孔；电压：380V 功率：2*12KW ；最大蒸饭能力：米饭：72-96kg；面点：48-72kg 排骨：96-120kg；蒸饭时间：25-50mins；二、工作内容：包括人工、材料、机械、运输、安装调试、利润、税金及管理费 | 台 | 3
14 | 更换水房儿童水池 | 一、技术要求：更换水房儿童水池；二、工作内容：包括人工、材料、机械、运输、安装调试、利润、税金及管理费 | 个 | 6
15 | 电炉子 | 一、技术要求：1、功率：20kw*2/380V 采用优质不锈钢板制作，面板厚δ=0.8mm.副板及装饰厚δ=0.8mm；2、PPS“齿”形线盘组件，磁强分布均匀、发热均匀、不偏火、不烧线盘，无盲区；3、具有防漏电，防静电功能；4、采用德国最先进的铲片式散热技术，保障了IGBT及机芯各元器件的正常工作，具有故障自检并能显示故障代码；▲5、产品符合QB/T34499-2013《商用电磁灶》中的“缺相工作”、“噪音”检测要求（须在投标文件中提供省级或省级以上质检院出具的检验报告复印件加盖厂家公章）；▲6、产品符合EN 62233:2008《对人体暴露于家用及类似用途电器电磁场的测量方法》中的“电磁场辐射测试”检测要求（须在投标文件中提供省级或省级以上质检院出具的检验报告复印件加盖厂家公章）；▲7、产品的电容及接线端组件符合GB/T5169.11-2017《电工电子产品着火危险试验 第11部分：灼热丝/热丝基本试验方法 成品的灼热丝可燃性实验方法（GWEPT）》中的灼热丝试验检测要求（须在投标文件中提供省级或省级以上质检院出具的检验报告复印件加盖厂家公章）；二、工作内容：包括人工、材料、机械、运输、安装调试、利润、税金及管理费 | 台 | 2
16 | 保洁柜 | 一、技术要求：规格型号：1200*500*1800；1、采用优质不锈钢板，台面:1.2mm；2、柜体:侧板、层板、底板1.0mm厚不锈钢;3、门板:1.0mm厚不锈钢,采用滑悬挂轮双向推拉；4、配可调节脚；二、工作内容：包括人工、材料、机械、运输、安装调试、利润、税金及管理费 | 台 | 4
17 | 户外玩具收纳柜 | 一、技术要求：材质为优质环保工程塑料。添加抗紫外线剂和抗氧剂，加入高级色粉，具有优良的耐热和耐寒性，热胀冷缩应力小，耐折弯；良好的稳定性和电绝缘性，耐腐蚀，重量轻，强度高。吹塑工艺，精密模具吹压一次成型后组装而成，后经精心打磨处理，边角无毛刺，不伤手。产品符合国家检测标准；二、工作内容：包括人工、材料、机械、运输、安装调试、利润、税金及管理费 | 个 | 2
18 | 中型烤箱 | 一、技术要求：采用优质不锈钢制作；远红外线电热管辐射加热；配自动控温装置、定时报警装置；电脑版，分层玻璃可视窗；电压：380V；频率：50HZ；功率：19.8KW；二、工作内容：包括人工、材料、机械、运输、安装调试、利润、税金及管理费 | 台 | 1
19 | 留样柜 | 一、技术要求：规格型号：600*630*1750；使用安全，安装维护、清洗方便；多层搁板自由组合，角度可调；全景式设计，采用钢化中空玻璃，强度大，清晰度高，展示效果好；温度：0~10；电源：220V/50Hz；二、工作内容：包括人工、材料、机械、运输、安装调试、利润、税金及管理费 | 台 | 2
20 | 冰柜 | 一、技术要求：规格型号：1200*700*1975；电压：220V/50HZ；制冷方式：直冷；温度：冷藏+10℃～-5℃，冷冻-5℃～-18℃；设备采用优质不锈钢板制作，全铜管系列；柜体聚胺脂整体发泡,保温性能好；90度自动回归磁吸门，避免冷量流失；温控类型：电子数显控制，实时温度显示； 易拆卸磁性门封，便于清洗；二、工作内容：包括人工、材料、机械、运输、安装调试、利润、税金及管理费 | 台 | 1
21 | 安装护眼灯 | 一、技术要求：1、LED教室灯为一体式直下式微晶防眩灯具；灯具长度≥1000mm，宽度≥250mm；为了保证吊装灯具的牢固性和安全性，LED教室灯具背板及主架构须为金属材质；背板与边框为一体冲压成型，防尘防蚊虫；吊杆与背板采用快插式安装方式。（提供相关佐证材料，包含但不限于产品彩页或技术参数确认函）；2、为了保证灯体的散热性良好且延长使用寿命，LED教室灯正面发光铝基板不少于4条。（提供相关佐证材料，包含但不限于产品彩页或技术参数确认函）；3、LED教室灯色温（或相关色温）4300-5300K，显色指数Ra≥95、R9≥90，色容差≤5SDCM，色品空间不一致性≤0.004。（提供第三方检测机构出具的封面带有CMA及CNAS标志的检测报告及检测报告编号在全国认证认可信息公共服务平台的查询证明复印件。）；▲4、LED教室灯背面采用独立向上光源设计，向上半球发射光通量占总光通量百分比≧10%，正面背面的相关色温偏差应≤50K且显色指数偏差≤5。（提供第三方检测机构出具的封面带有CMA及CNAS标志的检测报告及检测报告编号在全国认证认可信息公共服务平台的查询证明复印件。）；▲5、LED教室灯额定功率≤30W，单颗光源功率≥1W，光源额定总功率是灯具额定功率的3倍或以上，且最高使用温度ta≥40℃。（提供第三方认证机构出具的认证证书及全国认证认可信息公共服务平台证书状态为“有效”查询证明复印件（证书与查询证明文件上均须同时体现产品型号及认证标准））；6、LED教室灯至少依据《GB/T26572》标准通过电器电子产品认证。（提供第三方认证机构出具的认证证书及全国认证认可信息公共服务平台证书状态为“有效”查询证明复印件（证书与查询证明文件上均须同时体现产品型号及认证标准））；7、LED教室灯通过频闪无危害或无频闪危害或无显著影响认证。（提供第三方认证机构出具的认证证书及全国认证认可信息公共服务平台证书状态为“有效”查询证明复印件（证书与查询证明文件上均须同时体现产品型号及认证标准）） 8、LED教室灯视网膜蓝光危害类别等级为RG0（或0类危险）。（提供第三方认证机构出具的认证证书及全国认证认可信息公共服务平台证书状态为“有效”查询证明复印件（证书与查询证明文件上均须同时体现产品型号及认证标准））；▲9、LED教室灯至少依据《GB7793》标准通过教室照明减碳量认证。（提供第三方认证机构出具的认证证书及全国认证认可信息公共服务平台证书状态为“有效”查询证明复印件（证书与查询证明文件上均须同时体现产品型号及认证标准））；▲10、LED教室灯至少依据《GB40070》标准通过教室灯具青少年近视防控分级五星认证。（提供第三方认证机构出具的认证证书及全国认证认可信息公共服务平台证书状态为“有效”查询证明复印件（证书与查询证明文件上均须同时体现产品型号及认证标准））；▲11、LED教室灯至少依据《GB/T13379》标准通过教室优选照明设备分级认证。（提供第三方认证机构出具的认证证书及全国认证认可信息公共服务平台证书状态为“有效”查询证明复印件（证书与查询证明文件上均须同时体现产品型号及认证标准））；▲12、LED教室灯至少依据《GB/T5700》标准测试教室现场光环境，教室(课桌面)最大与最小融合照度之比≤10。（提供第三方认证机构出具的认证证书及全国认证认可信息公共服务平台证书状态为“有效”查询证明复印件（证书与查询证明文件上均须同时体现产品型号及认证标准））；▲13、LED教室灯安装结构件符合要求，在最高使用温度ta≥40℃条件下至少依据《GB7000.1》标准通过教室照明结构安全认证；（提供第三方认证机构出具的认证证书及全国认证认可信息公共服务平台证书状态为“有效”查询证明复印件（证书与查询证明文件上均须同时体现产品型号及认证标准））；▲14、LED教室灯具产品运行可靠，稳定性强，在最高使用温度ta≥40℃条件下至少依据《GB/T31897》标准通过LED灯具严酷环境运行可靠认证；（提供第三方认证机构出具的认证证书及全国认证认可信息公共服务平台证书状态为“有效”查询证明复印件（证书与查询证明文件上均须同时体现产品型号及认证标准））；二、工作内容：包括人工、材料、机械、运输、安装调试、利润、税金及管理费 | 盏 | 60
22 | 教学楼增设1.2米的吸音板墙裙 | 一、技术要求：教学楼增设1.2米的吸音板墙裙，吸音系数：衡量吸音板吸音能力的关键指标，取值在0-1之间，数值越高吸音效果越好。如聚酯纤维吸音板在125Hz-4000Hz范围内，最高吸音系数可达0.9以上。降噪系数：是对吸音板在不同频率下吸音性能的综合评价，如聚酯纤维吸音板的降噪系数大致在0.8-1.1左右。形状：有长方形、正方形、圆形等，可根据实际需求定制。材质与环保参数，材质：包括木质、聚酯纤维、金属、塑料、玻璃棉、岩棉等，不同材质吸音性能、防火性、耐久性等不同；环保等级：如E0级、E1级等，E0级为环保最高级，甲醛等有害物质释放量极低；防火性能参数；防火等级：分为不燃性A级、难燃性B1级等，如红玻镁吸音板、白玻镁吸音板为A级阻燃，聚酯纤维吸音板通常最高只能做到B1级。二、工作内容：包括人工、材料、机械、运输、安装调试、利润、税金及管理费 | 平方米 | 200
合计（元）