## 表-04 单位工程投标报价汇总表
单位工程投标报价汇总表
工程名称：电气 |  | 标段：木垒县职业教育教学辅助用房及基础设施建设项目 |  | 第 1 页 共 1 页
序号 | 汇总内容 |  | 金额(元) |  | 其中：暂估价(元)
一 | 分部分项工程费
1.1 | 电缆安装
1.2 | 配管、配线
1.3 | 照明器具安装
1.4 | 综合布线系统工程
二 | 措施项目费
2.1 | 单价措施项目费
2.2 | 总价措施项目费
2.21 | 其中：安全文明施工费
三 | 其他项目费
3.1 | 暂列金额
3.2 | 暂估价
3.3 | 计日工
3.4 | 总承包服务费
四 | 规费
五 | 税前工程造价
六 | 税金
投标报价合计=一+二+三+四+六
注：本表适用于单位工程招标控制价或投标报价的汇总，如无单位工程划分，单项工程也使用本表汇总
表—04

## 表-08 分部分项工程和单价措施项目清单与计价表
分部分项工程和单价措施项目清单与计价表
工程名称：电气 |  |  |  | 标段：木垒县职业教育教学辅助用房及基础设施建设项目 |  |  |  | 第 1 页 共 8 页
序号 | 项目编码 | 项目名称 | 项目特征描述 |  | 计量单位 | 工程量 | 金额（元）
[7 empty] | 综合单价 |  | 合价 | 其中
暂估价
分部分项
电缆安装
1 | 030408001001 | 电力电缆 | 1.名称:电力电缆 2.规格:YJV22-4*120+70 3.材质:铜芯 4.敷设方式、部位:管道敷设 |  | m | 15.26
2 | 030408001002 | 电力电缆 | 1.名称:电力电缆 2.规格:WDZ-YJE-5*6 3.材质:铜芯 4.敷设方式、部位:管道敷设 |  | m | 282.31
3 | 030408001003 | 电力电缆 | 1.名称:电力电缆 2.规格:WDZ-YJE-5*4 3.材质:铜芯 4.敷设方式、部位:管道敷设 |  | m | 37.18
4 | 030408002001 | 控制电缆 | 1.名称:控制电缆 2.型号:WDZN-RYS 3.规格:2*2.5 4.敷设方式、部位:管道敷设 |  | m | 612.08
分部小计
配管、配线
1 | 030411004001 | 配线 | 1.名称:管内穿线 2.配线形式:照明线路 3.型号:WDZ-BYJ 4.规格:3*2.5 5.材质:铜芯 6.配线部位:暗敷 |  | m | 2518.37
2 | 030411004002 | 配线 | 1.名称:管内穿线 2.配线形式:动力线路 3.型号:WDZ-BYJ 4.规格:3*4 5.材质:铜芯 6.配线部位:暗敷 |  | m | 1797.54
3 | 030411004003 | 配线 | 1.名称:管内穿线 2.配线形式:动力线路 3.型号:WDZN-BYJ 4.规格:3*4 5.材质:铜芯 6.配线部位:暗敷 |  | m | 19.68
本页小计
注：为计取规费等的使用，可在表中增设其中：“定额人工费”。
表—08
分部分项工程和单价措施项目清单与计价表
工程名称：电气 |  |  |  | 标段：木垒县职业教育教学辅助用房及基础设施建设项目 |  |  |  | 第 2 页 共 8 页
序号 | 项目编码 | 项目名称 | 项目特征描述 |  | 计量单位 | 工程量 | 金额（元）
[7 empty] | 综合单价 |  | 合价 | 其中
暂估价
4 | 030411001001 | 配管 | 1.名称:配管 2.材质:焊接钢管 3.规格:DN15mm 4.配置形式:暗配 |  | m | 577.29
5 | 030411001002 | 配管 | 1.名称:配管 2.材质:焊接钢管 3.规格:DN20mm 4.配置形式:暗配 |  | m | 1114.57
6 | 030411001003 | 配管 | 1.名称:配管 2.材质:焊接钢管 3.规格:DN25mm 4.配置形式:暗配 |  | m | 24.95
7 | 030411001004 | 配管 | 1.名称:配管 2.材质:焊接钢管 3.规格:DN32mm 4.配置形式:暗配 |  | m | 153.48
8 | 030411001005 | 配管 | 1.名称:配管 2.材质:焊接钢管 3.规格:DN150mm 4.配置形式:埋地敷设 |  | m | 12.06
9 | 030411002001 | 线槽 | 1.名称:强电防火封闭式金属线槽 2.材质:金属 3.规格:200mm*100mm |  | m | 45.92
分部小计
照明器具安装
1 | 030404017001 | 配电箱 | 1.名称:AL1 2.规格:600mm*800mm*120mm（宽*高*厚） 3.安装方式:距地1.5m明装 4.含安装时所需的所有材料 |  | 台 | 1
2 | 030404017002 | 配电箱 | 1.名称:AL2 2.规格:600mm*800mm*120mm（宽*高*厚） 3.安装方式:距地1.5m明装 4.含安装时所需的所有材料 |  | 台 | 1
3 | 030404017003 | 配电箱 | 1.名称:照明配电箱AP |  | 台 | 1
本页小计
注：为计取规费等的使用，可在表中增设其中：“定额人工费”。
表—08
分部分项工程和单价措施项目清单与计价表
工程名称：电气 |  |  |  | 标段：木垒县职业教育教学辅助用房及基础设施建设项目 |  |  |  | 第 3 页 共 8 页
序号 | 项目编码 | 项目名称 | 项目特征描述 |  | 计量单位 | 工程量 | 金额（元）
[7 empty] | 综合单价 |  | 合价 | 其中
暂估价
2.规格:600mm*800mm*120mm（宽*高*厚） 3.安装方式:距地1.5m明装 4.含安装时所需的所有材料
4 | 030404017004 | 配电箱 | 1.名称:AP-PYC配电箱 2.规格:600mm*800mm*120mm（宽*高*厚） 3.安装方式:距地1.5m明装 4.含安装时所需的所有材料 |  | 台 | 1
5 | 030404017005 | 配电箱 | 1.名称:PD1 2.规格:600mm*800mm*120mm（宽*高*厚） 3.安装方式:距地1.5m明装 4.防护等级:IP33 消防设备应有明显标志 5.含安装时所需的所有材料 |  | 台 | 1
6 | 030404017006 | 配电箱 | 1.名称:电动排烟窗控制箱 2.型号:详图纸设计 3.规格:详图纸设计 4.安装方式:悬挂式 5.含安装时所需的所有材料 |  | 台 | 9
7 | 030404034001 | 照明开关 | 1.名称:单极防水开关 2.规格:250V 10A 3.安装方式:底距地1.3m 4.通道和设备用房照明开关,选用带有夜光显示的面板开关 5.含安装时所需的所有材料 |  | 个 | 1
8 | 030404034002 | 照明开关 | 1.名称:防水开关 2.安装方式:距地0.9m 3.通道和设备用房照明开关,选用带有夜光显 |  | 个 | 3
本页小计
注：为计取规费等的使用，可在表中增设其中：“定额人工费”。
表—08
分部分项工程和单价措施项目清单与计价表
工程名称：电气 |  |  |  | 标段：木垒县职业教育教学辅助用房及基础设施建设项目 |  |  |  | 第 4 页 共 8 页
序号 | 项目编码 | 项目名称 | 项目特征描述 |  | 计量单位 | 工程量 | 金额（元）
[7 empty] | 综合单价 |  | 合价 | 其中
暂估价
示的面板开关 4.含安装时所需的所有材料
9 | 030404034003 | 照明开关 | 1.名称:配声光控开关 2.安装方式:详设计图纸 3.含安装时所需的所有材料 |  | 个 | 34
10 | 030904003001 | 按钮 | 1.名称:求助按钮 2.规格:CW40K 3.距地0.4m 4.含安装时所需的所有材料 |  | 个 | 2
11 | 030404034004 | 照明开关 | 1.名称:三极防水开关 2.规格:250V 10A 3.安装方式:底距地1.3m 4.通道和设备用房照明开关,选用带有夜光显示的面板开关 5.含安装时所需的所有材料 |  | 个 | 2
12 | 030404034005 | 照明开关 | 1.名称:双极开关 2.规格:250V 10A 3.安装方式:底距地1.3m 4.通道和设备用房照明开关,选用带有夜光显示的面板开关 5.含安装时所需的所有材料 |  | 个 | 1
13 | 030404034006 | 照明开关 | 1.名称:四极防水开关 2.规格:250V 10A 3.安装方式:底距地1.3m 4.通道和设备用房照明开关,选用带有夜光显示的面板开关 5.含安装时所需的所有材料 |  | 个 | 2
14 | 030404034007 | 照明开关 | 1.名称:四极开关 2.规格:250V 10A 3.安装方式:底距地1.3m 4.通道和设备用房照明 |  | 个 | 2
本页小计
注：为计取规费等的使用，可在表中增设其中：“定额人工费”。
表—08
分部分项工程和单价措施项目清单与计价表
工程名称：电气 |  |  |  | 标段：木垒县职业教育教学辅助用房及基础设施建设项目 |  |  |  | 第 5 页 共 8 页
序号 | 项目编码 | 项目名称 | 项目特征描述 |  | 计量单位 | 工程量 | 金额（元）
[7 empty] | 综合单价 |  | 合价 | 其中
暂估价
开关,选用带有夜光显示的面板开关 5.含安装时所需的所有材料
15 | 030507014001 | 显示设备 | 1.名称:声光显示屏 2.规格:CW40X 3.距地2.2m 4.含安装时所需的所有材料 |  | 台 | 2
16 | 030404035001 | 插座 | 1.名称:五孔暗装插座(安全型) 2.规格:220V 16A 3.安装方式:底距地0.5m 4.含安装时所需的所有材料 |  | 个 | 18
17 | 030412001001 | 普通灯具 | 1.名称:LED讲台射灯 2.含安装时所需的所有材料 |  | 套 | 23
18 | 030412001002 | 普通灯具 | 1.名称:LED吸顶灯 2.含安装时所需的所有材料 |  | 套 | 4
19 | 030412001003 | 普通灯具 | 1.名称:LED长条灯 2.含安装时所需的所有材料 |  | 套 | 9
20 | 030412001004 | 普通灯具 | 1.名称:定制艺术吊灯 2.含安装时所需的所有材料 |  | 套 | 1
21 | 030412001005 | 普通灯具 | 1.名称:防水防尘灯 2.型号:30W 3.嵌顶安装 4.含安装时所需的所有材料 |  | 套 | 6
22 | 030412001006 | 普通灯具 | 1.名称:楼层标志灯 2.型号:24V 2W 3.规格:中型标志灯 4.含安装时所需的所有材料 |  | 套 | 4
23 | 030412001007 | 普通灯具 | 1.名称:筒灯 2.含安装时所需的所有材料 |  | 套 | 82
24 | 030412003001 | 高度标志(障碍)灯 | 1.名称:应急疏散出口标志灯 2.型号:24V 2W |  | 套 | 17
本页小计
注：为计取规费等的使用，可在表中增设其中：“定额人工费”。
表—08
分部分项工程和单价措施项目清单与计价表
工程名称：电气 |  |  |  | 标段：木垒县职业教育教学辅助用房及基础设施建设项目 |  |  |  | 第 6 页 共 8 页
序号 | 项目编码 | 项目名称 | 项目特征描述 |  | 计量单位 | 工程量 | 金额（元）
[7 empty] | 综合单价 |  | 合价 | 其中
暂估价
3.规格:中型标志灯 4.安装高度:门上 0.15m,应急时间≥60分,非火灾时间≥30分 5.含安装时所需的所有材料
25 | 030412003002 | 高度标志(障碍)灯 | 1.名称:应急疏散出口标志灯 2.型号:24V 2W 3.规格:中型标志灯 4.安装高度:距地 0.5m,应急时间≥60分,非火灾时间≥30分 5.含安装时所需的所有材料 |  | 套 | 39
26 | 030412003003 | 高度标志(障碍)灯 | 1.名称:应急疏散出口标志灯 2.型号:24V 2W 3.规格:中型标志灯 4.安装高度:距地 2.5m,应急时间≥60分,非火灾时间≥30分在室外或地面上设置时,防护等级不应低于IP67 5.含安装时所需的所有材料 |  | 套 | 36
27 | 030412001011 | 普通灯具 | 1.名称:运动场专用吊灯 2.顶下吊装500 3.记取超高费 4.含安装时所需的所有材料 |  | 套 | 30
28 | 030412001012 | 普通灯具 | 1.名称:吸顶灯 2.含安装时所需的所有材料 |  | 套 | 10
29 | 030411006001 | 接线盒 | 1.名称:接线盒 2.安装形式:具体做法及要求详见图纸设计及相关专业规范 3.含安装时所需的所有材料 |  | 个 | 328
30 | 03B001 | 电动排烟窗 | 1.电动排烟窗 2.含安装时所需的所有材料 |  | 套 | 9
31 | 030409008001 | 局部等电位端子箱 | 1.名称:局部等电位端 |  | 台 | 7
本页小计
注：为计取规费等的使用，可在表中增设其中：“定额人工费”。
表—08
分部分项工程和单价措施项目清单与计价表
工程名称：电气 |  |  |  | 标段：木垒县职业教育教学辅助用房及基础设施建设项目 |  |  |  | 第 7 页 共 8 页
序号 | 项目编码 | 项目名称 | 项目特征描述 |  | 计量单位 | 工程量 | 金额（元）
[7 empty] | 综合单价 |  | 合价 | 其中
暂估价
子箱 2.底距地0.5m 3.含安装时所需的所有材料
32 | 030409008002 | 等电位端子箱 | 1.名称:局部等电位端子箱 2.含安装时所需的所有材料 |  | 台 | 1
分部小计
综合布线系统工程
1 | 030502012002 | 数据插座 | 1.名称:数据插座 2.类别:RJ45 3.安装方式:距地0.5米 |  | 个 | 4
2 | 031101024001 | 设备电缆、软光纤 | 1.名称、类别:光缆 2.规格:G.652D层绞光缆 3.安装方式:管内敷设 |  | m | 16
3 | 030411001006 | 配管 | 1.名称:配管 2.材质:焊接钢管 3.规格:DN50mm 4.配置形式:暗配 |  | m | 91.2
4 | 031101024002 | 设备电缆、软光纤 | 1.名称、类别:光缆 2.规格:UTP6 3.安装方式:管内敷设 |  | m | 65
5 | 030411001007 | 配管 | 1.名称:配管 2.材质:焊接钢管 3.规格:DN20mm 4.配置形式:暗配 |  | m | 60
6 | 030411002002 | 线槽 | 1.名称:弱电防火封闭式金属线槽(宽X高) 2.材质:金属 3.规格:200mm*100mm(宽X高) |  | m | 10
7 | 030502010001 | 配线架 | 1.名称:电信配线架 2.规格:详设计 |  | 个 | 1
8 | 030408006001 | 电力电缆头 | 1.名称:电力电缆头 2.规格:10mm2以下 3.材质、类型:铜 |  | 个 | 22
9 | 030408006003 | 电力电缆头 | 1.名称:电力电缆头 2.规格:120mm2以下 3.材质、类型:铜 |  | 个 | 2
本页小计
注：为计取规费等的使用，可在表中增设其中：“定额人工费”。
表—08
分部分项工程和单价措施项目清单与计价表
工程名称：电气 |  |  |  | 标段：木垒县职业教育教学辅助用房及基础设施建设项目 |  |  |  | 第 8 页 共 8 页
序号 | 项目编码 | 项目名称 | 项目特征描述 |  | 计量单位 | 工程量 | 金额（元）
[7 empty] | 综合单价 |  | 合价 | 其中
暂估价
10 | 030904007001 | 消防广播(扬声器） | 1.名称:喇叭 2.功率:10W 3.安装方式:设备由甲方招标后确定 梁下吊装 4.含安装时所需的所有材料 |  | 个 | 6
11 | 031101098001 | 100W功放 | 1.规格:100W功放 2.型号:100W |  | 台 | 1
12 | 030408002002 | 控制电缆 | 1.名称:控制电缆 2.型号:WDZ-RVVP 3.规格:2*1.5 4.敷设方式、部位:管道敷设 |  | m | 80
13 | 030411001008 | 配管 | 1.名称:配管 2.材质:焊接钢管 3.规格:DN20mm 4.配置形式:暗配 |  | m | 75
14 | 030414002001 | 送配电装置系统 | 1.名称:送配电装置系统 |  | 系统 | 1
分部小计
分部小计
措施项目
1 | 031301017001 | 脚手架搭拆 | 电气脚手架搭拆 |  | 项 | 1
分部小计
本页小计
合计
注：为计取规费等的使用，可在表中增设其中：“定额人工费”。
表—08

## 表-11 总价措施项目清单与计价表
总价措施项目清单与计价表
工程名称：电气 |  |  | 标段：木垒县职业教育教学辅助用房及基础设施建设项目 |  |  |  |  | 第 1 页 共 2 页
序号 | 项目编码 | 项目名称 |  | 计算基础 | 费率(%) | 金额(元) | 调整费率(%) |  | 调整后金额(元) | 备注
1 | 031302001001 | 安全文明施工
2 | 031302001002 | 其中：环境保护费、文明施工费、安全施工费 |  | 分部分项人工费+单价措施项目人工费 | 0
3 | 031302001003 | 其中：临时设施费 |  | 分部分项人工费+单价措施项目人工费 | 1.61
4 | 031302002001 | 夜间施工增加费 |  |  | 0 |  |  |  |  | 按实际发生计取，不发生不计取。
5 | 031302004001 | 二次搬运费 |  | 分部分项人工费+单价措施项目人工费 | 0
6 | 031302005001 | 冬雨季施工增加费 |  |  | 0 |  |  |  |  | 不发生不计取，在编制施工招标文件时依据工程实际情况，结合市场编制费用清单。
7 | 031302006001 | 已完工程及设备保护费 |  | 分部分项人工费+单价措施项目人工费 | 0.07
8 | 031301009001 | 特殊地区增加费 |  |  | 0 |  |  |  |  | 结合工程实际情况，按相关规定计取(高海拔地区施工增加费计算过程详见【取费设置】-【高海拔地区施工增加费】功能界面)
9 | X031302008001 | 工程定位复测、点交清理费 |  | 分部分项人工费+单价措施项目人工费 | 0.27
10 | X031302010001 | 检验试验费
11 | X031302010002 | 其中：自检试验费 |  |  | 0
12 | X031302010003 | 其中：检验试验配合费 |  | 分部分项人工费+单价措施项目人工费 | 0.18
13 | 03B991 | 竣工档案编制费 |  | 分部分项人工费+单价 | 0.32
编制人（造价人员）： | [7 empty] | 复核人（造价工程师）：
注：1.“计算基础”中安全文明施工费可为“定额基价”、“定额人工费”或“定额人工费+定额机械费”，其他项目可为“定额人工费”或“定额人工费+定额机械费”。 2.按施工方案计算的措施费，若无“计算基础”和“费率”的数值，也可只填“金额”数值，但应在备注栏说明施工方案出处或计算方法。
表-11
总价措施项目清单与计价表
工程名称：电气 |  |  | 标段：木垒县职业教育教学辅助用房及基础设施建设项目 |  |  |  |  | 第 2 页 共 2 页
序号 | 项目编码 | 项目名称 |  | 计算基础 | 费率(%) | 金额(元) | 调整费率(%) |  | 调整后金额(元) | 备注
措施项目人工费
合 计
编制人（造价人员）： | [7 empty] | 复核人（造价工程师）：
注：1.“计算基础”中安全文明施工费可为“定额基价”、“定额人工费”或“定额人工费+定额机械费”，其他项目可为“定额人工费”或“定额人工费+定额机械费”。 2.按施工方案计算的措施费，若无“计算基础”和“费率”的数值，也可只填“金额”数值，但应在备注栏说明施工方案出处或计算方法。
表-11

## 表-12 其他项目清单与计价汇总表
其他项目清单与计价汇总表
工程名称：电气 |  | 标段：木垒县职业教育教学辅助用房及基础设施建设项目 |  |  | 第 1 页 共 1 页
序号 | 项目名称 |  | 金额(元) | 结算金额(元) |  | 备注
1 | 暂列金额 |  |  |  |  | 明细详见表-12-1
2 | 暂估价
2.1 | 材料暂估价 |  | — |  |  | 明细详见表-12-2
2.2 | 专业工程暂估价 |  |  |  |  | 明细详见表-12-3
2.3 | 施工技术专项措施项目暂估价 |  |  |  |  | 明细详见表-12-7
3 | 计日工 |  |  |  |  | 明细详见表-12-4
4 | 总承包服务费 |  |  |  |  | 明细详见表-12-5
合 计 | [5 empty] | —
注：材料（工程设备）暂估单价进入清单项目综合单价，此处不汇总。
表-12

## 表-12-1 暂列金额明细表
暂列金额明细表
工程名称：电气 |  | 标段：木垒县职业教育教学辅助用房及基础设施建设项目 |  |  | 第 1 页 共 1 页
序号 | 项目名称 |  | 计量单位 | 暂定金额(元) |  | 备注
1
合 计 | [5 empty] | —
注：此表由招标人填写，如不能详列，也可只列暂列金额总额，投标人应将上述暂列金额计入投标总价中。
表—12—1

## 表-12-2 材料(工程设备)暂估价及调整表
材料（工程设备）暂估单价及调整表
工程名称：电气 |  |  | 标段：木垒县职业教育教学辅助用房及基础设施建设项目 | [7 empty] | 第 1 页 共 1 页
序号 | 材料(工程设备)名称、规格、型号 | 计量单位 |  | 数量 |  | 暂估(元) |  | 确认(元) |  | 差额±(元) |  |  | 备注
|  |  |  | 暂估 | 确认 | 单价 | 合价 | 单价 | 合价 | 单价 |  | 合价
合计
注：1.此表由招标人填写“暂估单价”，并在备注栏说明暂估价的材料、工程设备拟用在那些清单项目上，投标人应将上述材料、工程设备暂估单价计入工程量清单综合单价报价中
表—12—2

## 表-12-3 专业工程暂估价及结算价表
专业工程暂估价及结算价表
工程名称：电气 |  |  | 标段：木垒县职业教育教学辅助用房及基础设施建设项目 |  |  |  | 第 1 页 共 1 页
序号 | 工程名称 | 工程内容 |  | 暂估金额（元） | 结算金额(元) | 差额±(元) |  | 备注
1
合 计 |  |  |  | 0 |  |  |  | —
注：此表“暂估金额”由招标人填写，投标人应将“暂估金额”计入投标总价中。结算时按合同约定结算金额填写。
表—12—3

## 表-12-4 计日工表
计 日 工 表
工程名称：电气 |  | 标段：木垒县职业教育教学辅助用房及基础设施建设项目 | [5 empty] | 第 1 页 共 1 页
编号 | 项目名称 |  | 单位 | 暂定数量 | 实际数量 | 综合单价(元) | 合价
[7 empty] | 暂定 |  | 实际
1 | 人工
人工小计
2 | 材料
材料小计
3 | 机械
机械小计
4.企业管理费和利润
总 计
注：此表项目名称、暂定数量由招标人填写，编制招标控制价时，单价由招标人按有关计价规定确定；投标时，单价由投标人自主报价，按暂定数量计算合价计入投标总价中。结算时，按发承包双方确认的实际数量计算合价。
表—12—4

## 表-12-7 施工技术专项措施项目暂估价及结算价表
施工技术专项措施项目暂估价及结算价表
工程名称：电气 |  |  | 标段：木垒县职业教育教学辅助用房及基础设施建设项目 |  |  |  | 第 1 页 共 1 页
序号 | 项目名称 | 工程内容 |  | 暂估金额（元） | 结算金额(元) | 差额±(元) |  | 备注
1
合 计

## 表-13 规费、税金项目清单与计价表
规费、税金项目计价表
工程名称：电气 |  | 标段：木垒县职业教育教学辅助用房及基础设施建设项目 |  |  | 第 1 页 共 1 页
序号 | 项目名称 |  | 计算基础 | 计算基数 |  | 计算费率(%) | 金额（元）
1 | 规费 |  | 社会保险费+住房公积金
1.1 | 社会保险费 |  | 养老保险费+失业保险费+医疗保险费+工伤保险费
1.11 | 养老保险费 |  | 分部分项人工费+单价措施项目人工费 |  |  | 7.13
1.12 | 失业保险费 |  | 分部分项人工费+单价措施项目人工费 |  |  | 0.28
1.13 | 医疗保险费 |  | 分部分项人工费+单价措施项目人工费 |  |  | 1.58
1.14 | 工伤保险费 |  | 分部分项人工费+单价措施项目人工费 |  |  | 0.19
1.2 | 住房公积金 |  | 分部分项人工费+单价措施项目人工费 |  |  | 1.05
2 | 税金 |  | 税前工程造价 |  |  | 9
合计
编制人（造价人员）： |  |  |  |  | 复核人（造价工程师）：
表-13