## 表-04 单位工程投标报价汇总表
单位工程投标报价汇总表
工程名称：装修 |  | 标段：木垒县职业教育教学辅助用房及基础设施建设项目 |  | 第 1 页 共 1 页
序号 | 汇总内容 |  | 金额(元) |  | 其中：暂估价(元)
一 | 分部分项工程费
1.1 | 拆除
1.2 | 新建
二 | 措施项目费
2.1 | 单价措施项目费
2.2 | 总价措施项目费
2.21 | 其中：安全文明施工费
三 | 其他项目费
3.1 | 暂列金额
3.2 | 暂估价
3.3 | 计日工
3.4 | 总承包服务费
四 | 规费
五 | 税前工程造价
六 | 税金
投标报价合计=一+二+三+四+六
注：本表适用于单位工程招标控制价或投标报价的汇总，如无单位工程划分，单项工程也使用本表汇总
表—04

## 表-08 分部分项工程和单价措施项目清单与计价表
分部分项工程和单价措施项目清单与计价表
工程名称：装修 |  |  |  | 标段：木垒县职业教育教学辅助用房及基础设施建设项目 |  |  |  | 第 1 页 共 7 页
序号 | 项目编码 | 项目名称 | 项目特征描述 |  | 计量单位 | 工程量 | 金额（元）
[7 empty] | 综合单价 |  | 合价 | 其中
暂估价
分部分项
拆除
1 | 011605001001 | 平面块料拆除 | 1.拆除的基层类型:地面 2.饰面材料种类:地面面层拆除 |  | m2 | 428.64
2 | 011602001001 | 混凝土构件拆除 | 1.拆除构件的厚度或规格尺寸:140mm厚篮球场运动地板区域下挖拆除 |  | m3 | 60.01
3 | 011610002001 | 防寒门拆除 | 1.室内高度:3.6m 2.原有防寒门斗拆除 |  | m2 | 64.8
4 | 011605001002 | 平面块料拆除 | 1.拆除的基层类型:楼梯 2.饰面材料种类:块料面层 |  | m2 | 41
5 | 010103002001 | 垃圾清运 | 1.废弃料品种:拆除的所有废弃物 2.运距:由施工单位自行考虑。 |  | m3 | 110
分部小计
新建
1 | 011201001001 | 墙面一般抹灰 | 1.墙体类型:原墙体基层 2.底层厚度、砂浆配合比:9厚1：3水泥砂浆打底扫毛 3.面层厚度、砂浆配合比:5厚1：2.5水泥砂浆找平 4.装饰面材料种类:刷素水泥浆一道甩毛（内掺建筑胶） 5.做法详图集新12J01-92页，内33 |  | m2 | 787.16
2 | 011406001001 | 抹灰面油漆（无机涂料墙面） | 1.基层类型:一般抹灰面 2.腻子种类:成品腻子粉 3.刮腻子遍数:满刮腻子两道 4.油漆品种、刷漆遍数:乳胶漆两道 5.做法详图集新 |  | m2 | 787.16
本页小计
注：为计取规费等的使用，可在表中增设其中：“定额人工费”。
表—08
分部分项工程和单价措施项目清单与计价表
工程名称：装修 |  |  |  | 标段：木垒县职业教育教学辅助用房及基础设施建设项目 |  |  |  | 第 2 页 共 7 页
序号 | 项目编码 | 项目名称 | 项目特征描述 |  | 计量单位 | 工程量 | 金额（元）
[7 empty] | 综合单价 |  | 合价 | 其中
暂估价
12J01-92页，内33
3 | 011201002001 | 墙面装饰抹灰（300*600墙砖） | 1.墙体类型:内墙 2.底层厚度、砂浆配合比:6厚1：1：6水泥石灰膏砂浆打底扫毛 3.面层厚度、砂浆配合比:挂金属网，在网上抹8厚1:0.5:2.5水泥石灰膏砂浆(将砂浆压入网孔)，分层压实抹平 4.装饰面材料种类:界面剂一道甩毛 5.做法详新12J01-109-内79 |  | m2 | 217.92
4 | 010903002001 | 墙面涂膜防水（300*600墙砖） | 1.防水膜品种:聚合物水泥基复合防水涂料 2.涂膜厚度、遍数:1.5厚 3.做法详新12J01-109-内79 |  | m2 | 217.92
5 | 011204003001 | 块料墙面（300*600墙砖） | 1.安装方式:4厚强力胶水泥粘贴层，揉挤压实 2.面层材料品种、规格、颜色:300*600墙面砖，颜色甲定 3.缝宽、嵌缝材料种类:白水泥擦缝 4.做法详新12J01-109-内79 |  | m2 | 217.92
6 | 011207001001 | 墙面装饰板（实木格栅板长城板木饰面） | 1.龙骨材料种类、规格、中距:30*60*2镀锌方管@600 *600 2.隔离层材料种类、规格:内填隔音岩棉60mm厚 3.基层材料种类、规格:18mm阻燃板基层 4.面层材料品种、规格、颜色:20mm厚耐火阻燃长城板饰面 |  | m2 | 946.86
7 | 011101006001 | 平面砂浆找平层（篮球场区域） | 1.找平层厚度、砂浆配合比:20厚水泥砂浆找平层 |  | m2 | 503.55
8 | 011101003001 | 细石混凝土楼地面（篮球场区域） | 1.混凝土厚度、强度等级:20厚C20细石混凝土 |  | m2 | 503.55
本页小计
注：为计取规费等的使用，可在表中增设其中：“定额人工费”。
表—08
分部分项工程和单价措施项目清单与计价表
工程名称：装修 |  |  |  | 标段：木垒县职业教育教学辅助用房及基础设施建设项目 |  |  |  | 第 3 页 共 7 页
序号 | 项目编码 | 项目名称 | 项目特征描述 |  | 计量单位 | 工程量 | 金额（元）
[7 empty] | 综合单价 |  | 合价 | 其中
暂估价
垫层 2.界面剂一道
9 | 010515001001 | 现浇构件钢筋（篮球场区域） | 1.钢筋种类、规格:Φ6 |  | t | 2.7
10 | 011104002001 | 篮球专用运动地板 | 1.龙骨材料种类、规格、铺设间距:木龙骨(防火、防腐处理)间距@300 2.基层材料种类、规格:9-12厚多层板(防火涂料三度) 3.面层材料品种、规格、颜色:22厚篮球专用运动地板 4.含专用减震胶垫 |  | m2 | 606.15
11 | 011104002002 | 讲台 | 1.龙骨材料种类、规格、铺设间距:40*40*3镀锌方钢 2.面层材料品种、规格、颜色:加拿大枫木木饰面 3.做法详设计大样图，含安装时所需的所有材料包括钢架制作安装 |  | m2 | 100.29
12 | 011404007001 | 篮球场木地板面漆 | 1.油漆品种、刷漆遍数:篮球专用木地板面漆，颜色详设计图 |  | m2 | 357.52
13 | 011404014001 | 木地板画线 | 1.篮球场木地板画线 2.油漆品种、刷漆遍数:篮球专用木地板面漆 |  | m2 | 19.58
14 | 011105006001 | 金属踢脚线 | 1.踢脚线高度:60高 2.基层材料种类、规格:木基层 3.面层材料品种、规格、颜色:黑色不锈钢踢脚线 |  | m2 | 10.6
15 | 011105003001 | 块料踢脚线 | 1.踢脚线高度:100高 2.粘贴层厚度、材料种类:胶粘剂DTA砂浆 3.面层材料品种、规格、颜色:瓷砖踢脚线 |  | m2 | 6.8
16 | 010904001001 | 楼（地）面卷材防水（有水房间） | 1.卷材品种、规格、厚度:SBS改性沥青防水卷材 |  | m2 | 109.28
本页小计
注：为计取规费等的使用，可在表中增设其中：“定额人工费”。
表—08
分部分项工程和单价措施项目清单与计价表
工程名称：装修 |  |  |  | 标段：木垒县职业教育教学辅助用房及基础设施建设项目 |  |  |  | 第 4 页 共 7 页
序号 | 项目编码 | 项目名称 | 项目特征描述 |  | 计量单位 | 工程量 | 金额（元）
[7 empty] | 综合单价 |  | 合价 | 其中
暂估价
2.防水层数:两层 3.反边高度:600mm
17 | 011101003002 | 细石混凝土楼地面（有水房间） | 1.混凝土厚度、强度等级:20厚C20细石混凝土找平层 2.界面剂一道 |  | m2 | 71.08
18 | 011101006003 | 平面砂浆找平层（有水房间） | 1.找平层厚度、砂浆配合比:50mm干硬性水泥砂浆找平层 |  | m2 | 71.08
19 | 011102003001 | 块料楼地面（有水房间） | 1.结合层厚度、砂浆配合比:1:3厚干硬性水泥砂浆结合层 2.面层材料品种、规格、颜色:300*300地面砖，颜色甲定 |  | m2 | 71.08
20 | 011101003003 | 细石混凝土楼地面（防寒门斗、健身房、乒乓球室、楼梯间地面） | 1.混凝土厚度、强度等级:20厚C20细石混凝土找平层 2.界面剂一道 |  | m2 | 244.49
21 | 011101006006 | 平面砂浆找平层（防寒门斗、健身房、乒乓球室、楼梯间地面） | 1.找平层厚度、砂浆配合比:50mm干硬性水泥砂浆找平层 |  | m2 | 244.49
22 | 011102003003 | 块料楼地面（防寒门斗、健身房、乒乓球室、楼梯间地面） | 1.结合层厚度、砂浆配合比:1:3厚干硬性水泥砂浆结合层 2.面层材料品种、规格、颜色:800*800地面砖，颜色甲定 |  | m2 | 244.49
23 | 011106002001 | 块料楼梯面层(楼梯踏步) | 1.粘结层厚度、材料种类:1：3干硬性水泥砂浆结合层 2.面层材料品种、规格、颜色:米黄色地砖 |  | m2 | 41
24 | 011302001001 | 吊顶天棚（轻钢龙骨石膏板） | 1.吊顶形式、吊杆规格、高度:不上人 2.龙骨材料种类、规格、中距:U型轻钢龙骨 3.基层材料种类、规格:石膏板 4.面层材料品种、规格:石膏板 5.防护材料种类:满刷防潮涂料两道，横纵向各刷一道 |  | m2 | 138.2
本页小计
注：为计取规费等的使用，可在表中增设其中：“定额人工费”。
表—08
分部分项工程和单价措施项目清单与计价表
工程名称：装修 |  |  |  | 标段：木垒县职业教育教学辅助用房及基础设施建设项目 |  |  |  | 第 5 页 共 7 页
序号 | 项目编码 | 项目名称 | 项目特征描述 |  | 计量单位 | 工程量 | 金额（元）
[7 empty] | 综合单价 |  | 合价 | 其中
暂估价
25 | 011406001002 | 抹灰面油漆（轻钢龙骨石膏板） | 1.基层类型:石膏板吊顶及原顶面 2.腻子种类:成品腻子粉 3.刮腻子遍数:满刮2厚面层耐水腻子找平 4.油漆品种、刷漆遍数:白色无机涂料 5.部位:天棚面 |  | m2 | 138.2
26 | 011301001001 | 天棚抹灰 | 1.抹灰厚度、材料种类:3厚1:0.5:2.5水泥石灰膏砂浆找平， 5厚1:0.5:3水泥石灰膏砂浆打底扫毛或划出纹道 |  | m2 | 1174.51
27 | 011406001003 | 抹灰面油漆 | 1.基层类型:一般抹灰面 2.油漆品种、刷漆遍数:封底漆一道(干燥后再做面涂)，乳胶漆两遍，颜色甲定 |  | m2 | 1174.51
28 | 011302001002 | 吊顶天棚（蓝、黄铝方通） | 1.吊顶形式、吊杆规格、高度:不上人 2.龙骨材料种类、规格、中距:T型铝合金龙骨 3.面层材料品种、规格:铝方通 |  | m2 | 689
29 | 010810002001 | 窗帘盒 | 1.窗帘盒材质、规格:详设计图 2.防护材料种类:详设计图 3.含窗帘轨 |  | m | 26.6
30 | 011405001001 | 金属面油漆 | 1.油漆品种、刷漆遍数:醇酸磁漆两遍 |  | m2 | 8160
31 | 010809004001 | 石材窗台板 | 1.粘结层厚度、砂浆配合比:水泥砂浆结合层 2.窗台板材质、规格、颜色:12mm厚石英石台面 |  | m2 | 20.12
32 | 011505001001 | 洗漱台 | 1.做法详设计图纸，含制作安装时所需的所有材料包括镜子、柜体 |  | m2 | 6.1
33 | 011207001002 | 管道包管-乳胶漆 | 1.龙骨材料种类、规格、中距:40*25*1.5竖向方管龙骨 |  | m2 | 3.96
本页小计
注：为计取规费等的使用，可在表中增设其中：“定额人工费”。
表—08
分部分项工程和单价措施项目清单与计价表
工程名称：装修 |  |  |  | 标段：木垒县职业教育教学辅助用房及基础设施建设项目 |  |  |  | 第 6 页 共 7 页
序号 | 项目编码 | 项目名称 | 项目特征描述 |  | 计量单位 | 工程量 | 金额（元）
[7 empty] | 综合单价 |  | 合价 | 其中
暂估价
2.基层材料种类、规格:18木工板基层 3.面层材料品种、规格、颜色:12mm纸面石膏板刷白色乳胶漆
34 | 011207001003 | 管道包管-墙砖 | 1.龙骨材料种类、规格、中距:40*25*1.5竖向方管龙骨 2.基层材料种类、规格:18厚防火阻燃版基层 3.面层材料品种、规格、颜色:建筑胶粘贴300*600墙砖 |  | m2 | 3.96
35 | 011210005001 | 成品隔断 | 1.隔断材料品种、规格、颜色:成品隔断 2.配件品种、规格:含门和安装时所需的所有配件 |  | m2 | 66.42
36 | 011503001001 | 残疾人扶手 | 1.扶手材料种类、规格:成品残疾人扶手 2.固定配件种类:含安装时所需的所有配件材料预埋件及辅材。 |  | m | 5.4
37 | 010808007001 | 成品窗套 | 1.门窗代号及洞口尺寸:27樘1.2*1.8m、37樘1.8*1.8 2.门窗套展开宽度:20cm 3.门窗套材料品种、规格:吸音板 |  | m2 | 298.08
38 | 010801002001 | 成品套装门-1824 | 1.门代号及洞口尺寸:成品套装门1.8m*2.4m |  | 樘 | 2
39 | 010801002002 | 木质门带套-1024 | 1.门代号及洞口尺寸:成品套装门1m*2.4m |  | 樘 | 2
分部小计
分部小计
措施项目
1 | 011701006001 | 满堂脚手架 | 满堂脚手架（超高层） |  | m2 | 1340.28
2 | 011701006002 | 满堂脚手架 | 满堂脚手架（基本层） |  | m2 | 407.4
分部小计
本页小计
注：为计取规费等的使用，可在表中增设其中：“定额人工费”。
表—08
分部分项工程和单价措施项目清单与计价表
工程名称：装修 |  |  |  | 标段：木垒县职业教育教学辅助用房及基础设施建设项目 |  |  |  | 第 7 页 共 7 页
合计
注：为计取规费等的使用，可在表中增设其中：“定额人工费”。
表—08

## 表-11 总价措施项目清单与计价表
总价措施项目清单与计价表
工程名称：装修 |  |  | 标段：木垒县职业教育教学辅助用房及基础设施建设项目 |  |  |  |  | 第 1 页 共 2 页
序号 | 项目编码 | 项目名称 |  | 计算基础 | 费率(%) | 金额(元) | 调整费率(%) |  | 调整后金额(元) | 备注
1 | 011707001001 | 安全文明施工
2 | 011707001002 | 其中：环境保护费、文明施工费、安全施工费 |  | 分部分项人工费+分部分项机械费+单价措施项目人工费+单价措施项目机械费 | 2.8
3 | 011707001003 | 其中：临时设施费 |  | 分部分项人工费+分部分项机械费+单价措施项目人工费+单价措施项目机械费 | 1.38
4 | 011707001004 | 其中：智慧工地基础配置费 |  | 40000 |  | 40000
5 | 011707002001 | 夜间施工增加费 |  |  | 0 |  |  |  |  | 按实际发生计取，不发生不计取。
6 | 011707004001 | 二次搬运费 |  | 分部分项人工费+分部分项机械费+单价措施项目人工费+单价措施项目机械费 | 0
7 | 011707005001 | 冬雨季施工增加费 |  |  | 0 |  |  |  |  | 不发生不计取，在编制施工招标文件时依据工程实际情况，结合市场编制费用清单。
8 | 011707007001 | 已完工程及设备保护费 |  | 分部分项人工费+分部分项机械费+单价措施项目人工费+单价措施项目机械费 | 0.07
9 | X011707008001 | 工程定位复测、点交清理费 |  | 分部分项人工费+分部分项机械费+单价措施项目人工费+单价措施项目机械费 | 0.08
10 | X011707010001 | 检验试验费
11 | X011707010002 | 其中：自检试验费 |  |  | 0
12 | X011707010003 | 其中：检验试验配合费 |  | 分部分项人工费+分部分项机械费+单价措施项目人工费+单价措施项目机械费 | 0.11
13 | X011707011001 | 特殊地区增加费 |  |  | 0 |  |  |  |  | 结合工程实际情
编制人（造价人员）： | [7 empty] | 复核人（造价工程师）：
注：1.“计算基础”中安全文明施工费可为“定额基价”、“定额人工费”或“定额人工费+定额机械费”，其他项目可为“定额人工费”或“定额人工费+定额机械费”。 2.按施工方案计算的措施费，若无“计算基础”和“费率”的数值，也可只填“金额”数值，但应在备注栏说明施工方案出处或计算方法。
表-11
总价措施项目清单与计价表
工程名称：装修 |  |  | 标段：木垒县职业教育教学辅助用房及基础设施建设项目 |  |  |  |  | 第 2 页 共 2 页
序号 | 项目编码 | 项目名称 |  | 计算基础 | 费率(%) | 金额(元) | 调整费率(%) |  | 调整后金额(元) | 备注
况，按相关规定计取(高海拔地区施工增加费计算过程详见【取费设置】-【高海拔地区施工增加费】功能界面)
14 | 01B991 | 竣工档案编制费 |  | 分部分项人工费+分部分项机械费+单价措施项目人工费+单价措施项目机械费 | 0.27
合 计
编制人（造价人员）： | [7 empty] | 复核人（造价工程师）：
注：1.“计算基础”中安全文明施工费可为“定额基价”、“定额人工费”或“定额人工费+定额机械费”，其他项目可为“定额人工费”或“定额人工费+定额机械费”。 2.按施工方案计算的措施费，若无“计算基础”和“费率”的数值，也可只填“金额”数值，但应在备注栏说明施工方案出处或计算方法。
表-11

## 表-12 其他项目清单与计价汇总表
其他项目清单与计价汇总表
工程名称：装修 |  | 标段：木垒县职业教育教学辅助用房及基础设施建设项目 |  |  | 第 1 页 共 1 页
序号 | 项目名称 |  | 金额(元) | 结算金额(元) |  | 备注
1 | 暂列金额 |  | 208000 |  |  | 明细详见表-12-1
2 | 暂估价 |  | 1077400
2.1 | 材料暂估价 |  | — |  |  | 明细详见表-12-2
2.2 | 专业工程暂估价 |  | 1077400 |  |  | 明细详见表-12-3
2.3 | 施工技术专项措施项目暂估价 |  |  |  |  | 明细详见表-12-7
3 | 计日工 |  |  |  |  | 明细详见表-12-4
4 | 总承包服务费 |  |  |  |  | 明细详见表-12-5
合 计 | [5 empty] | —
注：材料（工程设备）暂估单价进入清单项目综合单价，此处不汇总。
表-12

## 表-12-1 暂列金额明细表
暂列金额明细表
工程名称：装修 |  | 标段：木垒县职业教育教学辅助用房及基础设施建设项目 |  |  | 第 1 页 共 1 页
序号 | 项目名称 |  | 计量单位 | 暂定金额(元) |  | 备注
1 | 用于签订时尚未确定或者不可预见的所需材料、工程设备、服务的采购,施工中可能发生的工程变更、合同约定调整因素出现时的合同价款调整以及发生的索赔、现场签证确认等的费用 |  | 元 | 208000 |  | 据实结算
合 计 |  |  |  | 208000 |  | —
注：此表由招标人填写，如不能详列，也可只列暂列金额总额，投标人应将上述暂列金额计入投标总价中。
表—12—1

## 表-12-2 材料(工程设备)暂估价及调整表
材料（工程设备）暂估单价及调整表
工程名称：装修 |  |  | 标段：木垒县职业教育教学辅助用房及基础设施建设项目 | [7 empty] | 第 1 页 共 1 页
序号 | 材料(工程设备)名称、规格、型号 | 计量单位 |  | 数量 |  | 暂估(元) |  | 确认(元) |  | 差额±(元) |  |  | 备注
|  |  |  | 暂估 | 确认 | 单价 | 合价 | 单价 | 合价 | 单价 |  | 合价
合计
注：1.此表由招标人填写“暂估单价”，并在备注栏说明暂估价的材料、工程设备拟用在那些清单项目上，投标人应将上述材料、工程设备暂估单价计入工程量清单综合单价报价中
表—12—2

## 表-12-3 专业工程暂估价及结算价表
专业工程暂估价及结算价表
工程名称：装修 |  |  | 标段：木垒县职业教育教学辅助用房及基础设施建设项目 |  |  |  | 第 1 页 共 1 页
序号 | 工程名称 | 工程内容 |  | 暂估金额（元） | 结算金额(元) | 差额±(元) |  | 备注
1 | 防寒门斗 | 铝合金玻璃防寒门斗专业厂家定制施工，含安装时所需的所有材料及运输。 |  | 75000 |  |  |  | 据实结算
2 | 看台及扶手 | 看台专业厂家定制施工，包含阶梯型看台、周边铝合金扶手、其他辅材及运输 |  | 500000 |  |  |  | 据实结算
3 | 看台折叠座椅 | 566套看台折叠座椅专业厂家定制安装，包含安装时所需的所有材料及运输 |  | 226400 |  |  |  | 据实结算
4 | LED电子大屏 | LED电子大屏专业厂家定制安装，含安装时所需的所有材料及运输 |  | 25000 |  |  |  | 据实结算
5 | LED弧面大屏 | LED弧形电子大屏专业厂家定制安装，含安装时所需的所有材料及运输 |  | 80000 |  |  |  | 据实结算
6 | 84寸液晶电视 | 2块84寸液晶电视定制安装，含安装时所需的所有材料及运输 |  | 25000 |  |  |  | 据实结算
7 | 健身器材 | 健身器材定制安装，含安装时所需的所有材料及运输 |  | 80000 |  |  |  | 据实结算
8 | 篮球架及乒乓球案 | 篮球架、4套乒乓球案，含安装时所需的所有材料及运输 |  | 30000 |  |  |  | 据实结算
9 | 电动窗帘 | 电动窗帘专业厂家定制施工，含安装时所需的所有材料包括电动装置及运输 |  | 36000 |  |  |  | 据实结算
合 计 |  |  |  | 1077400 |  |  |  | —
注：此表“暂估金额”由招标人填写，投标人应将“暂估金额”计入投标总价中。结算时按合同约定结算金额填写。
表—12—3

## 表-12-4 计日工表
计 日 工 表
工程名称：装修 |  | 标段：木垒县职业教育教学辅助用房及基础设施建设项目 | [5 empty] | 第 1 页 共 1 页
编号 | 项目名称 |  | 单位 | 暂定数量 | 实际数量 | 综合单价(元) | 合价
[7 empty] | 暂定 |  | 实际
1 | 人工
1.1 | 综合用工 |  | 工日 | 10
人工小计
2 | 材料
2.1 | 硅酸盐水泥42.5 |  | t | 5
2.2 | 砂子（中粗砂） |  | m3 | 3
2.3 | 砾石（10mm-40mm） |  | m3 | 5
材料小计
3 | 机械
3.1 | 自卸汽车（6t） |  | 台班 | 2
机械小计
4.企业管理费和利润
总 计
注：此表项目名称、暂定数量由招标人填写，编制招标控制价时，单价由招标人按有关计价规定确定；投标时，单价由投标人自主报价，按暂定数量计算合价计入投标总价中。结算时，按发承包双方确认的实际数量计算合价。
表—12—4

## 表-12-7 施工技术专项措施项目暂估价及结算价表
施工技术专项措施项目暂估价及结算价表
工程名称：装修 |  |  | 标段：木垒县职业教育教学辅助用房及基础设施建设项目 |  |  |  | 第 1 页 共 1 页
序号 | 项目名称 | 工程内容 |  | 暂估金额（元） | 结算金额(元) | 差额±(元) |  | 备注
1
合 计

## 表-13 规费、税金项目清单与计价表
规费、税金项目计价表
工程名称：装修 |  | 标段：木垒县职业教育教学辅助用房及基础设施建设项目 |  |  | 第 1 页 共 1 页
序号 | 项目名称 |  | 计算基础 | 计算基数 |  | 计算费率(%) | 金额（元）
1 | 规费 |  | 社会保险费+住房公积金
1.1 | 社会保险费 |  | 养老保险费+失业保险费+医疗保险费+工伤保险费
1.11 | 养老保险费 |  | 分部分项人工费+分部分项机械费+单价措施项目人工费+单价措施项目机械费 |  |  | 4.31
1.12 | 失业保险费 |  | 分部分项人工费+分部分项机械费+单价措施项目人工费+单价措施项目机械费 |  |  | 0.38
1.13 | 医疗保险费 |  | 分部分项人工费+分部分项机械费+单价措施项目人工费+单价措施项目机械费 |  |  | 1.37
1.14 | 工伤保险费 |  | 分部分项人工费+分部分项机械费+单价措施项目人工费+单价措施项目机械费 |  |  | 0.19
1.2 | 住房公积金 |  | 分部分项人工费+分部分项机械费+单价措施项目人工费+单价措施项目机械费 |  |  | 0.94
2 | 税金 |  | 税前工程造价 |  |  | 9
合计
编制人（造价人员）： |  |  |  |  | 复核人（造价工程师）：
表-13