## 表-04 单位工程投标报价汇总表
单位工程投标报价汇总表
工程名称：新村便民警务站-建筑与装饰工程 |  | 标段：奇台县公安局警务站维修项目 |  | 第 1 页 共 1 页
序号 | 汇总内容 |  | 金额(元) |  | 其中：暂估价(元)
一 | 分部分项工程费
1.1 | 拆除
1.2 | 恢复
二 | 措施项目费
2.1 | 单价措施项目费
2.2 | 总价措施项目费
2.21 | 其中：安全文明施工费
三 | 其他项目费
3.1 | 暂列金额
3.2 | 暂估价
3.3 | 计日工
3.4 | 总承包服务费
四 | 规费
五 | 税前工程造价
六 | 税金
投标报价合计=一+二+三+四+六
注：本表适用于单位工程招标控制价或投标报价的汇总，如无单位工程划分，单项工程也使用本表汇总
表—04

## 表-08 分部分项工程和单价措施项目清单与计价表
分部分项工程和单价措施项目清单与计价表
工程名称：新村便民警务站-建筑与装饰工程 |  |  |  | 标段：奇台县公安局警务站维修项目 |  |  |  | 第 1 页 共 3 页
序号 | 项目编码 | 项目名称 | 项目特征描述 |  | 计量单位 | 工程量 | 金额（元）
[7 empty] | 综合单价 |  | 合价 | 其中
暂估价
分部分项
拆除
1 | 011608001079 | 铲除油漆面 | 1.铲除部位名称:外墙面油漆铲除 2.松动铝塑板粘接 3.垃圾外运:投标单位根据现场实际情况自行考虑 |  | m2 | 172
2 | 011605001015 | 平面块料拆除 | 1.拆除的基层类型:拆除原瓷砖地面 2.垃圾外运:投标单位根据现场实际情况自行考虑 |  | m2 | 4
3 | 011610001009 | 木门拆除 | 1.门窗洞口尺寸:木质门具体尺寸详现场情况 2.含门套拆除 3.垃圾外运:投标单位根据现场实际情况自行考虑 |  | 樘 | 3
4 | 011609002002 | 隔断隔墙拆除 | 1.拆除隔墙的饰面种类:拆除原卫生间隔断 2.垃圾外运:投标单位根据现场实际情况自行考虑 |  | m2 | 4.5
5 | 011604001002 | 平面抹灰层拆除 | 1.拆除部位:铲除原破损水泥砂浆 2.垃圾外运:投标单位根据现场实际情况自行考虑 |  | m2 | 4.32
6 | 011613001101 | 拆除原字体 | 1.名称:拆除原字体 2.垃圾外运:投标单位根据现场实际情况自行考虑 |  | 个 | 58
7 | 011608001080 | 铲除油漆面 | 1.铲除部位名称:立柱油漆铲除 2.垃圾外运:投标单位根据现场实际情况自行考虑 |  | m2 | 20.4
8 | 011613001102 | 拆除原警徽 | 1.名称:拆除原警徽 2.垃圾外运:投标单位根据现场实际情况自行考虑 |  | 个 | 6
9 | 011508004070 | 金属字 | 1.字体规格:350*350mm警徽 |  | 个 | 4
本页小计
注：为计取规费等的使用，可在表中增设其中：“定额人工费”。
表—08
分部分项工程和单价措施项目清单与计价表
工程名称：新村便民警务站-建筑与装饰工程 |  |  |  | 标段：奇台县公安局警务站维修项目 |  |  |  | 第 2 页 共 3 页
序号 | 项目编码 | 项目名称 | 项目特征描述 |  | 计量单位 | 工程量 | 金额（元）
[7 empty] | 综合单价 |  | 合价 | 其中
暂估价
10 | 011508004071 | 金属字 | 1.字体规格:600*600mm警徽 |  | 个 | 2
分部小计
恢复
1 | 011406001079 | 抹灰面油漆 | 1.基层类型:外墙面 2.刮腻子遍数:刮腻子找平 3.油漆品种、刷漆遍数:防水油漆三遍，颜色与现状相同 |  | m2 | 172
2 | 011102003004 | 块料楼地面 | 1.结合层厚度、砂浆配合比:20厚1:3干硬性水泥砂浆结合层（内掺建筑胶） 2.面层材料品种、规格、颜色:10厚地砖地面,干水泥擦缝 |  | m2 | 3
3 | 011210003002 | 玻璃隔断 | 1.玻璃品种、规格、颜色:铝合金型材钢化玻璃推拉隔断 |  | m2 | 4.5
4 | 011101006002 | 平面砂浆找平层 | 1.找平层厚度、砂浆配合比:水泥砂浆抹灰找平50mm |  | m2 | 4.32
5 | 010808004011 | 金属门窗套 | 1.门窗套展开宽度:170mm 2.面层材料品种、规格:塑钢门套 |  | m | 19.4
6 | 010801001007 | 木质门 | 1.门代号及洞口尺寸:木质门具体尺寸详现场情况 2.木门利旧 |  | 樘 | 1
7 | 011501012006 | 吧台 | 1.台柜规格:800*800mm 2.材料种类、规格:木龙骨，12mm生态板柜体，台面、立面及侧面均为大理石材质 3.五金种类、规格:含抽屉及柜门五金配件 4.台面之上镶嵌高度400mm钢化玻璃屏风隔断，钢化玻璃厚度10mm |  | m | 3.5
8 | 011508005006 | 吸塑字 | 1.基层类型:玻璃 2.镌字材料品种、颜色:300*300mmPVC+亚克 |  | 个 | 3
本页小计
注：为计取规费等的使用，可在表中增设其中：“定额人工费”。
表—08
分部分项工程和单价措施项目清单与计价表
工程名称：新村便民警务站-建筑与装饰工程 |  |  |  | 标段：奇台县公安局警务站维修项目 |  |  |  | 第 3 页 共 3 页
序号 | 项目编码 | 项目名称 | 项目特征描述 |  | 计量单位 | 工程量 | 金额（元）
[7 empty] | 综合单价 |  | 合价 | 其中
暂估价
力（10+3mm）“公安POLICE”立体字样、警徽及警用标识安装
9 | 011501004006 | 储物柜 | 1.台柜规格:1200*400mm储物柜 2.材料种类、规格:12mm生态板柜体，大理石台面 3.五金种类、规格:含抽屉及柜门五金配件 |  | m | 2.5
10 | 011105006006 | 金属踢脚线 | 1.面层材料品种、规格、颜色:不锈钢踢脚线 |  | m | 6
11 | 011508004072 | 金属字 | 1.镌字材料品种、颜色:350*350mm亚克力金属发光字体 2.固定方式:含接线及辅材(控制器每路不得超过4个字） |  | 个 | 46
12 | 011508004073 | 金属字 | 1.镌字材料品种、颜色:170*120mm亚克力金属发光字体 2.固定方式:含接线及辅材(控制器每路不得超过4个字） |  | 个 | 12
13 | 011406001080 | 抹灰面油漆 | 1.基层类型:立柱 2.刮腻子遍数:刮腻子找平 3.油漆品种、刷漆遍数:防水油漆三遍，颜色与现状相同 |  | m2 | 20.4
14 | 011508004074 | 金属字 | 1.字体规格:350*350mm警徽 |  | 个 | 4
15 | 011508004075 | 金属字 | 1.字体规格:600*600mm警徽 |  | 个 | 2
分部小计
分部小计
措施项目
分部小计
本页小计
合计
注：为计取规费等的使用，可在表中增设其中：“定额人工费”。
表—08

## 表-11 总价措施项目清单与计价表
总价措施项目清单与计价表
工程名称：新村便民警务站-建筑与装饰工程 |  |  | 标段：奇台县公安局警务站维修项目 |  |  |  |  | 第 1 页 共 2 页
序号 | 项目编码 | 项目名称 |  | 计算基础 | 费率(%) | 金额(元) | 调整费率(%) |  | 调整后金额(元) | 备注
1 | 011707001117 | 安全文明施工
2 | 011707001118 | 其中：环境保护费、文明施工费、安全施工费 |  | 分部分项人工费+分部分项机械费+单价措施项目人工费+单价措施项目机械费 | 2.8
3 | 011707001119 | 其中：临时设施费 |  | 分部分项人工费+分部分项机械费+单价措施项目人工费+单价措施项目机械费 | 1.38
4 | 011707001120 | 其中：智慧工地基础配置费
5 | 011707002030 | 夜间施工增加费 |  |  | 0 |  |  |  |  | 按实际发生计取，不发生不计取。
6 | 011707004030 | 二次搬运费 |  | 分部分项人工费+分部分项机械费+单价措施项目人工费+单价措施项目机械费 | 0
7 | 011707005030 | 冬雨季施工增加费 |  |  | 0 |  |  |  |  | 不发生不计取，在编制施工招标文件时依据工程实际情况，结合市场编制费用清单。
8 | 011707007030 | 已完工程及设备保护费 |  | 分部分项人工费+分部分项机械费+单价措施项目人工费+单价措施项目机械费 | 0.07
9 | X011707008030 | 工程定位复测、点交清理费 |  | 分部分项人工费+分部分项机械费+单价措施项目人工费+单价措施项目机械费 | 0.08
10 | X011707010088 | 检验试验费
11 | X011707010089 | 其中：自检试验费 |  |  | 0
12 | X011707010090 | 其中：检验试验配合费 |  | 分部分项人工费+分部分项机械费+单价措施项目人工费+单价措施项目机械费 | 0.11
13 | X011707011030 | 特殊地区增加费 |  |  | 0 |  |  |  |  | 结合工程实际情
编制人（造价人员）： | [7 empty] | 复核人（造价工程师）：
注：1.“计算基础”中安全文明施工费可为“定额基价”、“定额人工费”或“定额人工费+定额机械费”，其他项目可为“定额人工费”或“定额人工费+定额机械费”。 2.按施工方案计算的措施费，若无“计算基础”和“费率”的数值，也可只填“金额”数值，但应在备注栏说明施工方案出处或计算方法。
表-11
总价措施项目清单与计价表
工程名称：新村便民警务站-建筑与装饰工程 |  |  | 标段：奇台县公安局警务站维修项目 |  |  |  |  | 第 2 页 共 2 页
序号 | 项目编码 | 项目名称 |  | 计算基础 | 费率(%) | 金额(元) | 调整费率(%) |  | 调整后金额(元) | 备注
况，按相关规定计取(高海拔地区施工增加费计算过程详见【取费设置】-【高海拔地区施工增加费】功能界面)
14 | 01B991030 | 竣工档案编制费 |  | 分部分项人工费+分部分项机械费+单价措施项目人工费+单价措施项目机械费 | 0.27
合 计
编制人（造价人员）： | [7 empty] | 复核人（造价工程师）：
注：1.“计算基础”中安全文明施工费可为“定额基价”、“定额人工费”或“定额人工费+定额机械费”，其他项目可为“定额人工费”或“定额人工费+定额机械费”。 2.按施工方案计算的措施费，若无“计算基础”和“费率”的数值，也可只填“金额”数值，但应在备注栏说明施工方案出处或计算方法。
表-11

## 表-12 其他项目清单与计价汇总表
其他项目清单与计价汇总表
工程名称：新村便民警务站-建筑与装饰工程 |  | 标段：奇台县公安局警务站维修项目 |  |  | 第 1 页 共 1 页
序号 | 项目名称 |  | 金额(元) | 结算金额(元) |  | 备注
1 | 暂列金额 |  |  |  |  | 明细详见表-12-1
2 | 暂估价 |  | 800
2.1 | 材料暂估价 |  | — |  |  | 明细详见表-12-2
2.2 | 专业工程暂估价 |  | 800 |  |  | 明细详见表-12-3
2.3 | 施工技术专项措施项目暂估价 |  |  |  |  | 明细详见表-12-7
3 | 计日工 |  |  |  |  | 明细详见表-12-4
4 | 总承包服务费 |  |  |  |  | 明细详见表-12-5
合 计 | [5 empty] | —
注：材料（工程设备）暂估单价进入清单项目综合单价，此处不汇总。
表-12

## 表-12-3 专业工程暂估价及结算价表
专业工程暂估价及结算价表
工程名称：新村便民警务站-建筑与装饰工程 |  |  | 标段：奇台县公安局警务站维修项目 |  |  |  | 第 1 页 共 1 页
序号 | 工程名称 | 工程内容 |  | 暂估金额（元） | 结算金额(元) | 差额±(元) |  | 备注
1 | LED屏幕维修 | 维修内容包含但不限于排线、电源、控制卡、LED板等并校正屏幕间距缝隙打防水胶，达到LED屏幕正常使用标准 |  | 800 |  |  |  | 据实结算
合 计 |  |  |  | 800 |  |  |  | —
注：此表“暂估金额”由招标人填写，投标人应将“暂估金额”计入投标总价中。结算时按合同约定结算金额填写。
表—12—3

## 表-13 规费、税金项目清单与计价表
规费、税金项目计价表
工程名称：新村便民警务站-建筑与装饰工程 |  | 标段：奇台县公安局警务站维修项目 |  |  | 第 1 页 共 1 页
序号 | 项目名称 |  | 计算基础 | 计算基数 |  | 计算费率(%) | 金额（元）
1 | 规费 |  | 社会保险费+住房公积金
1.1 | 社会保险费 |  | 养老保险费+失业保险费+医疗保险费+工伤保险费
1.11 | 养老保险费 |  | 分部分项人工费+分部分项机械费+单价措施项目人工费+单价措施项目机械费 |  |  | 4.31
1.12 | 失业保险费 |  | 分部分项人工费+分部分项机械费+单价措施项目人工费+单价措施项目机械费 |  |  | 0.38
1.13 | 医疗保险费 |  | 分部分项人工费+分部分项机械费+单价措施项目人工费+单价措施项目机械费 |  |  | 1.37
1.14 | 工伤保险费 |  | 分部分项人工费+分部分项机械费+单价措施项目人工费+单价措施项目机械费 |  |  | 0.19
1.2 | 住房公积金 |  | 分部分项人工费+分部分项机械费+单价措施项目人工费+单价措施项目机械费 |  |  | 0.94
2 | 税金 |  | 税前工程造价 |  |  | 9
合计
编制人（造价人员）： |  |  |  |  | 复核人（造价工程师）：
表-13