## 录播设备
录播设备清单
一、录播设备
序号 | 产品类别 | 产品参数 | 数量 | 单位 | 备注
1 | 互动录播电脑主机 | 1.为保证系统整体编解码性能及使用稳定性，主机需采用ARM架构处理器，存储容量不低于1TB。采用Linux深度定制操作系统。 2.★主机采用≥15英寸触控电容屏，表面硬度≥7H，屏幕分辨率≥1920*1080。（提供检测报告复印件并加盖厂家公章） 3.内置蓝牙无线物联模块，主机无需线缆就可以实现对同品牌音箱的音量控制，也可通过同品牌讲台实现对主机开关机控制。 4.★内置扬声器，支持音频检测，通过主机内置扬声器可以播放测试音频，通过主机一体化屏幕进行视频预览时能够同步播放音频，且可控制播放音频音量大小。 5.内置音频接收模块。无需外接无线音频接收模块，即可完成无线音频采集，支持同时≥2个无线麦克风接入，且同时支持≥2种对频模式。 6.★支持标准USB音视频信号输出，通过主机TypeC接口可以实现图像和声音同步输出，支持不小于4K图像输出，输出音频可通过主机控制软件实现混音，兼容主流视频会议软件。（提供检测报告复印件并加盖厂家公章） | 2 | 台
2 | 触控式主机导播系统 | 1. 自动导播默认画面支持自定义设定，支持选择自动导播画面，可根据需要选择自动导播的画面，可设置自动导播画面的保护时间和保持时间。 2. 支持多种画面模式，支持单画面、画中画、左右等分、三画面、四画面多种画面合成模式，支持自动导播、手动导播，可通过互动录播电脑主机一体化触控屏实现模式选择。 3. 支持课件画面自动检测，可设置检测灵敏度；支持课件画面检测区域设定，可屏蔽电脑弹窗区域。 4. 支持导入与导出互动录播主机配置文件，进行升级和调试。 | 2 | 套
3 | 触控式主机互动系统 | 1.支持标准 SIP 互动协议，支持与标准 SIP 终端实现音视频互动，支持 1080p@30fps 高清视频互动 2.互动系统具备回声消除功能，在主讲教室与听讲教室同时发言的情况下，保证双方语音清晰，双方体验良好。 3.支持互动清晰度设置：支持 1080p@30fps，分辨率可选择 1080p、720p、VGA、QVGA，帧率可选择 30fps、25fps。互动画质可选择好、一般、流畅三个等级 4.互动过程中可随时邀请新的听课端加入，支持拨号呼叫，用户可通过互动录播电脑主机一体化触控屏上的拨号键盘实现拨号呼叫；支持互动通讯录功能，通讯录可显示最近呼叫的账号信息，可通过通讯录实现一键呼叫 | 2 | 套
4 | 触控式主机视频处理系统 | 1. 支持合成1080P的PGM画面，包含导播画面、教师全景画面、教师特写画面、学生全景画面、学生特写画面。 2. 支持多种类型视频信号接入，支持标准网络视频信号接入、高速数字信号接入。 3. 支持通过rtsp协议接入第三方摄像机视频流。 | 2 | 套
5 | 双目4K教师摄像机 | 1. 采用全景特写双镜头，全景镜头水平视场角≥40°，特写镜头水平视场角≥20°。（提供国家认可的权威第三方检测机构所出具的权威检测报告） 2. 为保证画质，全景画面与特写画面采用同系列图像传感器和图像处理器，确保两者图像输出亮度、颜色、风格等保持一致。（提供国家认可的权威第三方检测机构所出具的权威检测报告） 3. 全景图像传感器有效像素≥400万，特写图像传感器有效像素≥800万。（提供国家认可的权威第三方检测机构所出具的权威检测报告） | 2 | 台
6 | 教师摄像机图像处理系统 | 1. 摄像机内嵌智能跟踪算法，无需单独安装定位跟踪主机及其他任何辅助拍摄设备，即可实现跟踪定位控制功能。 2. 系统应采用智能图像识别算法，高清摄像机同时输出2路场景画面并分析计算，实现1台摄像机的2景位拍摄，通过导播跟踪系统，实现所有画面的自动导播切换： | 2 | 套
7 | 双目4K学生摄像机 | 1. 采用全景特写双镜头，全景镜头水平视场角≥40°，特写镜头水平视场角≥20°。（提供国家认可的权威第三方检测机构所出具的权威检测报告） 2. 为保证画质，全景画面与特写画面采用同系列图像传感器和图像处理器，确保两者图像输出亮度、颜色、风格等保持一致。（提供国家认可的权威第三方检测机构所出具的权威检测报告） 3. 全景图像传感器有效像素≥400万，特写图像传感器有效像素≥800万。（提供国家认可的权威第三方检测机构所出具的权威检测报告） | 2 | 台
8 | 学生摄像机图像处理系统 | 1. 摄像机内嵌智能跟踪算法，无需单独安装定位跟踪主机及其他任何辅助拍摄设备，即可实现跟踪定位控制功能。 2. 系统应采用智能图像识别算法，高清摄像机同时输出2路场景画面并分析计算，实现1台摄像机的2景位拍摄，通过导播跟踪系统，实现所有画面的自动导播切换： | 2 | 套
9 | 阵列麦克风 | 1. 麦克风采用≥4核的国产音频芯片。 2. 麦克风频率响应范围不低于50Hz~16KHz。 3. 麦克风拾音半径≥8m。 | 4 | 台
10 | 有线麦克风音频处理系统 | 1. 支持全频带全双工自适应回声消除算法。 2. 支持全频自适应AI降噪技术，降噪电平≥24dB。 | 4 | 套
11 | 双屏智慧黑板 | 一、整机要求： 1.整机采用全金属外壳，四拼接平面一体化设计，屏幕边缘采用圆角包边防护，整机背板采用金属材质，无推拉式结构，外部无任何可见内部功能模块连接线。主副屏过渡平滑，中间无单独边框阻隔，外观尺寸：宽≥6200mm，高≥1200mm，厚≤106mm 2.屏幕采用两块86英寸液晶显示器。采用超高清LED液晶显示屏，显示比例16:9，分辨率3840×2160。主屏支持普通粉笔直接书写。整机两侧副屏可支持以下媒介（普通粉笔、液体粉笔、成膜笔）进行板书书写。（提供国家认可的第三方权威检测机构出具的权威检测报告） 3.嵌入式系统版本不低于Android 13，内存≥2GB，存储空间≥8GB。（提供国家认可的第三方权威检测机构出具的权威检测报告） 4.采用电容触控方式，支持Windows系统中进行40点或以上触控，支持Android系统中进行40点或以上触控。（提供国家认可的第三方权威检测机构出具的权威检测报告） 5.支持标准、听力、观影和AI空间感知音效模式，AI空间感知音效模式可通过内置麦克风采集教室物理环境声音，自动生成符合当前教室物理环境的频段、音量、音效。（提供国家认可的第三方权威检测机构出具的权威检测报告） 6.整机内置非独立外扩展的8阵列麦克风，拾音角度≥180°，可用于对教室环境音频进行采集，拾音距离≥12m。（提供国家认可的第三方权威检测机构出具的权威检测报告） 7.整机上边框内置非独立摄像头，采用一体化集成设计，摄像头数量≥4个。内置至少三个摄像头，像素值均大于800 万。（提供国家认可的第三方权威检测机构出具的权威检测报告） 8.整机上边框内置非独立式3个智能拼接摄像头，支持清晰度TV lines ≥ 1600 lines。视场角≥141度且水平视场角≥139度，可拍摄≥1600万像素的照片，支持输出8192×2048分辨率的照片和视频，支持画面畸变矫正功能。（提供国家认可的第三方权威检测机构出具的权威检测报告） 二、教学软件 1.能够为教师提供云存储空间，教师可在个人云空间中上传存储互动课件、云教案和其他教学资源。 2.互动教学课件支持定向精准分享：分享者可将互动课件、课件组精准推送至指定接收方账号云空间，接收方可在云空间接收并打开分享课件；（提供国家认可的第三方权威检测机构出具的权威检测报告） 3.具有互动式教学课件资源，包含学科教育各学段各地区教材版本 100个。具有互动式教学课件资源，包含学科教育各学段教材版本全部教学章节、专题教育多个主题教育、特殊教育 不少于3 大分类的 100000 份的互动课件。课件支持教师在线评分。（提供国家认可的第三方权威检测机构出具的权威检测报告） 4.具备AI智能备课助手：能按照教学环节筛选对应课件页一键插入课件中，可导入新课、作者简介。能按照元素类型思维导图、课堂活动选取需要的部分补充课件缺失的部分。 可以在查看部分课件的同时查看对应整份课件，了解作者整体教学思路。（提供国家认可的第三方权威检测机构出具的权威检测报告） 5.具备云端静默推送下载功能，无需用户手动下载即可实现应用的在线升级，升级具有信息验证机制，确保教学秩序不受干扰。 6.AI智能纠错：软件内置的AI智能语义分析模块，可对输入的英文文本的拼写、句型、语法进行错误检查，并支持一键纠错。（提供国家认可的第三方权威检测机构出具的权威检测报告） 7.AI音标助手：支持浏览和插入国际音标表，可直接点击发音，支持已整表和单个音标卡片插入。支持智能将字母、单词、句子转写为音标，并可一键插入到备课课件中形成文本。（提供国家认可的第三方权威检测机构出具的权威检测报告） 8.党建微课视频：提供100节党建微课视频，包含革命篇、建设篇、改革篇、复兴篇4个篇章。微课内容可在线点播，下载至课件播放。微课视频支持视频关键帧打点标记，播放过程中可一键跳转至标记位置，同时支持一键对视频内容进行截图插入课件。（提供国家认可的第三方权威检测机构出具的权威检测报告） | 2 | 台
12 | OPS模块 | 1.处理器：Intel Core i5 及以上，内存：≥16G ，硬盘≥512G SSD 固态硬盘，6G独立显卡,采用抽拉内置式模块化电脑，抽拉内置式，PC模块可插入整机，可实现无单独接线的插拔。 2.具有独立非外拓展的视频输出接口：≥1 路 HDMI。具有独立非外拓展的电脑 USB 接口：至少具备 3个USB3.0 接口。 3.为保证设备使用稳定性及兼容性，要求班班通与OPS模块必须为同一品牌厂家，提供证明文件。 | 2 | 台
15 | 视频展台 | 1.采用≥800万像素摄像头；采用 USB五伏电源直接供电，无需额外配置电源适配器，环保无辐射；箱内USB连线采用隐藏式设计，箱内无可见连线且USB口下出，有效防止积尘，且方便布线和返修。（提供国家认可的第三方权威检测机构出具的权威检测报告） 2. A4大小拍摄幅面，1080P动态视频预览达到30帧/秒；托板及挂墙部分采用金属加强，托板可承重3kg，整机壁挂式安装。（提供国家认可的第三方权威检测机构出具的权威检测报告） 3. 支持展台成像画面实时批注，预设多种笔划粗细及颜色供选择，且支持对展台成像画面联同批注内容进行同步缩放、移动。 4. 整机采用圆弧式设计，无锐角；同时托板采用磁吸吸附式机构，防止托板打落，方便打开及固定，避免机械式锁具故障率高的问题。（提供国家认可的第三方权威检测机构出具的权威检测报告） 5. 展示托板正上方具备LED补光灯，保证展示区域的亮度及展示效果，补光灯开关采用触摸按键设计，同时可通过交互智能平板中的软件直接控制开关；（提供国家认可的第三方权威检测机构出具的权威检测报告） 6. 带自动对焦摄像头；外壳在摄像头部分带保护镜片密封，防止灰尘沾染摄像头，防护等级达到IP4X级别。（提供国家认可的第三方权威检测机构出具的权威检测报告） 7. 具有故障自动检测功能：在调用展台却无法出现镜头采集画面信号时，可自动出现检测链接，并给出导致性原因（如硬件连接、摄像头占用、配套软件版本等问题）。 8. 为保证兼容性及稳定性，视频展台需与交互智能平板为同一品牌厂家。 | 2 | 台
13 | 扩音音响 | 1. 采用功放与有源音箱一体化设计，内置麦克风无线接收模块，帮助教师实现多媒体扩音以及本地扩声功能。 2. 输出额定功率≥ 2x15W。 3. 音箱灵敏度≥85dB，1W/1M。 4. 信噪比≥80dB@额定功率、A计权。 5. 全频喇叭单元尺寸≥5英寸。 6. THD+N≤1%。 7. 声频响110Hz-16kHz。 8. 距离音箱10米处声压级≥75dB。 9. 具备≥1路电源开关、1路LINE IN、1路USB 接口。USB接口可外接U盘设备对音箱固件进行升级。 10. 支持无线麦克风扩音接收，采用Wi-Fi射频2.4GHz与 5GHz双频段传输，有效避免环境中运营商U段（700MHz）的信号干扰。（提供国家认可的权威第三方检测机构所出具的检测报告复印件） 11. 采用红外对码方式，避免连接到其他教室音箱。可快速完成与教学扩声麦克风对码，无需繁琐操作。（提供国家认可的权威第三方检测机构所出具的检测报告复印件） 12. 配置独立音频数字信号处理芯片，支持啸叫抑制功能。 13. 支持蓝牙无线接收，可分享移动设备上的音频。支持密码模式，防止学生连接。 14. 支持安卓手机通过蓝牙无线连接音箱，实现控制有源音箱的音量、设置蓝牙名称、设置蓝牙密码等功能，方便教师对音箱的管控。（提供国家认可的权威第三方检测机构所出具的检测报告复印件） 15. 主音箱与副音箱采用有线连接，音箱采用木质材质，保证声音还原度。 16. 为确保与教室白色墙面一致，音箱采取白色外观设计，更加美观。 | 2 | 套
14 | 麦克风 | 1.无线麦克风集音频发射处理器、天线、电池、拾音麦克风于一体，配合一体化有源音箱，无需任何外接辅助设备即可实现本地扩声功能。 2. 采样率≥48KHz，16bit； 3. 扩音增益≥15dB； 4. 声频响150Hz-16kHz，底噪≤200uVrms，声信噪比≥60dB； 5. 配合一体化有源音箱，扩音延时≤35ms。 | 2 | 套
15 | LED护眼教室方灯 | ★1、LED教室灯通过国家强制性CCC认证，且整灯防护等级≥IP40（提供第三方认证机构出具的认证证书（证书上须体现产品型号）及全国认证认可信息公共服务平台证书状态为“有效”查询证明复印件） 2、LED教室灯为一体式格栅防眩灯具，整体尺寸：600mm×600mm(±10mm)； 且为保证灯具长时间吊装不形变，防止材料老化带来安全隐患，LED教室灯具背板须为金属材质，拒绝使用塑料背板，背板表面做喷涂或阳极氧化工艺处理；（提供产品技术规格书加盖厂家公章证明） 3、LED教室灯的额定功率：≤40W、灯具光效≥90lm/W；功率因数：PF≥0.95；相关色温：5000K±300K，色容差：≤5 SDCM，显色指数Ra≥90，R9≥60（提供通过CMA和CNAS认证的检测机构出具的相关检测报告证明） 4、LED教室灯蓝光认证结果为：无危险类（RG0）；（提供第三方认证机构出具的认证证书（证书上须体现产品型号）及全国认证认可信息公共服务平台证书状态为“有效”查询证明复印件） 5、LED教室灯频闪认证结果为：“无显著影响”或“无危害类”； （提供第三方认证机构出具的认证证书（证书上须体现产品型号）及全国认证认可信息公共服务平台证书状态为“有效”查询证明复印件） ▲6、为提高灯具使用寿命，LED教室灯应有较高的功率冗余率，其LED模块使用的灯珠总额定功率应为整灯额定输入功率的3倍或以上；（需提供通过第三方检测机构出具的《中国节能产品认证试验报告》来证明（型号须与所投型号一致）） ★7、为提高教室照明舒适度和桌面的均匀度及达到更好的优质光环境，LED教室灯采用先进的格栅防眩设计，格栅须须采用表面真空镀铝处理；（需提供通过第三方检测机构出具的《中国节能产品认证试验报告》来证明（型号须与所投型号一致）） ▲8、LED教室灯依据《GB/T26572-2011》及《GB/T26125-2011》标准通过电子电气产品限用物质要求认证；（提供第三方认证机构出具的认证证书（证书上须体现产品型号及认证标准）及全国认证认可信息公共服务平台证书状态为“有效”查询证明复印件） ▲9、LED教室灯获得《GB 40070-2021儿童青少年学习用灯具近视防控卫生要求》认证证书，且最高使用温度ta≥45℃；（提供第三方认证机构出具的认证证书（证书上须体现产品型号及认证标准）及全国认证认可信息公共服务平台证书状态为“有效”查询证明复印件） ▲10、LED教室灯依据《CQC16-465142-2020准则》通过光通维持50000小时寿命认证。提供第三方认证机构出具的认证证书（提供第三方认证机构出具的认证证书（证书上须体现产品型号及认证标准）及全国认证认可信息公共服务平台证书状态为“有效”查询证明复印件） ▲11、LED教室灯依据《QB/T 5533-2020教室照明灯具》通过教室照明灯具性能认证；（提供第三方认证机构出具的认证证书（证书上须体现产品型号及认证标准）及全国认证认可信息公共服务平台证书状态为“有效”查询证明复印件） ▲12、LED教室灯依据《GB/T 33721-2017 LED 灯具可靠性试验方法》通过电源开关试验认证；（提供第三方认证机构出具的认证证书（证书上须体现产品型号及认证标准）及全国认证认可信息公共服务平台证书状态为“有效”查询证明复印件） ▲13、LED教室灯依据《GB7793-2010 中小学校教室采光和照明卫生标准》通过教室优质照明光环境认证; （提供第三方认证机构出具的认证证书（证书上须体现产品型号及认证标准）及全国认证认可信息公共服务平台证书状态为“有效”查询证明复印件） ★14、为了响应国家节能减碳环保绿色可持续发展政策，LED教室灯应至少依据但不限于《GB 7793-2010》《GB 50034-2013》《GB/T 5700-2008》及《GB 50099-2011》《GB 40070-2021》等标准通过教室照明减碳量认证。（提供第三方认证机构出具的认证证书（证书上须体现产品型号及认证标准）及全国认证认可信息公共服务平台证书状态为“有效”查询证明复印件） | 24 | 个
16 | 情景面板 | 六键情景面板（上课、课间、投影、自习、自动、放学） 无线传输方式，内置蓝牙模块 BT 5.0 支持模块软件 OTA 升级功能 支持六种场景（上课、课间、自习、自动、放学、投影）控制功能 支持操作状态 LED 指示功能 支持一键复位功能 支持 BT5.0 标准模式（Max 1Mbps）和增强模式（Max 2Mbps） 工作温度：-10℃～ +50℃，相对湿度 RH5%~95%,无冷凝 存储温度：-20℃～ +65℃，相对湿度 RH5%~95%,无冷凝 环保要求：符合 RoHS 要求 防护等级：IP20 安装方式：86 底盒 外观颜色：珍珠白色，美观大方 | 2 | 个
17 | POE交换机 | 1. 端口：≥8个10/100/1000M以太网电接口 2. 支持POE+供电；POE供电功率≥124W 3. 支持业务端口防雷≥6KV 4. 支持共享缓存架构 | 2 | 台
18 | 录播教室管理平台 | 一、基础功能 1) 可实现数据看板、专递课堂、名校网络课堂、直播活动、用户管理等功能。 2) 角色自定义：支持管理员根据不同教师的工作需求创建角色，自定义该角色的名称和可使用的功能权限；并可查看各角色的人数，方便管理。（提供国家认可的权威第三方检测机构所出具的权威检测报告） 3) 教师可以通过自主账号登录平台，根据教师个人学习需求对全校的视频课程进行筛选、点播观看、在线学习。 4) 视频管理：录播主机录制的视频自动上传至平台，支持本校教师或管理员对视频进行名称编辑、学科学段编辑、下载、删除、发布课程等操作。 5) 上传附件：平台支持支持用户在发布课程时上传相关资料；所上传资料可支持不少于5种文件格式；课程发布后，观众观看课程时下载相关资料，进行深入学习。（提供国家认可的权威第三方检测机构所出具的权威检测报告） 6) 课程发布：课程发布时，可选择对应的学段、学科、发布模块、示范课分类等，方便用户按不同维度查找课程。 7) 课程审核：支持学校管理员对本校教师申请发布的课程进行审核，监控公开课程资源的质量。（提供国家认可的权威第三方检测机构所出具的权威检测报告） 8) 课程评论：支持用户对已发布视频进行视频打点并插入课堂评价，所评论内容需关联视频对应时间点。平台支持用户在线发表视频评论，所评论内容支持以新消息提示方式自动提醒授课教师。支持管理员对用户评论进行信息管理，可选择性删除评论内容，管控评论秩序。（提供国家认可的权威第三方检测机构所出具的权威检测报告） 9) 公网直播：学校管理员可设置录播设备的直播模式为公网直播，自由发起公网直播活动，方便举办公开课、校园培训等活动。 ①．全局调度系统：实时收集节点负载、网络质量，并根据终端用户的 IP，将用户请求引导至最优的节点，以降低时延，提升流畅率。 ②．冗余带宽：云服务器具备T级的带宽储备和百万级并发承载能力，可应对突发增量的用户访问。 10) 直播活动：支持用户创建直播，提前设置预约直播信息，并获取直播地址及二维码海报，方便提前发布直播信息。 11) 直播工作台：创建直播时支持添加直播助教；助教进入工作台可进行直播间秩序维护，具体功能包括： ①．删除留言：支持对观众聊天互动的发言记录进行单个/批量删除，保障教师间互动交流的友好秩序； ②．禁言观众：支持对观众进行单个/批量的禁言，禁言后观众将不能在直播互动中发表言论，避免不法人员在公众场合捣乱。 （提供国家认可的权威第三方检测机构所出具的权威检测报告） 12)直播分享：用户可一键生成链接并进行分享，其他用户通过打开链接的方式，可登录观看直播视频。（提供国家认可的权威第三方检测机构所出具的权威检测报告） 13)活动预告：支持PC端、移动端通过分享链接地址，查看直播活动的相关信息，包括封面、活动名称、学校名称、活动开始时间、简介、预览课件等；在预览课件时，用户可在课件上进行书写、擦除、移动图片素材等操作，且操作不影响原课件内容，方便评课老师在直播开始前，预览主讲老师的课件。（提供国家认可的权威第三方检测机构所出具的权威检测报告） 14) 禁言要求：直播开始前和直播过程中，支持用户修改观众聊天互动的权限；可设置为观众禁言，仅允许管理员进行发言，把控直播活动的纪律。 15) 签到设置：支持在直播活动开始前，设置签到规则；可选择观众首次进入直播进行签到，或直播开始后15分钟开始签到，适应不同的直播场景。 16) 直播数据：直播开始后，支持查看直播的人气峰值、观看人次、累计点赞、观众发言次数、签到人数等数据，随时掌握直播情况。（提供国家认可的权威第三方检测机构所出具的权威检测报告） 17) 管理直播回放：教师可选择直播中各时段生成的回放视频，删除不必要的回放片段，或选择发布至专递示范课/名校网络课堂/名师示范课，方便其他师生观看。（提供国家认可的权威第三方检测机构所出具的权威检测报告） | 1 | 套
19 | 合计：
二、其它设备及安装
1 | 空调 | 3匹立柜机 面板材质ABS塑料适用面积32-48㎡内机净重≤31kg内机机身尺寸宽395mm；高1775mm；深405mm 制冷剂R32电源插头规格32A外机尺寸宽890mm；高673mm；深342mm电压/频率220V/50Hz外机净重≤43kg | 2 | 台
2 | 55寸电视机 | 55寸高清4K、亮度200-300尼特、屏占比≥97%、CPU架构 四核A55、USB2.0接口 2个、刷屏率144Hz | 2 | 台
3 | 课桌椅 | 钢塑课桌椅技术参数材质：采用ABS耐冲击塑料一体射出成型，长60×宽40m×高2.5cm(含凸条）×壁厚0.5cm。(A)靠胸前之处有一內弧造型设计。(B)面板上有一笔槽设计,长420mm。(C)面板左右有防滑凸条,长300mm,凸高2mm，斜度≥60mm。面板底部有強化承重之设计。鑲入两支一字型方管，并与面板底部平齐，方管尺寸为：15×30mm，长470mm 。书包斗材质：采用pp 塑料一次注塑成型一次抹压成型；桌架立柱采用30x60x1.2mm椭圆管,插管采用25x50x1.2mm椭圆管,横拉撑采用25×50×1.1mm组合而成，桌下带铁斗，便于放物品。表面涂装：焊接完成钢管架经抛丸打毛，再经高温粉体烤漆。：左右脚架各加装一组高低调节。塑料材质为塑料ABS注塑成型，中间锁定用螺丝固定。座椅靠背：材质：采用PP耐冲击塑料一体射出成型。尺寸：41cm×35cm±1cm。坐垫材质：采用PP耐冲击塑料一体射出成型。尺寸：41.5cm×40cm。钢架采用材质及形状：椭圆管。采组合焊接而成，各部位皆为满焊。2.尺寸：30x60x1.1mm,25x50x1.1mm,20x40x1.1mm、23×53×1.2mm及16.5x34x1.2mm组合而成。3.表面涂装：焊接完成钢管架经抛丸打毛，再经高温粉体烤漆。 1、桌面板采用共聚级耐冲击ABS材质注塑成型，规格640 mm*440mm *外边20mm，内厚3mm，颜色果绿色 桌面底部设置网格状纵向为六根、横向为八根加强筋，增强桌面的整体强度及抗冲击力。桌面正面光滑平整，前端设置长条状铅笔槽长度400mm，笔槽两边分别设有杯槽，直径为5.5mm，桌面前端边缘处有高出桌面2mm的挡笔楞，两侧边缘处有长度不低于200mm高出桌面2mm的挡笔楞。学生入座后靠胸部桌面边缘处设置成外弧形设计，所有塑料之间无尖角、硬棱角，桌腿下方设有16圆置物篮。 2、 椅面采用共聚级耐冲击聚丙烯材质注塑成型，用模具一次注塑成型符合国内、国际环保要求，保证长期不弯曲不变形，背座分体结 构。靠背215mm*385mm,座板415mm*385mm. 3、桌椅升降支架采用新亚钢铁集团上插管25mm*50mm*1.2mm,下插管 30mm*60mm*1.2mm,底脚30mm*55mm*1.2mm。优质冷拔钢管插接升降结构，升降部位为55mm隐藏式中间套脚连接，升降顺滑，无卡顿、松旷等现象，升降采用螺丝锁紧装置。 4、课桌斗采用共聚级耐冲击聚丙烯注塑成型，内径规格：450*340*140mm，用模具一次注塑成型，斗底设置32个长条状漏水槽，单槽长度不小于37mm，符合国内国际环保要求，保证长期不弯曲、不变形。 5、套脚共聚级耐冲击聚丙烯材料注塑成型。 6、所有金属部件均为CO2气体保护焊焊接，管材和冲压件无裂缝、焊接无错位和结疤，焊接处无夹渣、气孔、焊瘤、焊丝头、咬边和飞溅，在接触人体和收藏物的部位光滑平整、无毛刺、无刃口棱角。 7、所有金属部件经高温除油、高速变频抛丸机除锈，‘阿克苏’环保型粉末静电喷涂，表面无露底、无凹凸、无明显流挂、无疙瘩、无皱皮、无色差。 | 100 | 套
4 | 讲桌 | 尺寸：长800*宽680*高1000mm 1、 讲台采用0.7mm优质冷轧钢板，表面静电喷涂，防腐防锈耐磨。台面平面设计，可放笔记本，台面木板采用优质密度板铁皮而成，两侧扶手为橡木，颜色可供客户选择。 2、 抽屉采用三节高强度静音滑到，结实耐用。台面右上方留有鼠标孔，方便走线。 3、 整体设计以人为本、边角采用圆弧过渡，高贵大方。设有键盘托，底柜内含托盘。 4、 安全防盗，多种电教设备或其控制部件集成在一起，方便教学操作。 5、 适应范围广泛：大中专院校、中小学校的多媒体教室、阶梯教室。 | 2 | 台
5 | 防盗门 | 2450*960 7公分甲级新一等 铝拼门框最新一门到顶的效果 环保氟碳漆 精雕板板材厚度0.8/1.5 超承重多维可调节较链超强防撬钢 超C级锁芯精钢快开锁体内置龙骨 轿车级密封条不锈钢下档 | 4 | 个
6 | 安装调试 | 设备运输、安装、调试，墙面找平做吸音板处理，吊顶用吸音矿棉板，地面采用环保的塑胶地板，门套更换、遮光窗帘及轨道、强电、弱电改造，线材及辅材等 | 1 | 项
7 | 合计 ：
8 | 共计： |  | 425405