## 表-04 单位工程投标报价汇总表
单位工程投标报价汇总表
工程名称：建筑与装饰工程 |  | 标段：昌吉州第二中学运动场改造项目 |  | 第 1 页 共 1 页
序号 | 汇总内容 |  | 金额(元) |  | 其中：暂估价(元)
一 | 分部分项工程费
1.1 | 塑胶跑道
1.2 | 足球场
1.3 | 主席台拆除部分
1.4 | 看台拆除
1.5 | 主席台新做部分
1.6 | 看台新做部分
二 | 措施项目费
2.1 | 单价措施项目费
2.2 | 总价措施项目费
2.21 | 其中：安全文明施工费
三 | 其他项目费
3.1 | 暂列金额
3.2 | 暂估价
3.3 | 计日工
3.4 | 总承包服务费
四 | 规费
五 | 税前工程造价
六 | 税金
投标报价合计=一+二+三+四+六
注：本表适用于单位工程招标控制价或投标报价的汇总，如无单位工程划分，单项工程也使用本表汇总
表—04

## 表-08 分部分项工程和单价措施项目清单与计价表
分部分项工程和单价措施项目清单与计价表
工程名称：建筑与装饰工程 |  |  |  | 标段：昌吉州第二中学运动场改造项目 |  |  |  | 第 1 页 共 13 页
序号 | 项目编码 | 项目名称 | 项目特征描述 |  | 计量单位 | 工程量 | 金额（元）
[7 empty] | 综合单价 |  | 合价 | 其中
暂估价
分部分项
塑胶跑道
1 | ★011103002001 | 橡胶板卷材楼地面 | 1.名称:原有塑胶跑道面层翻新 2.部位:跑道、辅助区、田径场半圆 3.划线:按国际田联标准测量、确定各种标志线的位置，校核无误后喷画跑道标记线； 4.面层:3mm厚水性环保塑胶面层； 5.辊涂专用界面剂一道； 6.底层:正向和逆向各喷涂一遍底胶，厚度达到7mm； 7.基层处理:原面层整体清理（清洗），全场打磨至原塑胶面层的弹性层，裂缝处修补等全部基层处理工作； 8.塑胶跑道质保:≥8年 ★9.需提供胶粘剂、面层相关检测报告且符合GB36246-2018《中小学合成材料面层运动场地》中的相关要求；其中水性胶粘剂有害物质含量：不含苯、甲苯、二甲苯、可溶性重金属（铅、镉、铬、汞）、游离TDI、游离MDI、游离甲醛、总挥发性有机物（VOC)；水性塑胶面层有害物质含量：不含游离TDI、领苯二甲酸酯类化合物、短链氯化石蜡等有害物质； 10.其他:详见招标文件、施工规范。 |  | m2 | 10600
2 | 01B001 | 排水沟修复 | 1.名称:排水沟修复 2.工作内容:排水沟内淤泥及垃圾清理外运，破损、塌陷、变形处修复 |  | m | 900
本页小计
注：为计取规费等的使用，可在表中增设其中：“定额人工费”。
表—08
分部分项工程和单价措施项目清单与计价表
工程名称：建筑与装饰工程 |  |  |  | 标段：昌吉州第二中学运动场改造项目 |  |  |  | 第 2 页 共 13 页
序号 | 项目编码 | 项目名称 | 项目特征描述 |  | 计量单位 | 工程量 | 金额（元）
[7 empty] | 综合单价 |  | 合价 | 其中
暂估价
3.垃圾外运运距:投标单位根据现场情况自行考虑 4.含修复、清理、装车、垃圾外运等全部内容 5.其他:详见招标文件、施工规范
分部小计
足球场
1 | ★011103002002 | 人造草坪 | 1.名称:原有足球场人造草坪拆除及更换 2.草坪主要原料:菱形抗紫外线包纱单丝 3.草高、密度:50mm 21000针/㎡ 磅重12000D 填充30-35公斤石英砂 再填充3-5公斤环保弹性颗粒 4.草纤维厚度及宽度:205μm，1.4mm 5.背胶、基布:丁苯乳胶，抗紫外线环保PP+网格基布 6.拆除原有足球场人造草坪及填充颗粒 7.拆除垃圾装车运输至垃圾场，运距及垃圾处理费根据情况自行确定 8.足球场原基层整体清理（清洗）找平，基层裂缝处、塌陷处、空鼓处修补，地基处理。 9.人造草坪质保:≥8年 ★10.须提供通过CMA认证的第三方专业检测机构依据GB/T20394-2019标准出具的体育用人造草物理机械性能、有害物质含量和有害物质释放量未检出报告； ★11.须提供通过CMA认证的第三方专业检测机构依据GB36246-2018标 |  | m2 | 7140
本页小计
注：为计取规费等的使用，可在表中增设其中：“定额人工费”。
表—08
分部分项工程和单价措施项目清单与计价表
工程名称：建筑与装饰工程 |  |  |  | 标段：昌吉州第二中学运动场改造项目 |  |  |  | 第 3 页 共 13 页
序号 | 项目编码 | 项目名称 | 项目特征描述 |  | 计量单位 | 工程量 | 金额（元）
[7 empty] | 综合单价 |  | 合价 | 其中
暂估价
本页小计
准出具的物理机械性能、有害物质含量和有害物质释放量未检出报告； ★12.须提供具有CMA资质的国家级检测机构依据GB/T20394-2019标准出具的白草和绿草底布拉断力测试报告（白草纵向检测值≥2100N,横向检测数值≥800N）； ★13.须提供人造草坪经过低温-40℃、高温60℃交替放置各500h（累计1000h）后，测试产品气味等级为1级无气味的检测报告； ★14.人造草坪经过酸溶液、碱溶液、汽油分别浸泡500h(共计1500h)，再低温-40℃、高温60℃交替放置各500h（累计1000h）后，测试运动员与人造草坪之间相互作用时产生的牵引力系数、滑动阻力性能符合GB/T20033.3-2006的标准要求； ★15.须提供人造草坪经过酸溶液、碱溶液、汽油分别浸泡500h(共计1500h)，再低温-40℃、高温60℃交替放置各500h（累计1000h）后，依据学生用品安全通用检测八大可迁移元素未检出的专项检测报告； ★16.须提供通过FIFA国际足联合作实验室检测并出具的人造草坪产品通过LSXL10000循环
本页小计
注：为计取规费等的使用，可在表中增设其中：“定额人工费”。
表—08
分部分项工程和单价措施项目清单与计价表
工程名称：建筑与装饰工程 |  |  |  | 标段：昌吉州第二中学运动场改造项目 |  |  |  | 第 4 页 共 13 页
序号 | 项目编码 | 项目名称 | 项目特征描述 |  | 计量单位 | 工程量 | 金额（元）
[7 empty] | 综合单价 |  | 合价 | 其中
暂估价
损后，再经过1000h的氙灯老化检测，根据FIFA TEST Mothot 标准测试摩擦系数合格的专项检测报告； ★17.须提供依据GB36246-2018标准检测并出具的氙灯老化5000小时有害物质含量和有害物质释放量未检出报告； ★18.须提供通过FIFA国际足联合作实验室检测并出具的人造草坪产品通过LSXL10000循环损后，产品单位面积草丝重量磨损保留率≥95%的检测报告； ★19.须提供人造草坪经过酸溶液、碱溶液、汽油分别浸泡500h(共计1500h)，低温-40℃、高温60℃交替放置各500h（累计1000h），再磨损3万转后检测的耐气候色牢度≥7级的检查报告； 20.其他:详见招标文件、施工规范
分部小计
主席台拆除部分
1 | 011607001001 | 彩钢板屋面拆除 | 1.名称:主席台彩钢板屋面拆除 2.垃圾外运运距:投标单位根据现场情况自行考虑 3.含拆除、装车、垃圾外运等全部内容 4.其他:详见招标文件、施工规范 |  | m2 | 213.41
2 | 011609001001 | 栏杆、栏板拆除 | 1.名称:金属栏杆、栏板拆除 2.材质:方钢管 3.部位:主席台背景墙、主席台两侧 |  | m2 | 19.47
本页小计
注：为计取规费等的使用，可在表中增设其中：“定额人工费”。
表—08
分部分项工程和单价措施项目清单与计价表
工程名称：建筑与装饰工程 |  |  |  | 标段：昌吉州第二中学运动场改造项目 |  |  |  | 第 5 页 共 13 页
序号 | 项目编码 | 项目名称 | 项目特征描述 |  | 计量单位 | 工程量 | 金额（元）
[7 empty] | 综合单价 |  | 合价 | 其中
暂估价
4.含拆除、装车、垃圾外运等全部内容 5.其他:详见招标文件、施工规范
3 | 011610002001 | 金属门窗拆除 | 1.名称:防盗门拆除 2.规格:850mm*1820mm 3.垃圾外运运距:投标单位根据现场情况自行考虑 4.含拆除、装车、垃圾外运等全部内容 5.其他:详见招标文件、施工规范 |  | 樘 | 1
4 | 01B002 | 拆除金属字及校徽 | 1.名称:拆除12个金属字及φ2.5m校徽一套 2.垃圾外运运距:运至甲方指定地点 3.含拆除、装车、垃圾外运等全部内容 4.其他:详见招标文件、施工规范 |  | 项 | 1
5 | 01B003 | 拆除字体 | 1.名称:拆除发光字6个,图标一个 2.部位:主席台北墙面 3.发光字规格:1*0.8m 4.图标规格:1.9*0.8m 5.垃圾外运运距:运至甲方指定地点 6.含拆除、装车、垃圾外运等全部内容 7.其他:详见招标文件、施工规范 |  | 项 | 1
分部小计
看台拆除
1 | 011601001001 | 砖砌体拆除 | 1.名称:原有东侧看台背墙及装饰层拆除 2.拆除材质:砖砌体，面层附着瓷砖 3.垃圾外运运距:投标单位根据现场情况自行考虑 4.含拆除、装车、垃圾外运等全部内容 5.其他:详见招标文件、施工规范 |  | m3 | 28.8
本页小计
注：为计取规费等的使用，可在表中增设其中：“定额人工费”。
表—08
分部分项工程和单价措施项目清单与计价表
工程名称：建筑与装饰工程 |  |  |  | 标段：昌吉州第二中学运动场改造项目 |  |  |  | 第 6 页 共 13 页
序号 | 项目编码 | 项目名称 | 项目特征描述 |  | 计量单位 | 工程量 | 金额（元）
[7 empty] | 综合单价 |  | 合价 | 其中
暂估价
2 | 011602001001 | 混凝土构件拆除 | 1.名称:原有东侧看台背墙基础拆除 2.拆除材质:混凝土 3.垃圾外运运距:投标单位根据现场情况自行考虑 4.含拆除、装车、垃圾外运等全部内容 5.其他:详见招标文件、施工规范 |  | m3 | 8.1
3 | 011602001002 | 混凝土构件拆除 | 1.名称:原有东侧看台散水拆除 2.拆除材质:混凝土 3.垃圾外运运距:投标单位根据现场情况自行考虑 4.含拆除、装车、垃圾外运等全部内容 5.其他:详见招标文件、施工规范 |  | m3 | 2.4
4 | 011605002001 | 立面块料拆除 | 1.名称:原有西侧看台背墙抹灰、装饰砖及其结合层拆除 2.垃圾外运运距:投标单位根据现场情况自行考虑 3.含拆除、装车、垃圾外运等全部内容 4.其他:详见招标文件、施工规范 |  | m2 | 96
5 | 011606002001 | 墙柱面龙骨及饰面拆除 | 1.名称:看台文化墙拆除 2.材质:广告布及配套龙骨 3.垃圾外运运距:投标单位根据现场情况自行考虑 4.含拆除、装车、垃圾外运等全部内容 5.其他:详见招标文件、施工规范 |  | m2 | 37.8
分部小计
主席台新做部分
1 | 010401004001 | 多孔砖墙 | 1.名称:门洞封堵 2.材质:多孔砖 |  | m3 | 0.37
本页小计
注：为计取规费等的使用，可在表中增设其中：“定额人工费”。
表—08
分部分项工程和单价措施项目清单与计价表
工程名称：建筑与装饰工程 |  |  |  | 标段：昌吉州第二中学运动场改造项目 |  |  |  | 第 7 页 共 13 页
序号 | 项目编码 | 项目名称 | 项目特征描述 |  | 计量单位 | 工程量 | 金额（元）
[7 empty] | 综合单价 |  | 合价 | 其中
暂估价
3.墙厚:240mm 4.砂浆强度等级:M5.0水泥砂浆砌筑 5.其他:详见招标文件、施工规范
2 | 010901002001 | 型材屋面 | 1.名称:原有屋面恢复 2.规格材质:6mm厚彩钢压型板 3.含配套的支架、铆钉、收边板等全部附件 4.含采购、运输、安装等全部工作 5.其他:详见招标文件、施工规范 |  | m2 | 213.41
3 | 010902004001 | 屋面排水管 | 1.名称:屋面排水管 2.规格材质:U-PVC管 De110 3.含采购、运输、安装 4.其他:详见招标文件、施工规范 |  | m | 16
4 | 010902007001 | 屋面檐沟 | 1.名称:檐沟 2.材质:成品镀锌铁皮檐沟 3.规格:300mm*250mm 4.含采购、运输、安装 5.其他:详见招标文件、施工规范 |  | m | 20
5 | 011201001001 | 墙面一般抹灰 | 1.名称:内墙面抹灰 2.部位:封堵门洞墙面 3.做法:20mm厚1:2.5水泥砂浆压实抹光 4.其他:详见招标文件、施工规范 |  | m2 | 3.09
6 | 011204003001 | 块料墙面 | 1.名称:门洞封堵处块料墙面 2.面层:250mm*100mm墙砖白水泥擦缝 3.找平层:6mm厚1:2.5水泥砂浆找平 4.基层:12厚1:3水泥砂浆打底扫毛 5.含采购、运输、安装 6.其他:详见招标文件、施工规范 |  | m2 | 1.55
7 | 011208001001 | 柱（梁）面装饰 | 1.名称:大理石柱饰面 |  | m2 | 3
本页小计
注：为计取规费等的使用，可在表中增设其中：“定额人工费”。
表—08
分部分项工程和单价措施项目清单与计价表
工程名称：建筑与装饰工程 |  |  |  | 标段：昌吉州第二中学运动场改造项目 |  |  |  | 第 8 页 共 13 页
序号 | 项目编码 | 项目名称 | 项目特征描述 |  | 计量单位 | 工程量 | 金额（元）
[7 empty] | 综合单价 |  | 合价 | 其中
暂估价
修复 2.面层:大理石 3.含膨胀螺栓、干挂挂件等全部附件 4.含采购、运输、安装 5.其他:详见招标文件、施工规范
8 | 011405001002 | 金属面油漆 | 1.名称:钢结构刷漆 2.部位:屋顶钢桁架 3.油漆材质及遍数:除锈后刷防锈漆两道，面漆两道 4.其他:详见招标文件、施工规范 |  | m2 | 195.5
9 | 011406001001 | 抹灰面油漆 | 1.名称:内墙饰面 2.部位:门洞封堵处内墙面 3.面层:内墙涂料 4.其他:详见招标文件、施工规范 |  | m2 | 1.55
10 | ★011407001001 | 墙面喷刷涂料 | 1.名称:墙面喷刷涂料 2.部位:主席台、主席台两侧耳房外立面 3.面层:辊涂装饰一体化无机涂料面漆2遍 4.底层:涂刷装饰一体化无机涂料底涂1遍 5.基层处理:瓷砖面层清洗、剔除松散、修补找平 ★6.需提供一体化无机涂料相关检测报告（含0.3兆帕30分钟不透水相关检测内容），须符合GB55030-2022《建筑与市政工程防水通用规范》中的相关要求 7.其他:详见招标文件、施工规范 |  | m2 | 420
11 | 011508004001 | 金属字 | 1.名称:发光字体 2.部位:主席台北墙面 3.规格:1*0.8m 4.其他:详见招标文件、施工规范 |  | 个 | 6
12 | 011508004002 | 金属字 | 1.名称:发光图标 |  | 个 | 1
本页小计
注：为计取规费等的使用，可在表中增设其中：“定额人工费”。
表—08
分部分项工程和单价措施项目清单与计价表
工程名称：建筑与装饰工程 |  |  |  | 标段：昌吉州第二中学运动场改造项目 |  |  |  | 第 9 页 共 13 页
序号 | 项目编码 | 项目名称 | 项目特征描述 |  | 计量单位 | 工程量 | 金额（元）
[7 empty] | 综合单价 |  | 合价 | 其中
暂估价
2.部位:主席台北墙面 3.规格:1.9*0.8m 4.其他:详见招标文件、施工规范
分部小计
看台新做部分
1 | 010101003001 | 挖沟槽土方 | 1.名称:基础土方开挖 2.土壤类别:三类土 3.挖土深度:0.6米 4.弃土运距:根据现场踏勘结合施工组织设计自行确定 5.其他:详见招标文件、施工规范 |  | m3 | 25.2
2 | 010103001001 | 回填方 | 1.名称:基础土方回填 2.填方材料品种:原土回填 3.密实度要求:回填土应分层夯实，压实系数满足图纸设计 4.填方来源、运距:根据现场踏勘结合施工组织设计自行确定 5.其他:详见招标文件、施工规范 |  | m3 | 15.42
3 | 010103002001 | 余方弃置 | 1.名称:余土连挖带运 2.土壤类别:由投标人根据地勘报告自行确定 3.弃土运距:根据现场踏勘结合施工组织设计自行确定 4.其他:详见招标文件、施工规范 |  | m3 | 9.78
4 | 010401004002 | 多孔砖墙 | 1.名称:看台东侧墙体 2.材质:多孔砖 3.墙厚:240mm 4.砂浆强度等级:M7.5混合砂浆砌筑 5.其他:详见招标文件、施工规范 |  | m3 | 24.48
5 | 010501002001 | 带形基础 | 1.混凝土种类:带型基础 2.混凝土强度等级:C25预拌混凝土 |  | m3 | 8.1
本页小计
注：为计取规费等的使用，可在表中增设其中：“定额人工费”。
表—08
分部分项工程和单价措施项目清单与计价表
工程名称：建筑与装饰工程 |  |  |  | 标段：昌吉州第二中学运动场改造项目 |  |  |  | 第 10 页 共 13 页
序号 | 项目编码 | 项目名称 | 项目特征描述 |  | 计量单位 | 工程量 | 金额（元）
[7 empty] | 综合单价 |  | 合价 | 其中
暂估价
3.其他:详见招标文件、施工规范
6 | 010507001001 | 散水、坡道 | 1.混凝土种类:散水 2.面层:80厚C25混凝土面层撒1:1水泥砂子压光 3.垫层:150mm厚戈壁土垫层，宽出面层300mm 4.基层:素土夯实向外坡4% 5.图集选用:新12J01-9-散4 6.其他:详见招标文件、施工规范 |  | m2 | 24
7 | 010515001001 | 现浇构件钢筋 | 1.钢筋种类、规格:HPB300级 2.钢筋直径 Φ6.5 3.其他:详见招标文件、施工规范 |  | t | 0.128
8 | 010515001002 | 现浇构件钢筋 | 1.钢筋种类、规格:HRB400级 2.钢筋直径 Φ12 3.其他:详见招标文件、施工规范 |  | t | 0.154
9 | 010515001003 | 现浇构件钢筋 | 1.名称:墙体植筋 2.钢筋种类、规格:HRB400级 3.钢筋直径 Φ14 4.其他:详见招标文件、施工规范 |  | t | 0.167
10 | 010515001004 | 现浇构件钢筋 | 1.钢筋种类、规格:HPB300级 箍筋 2.钢筋直径 Φ6.5 3.其他:详见招标文件、施工规范 |  | t | 0.091
11 | 010516003001 | 植筋 | 1.名称:砖墙植筋打孔 2.规格:Φ14 3.部位:新砌看台背墙与原有看台墙体 4.其他:详见招标文件、施工规范 |  | 个 | 66
12 | 010516003002 | 植筋 | 1.名称:柱式植筋打孔 2.规格:Φ14 3.部位:新砌看台背墙 |  | 个 | 132
本页小计
注：为计取规费等的使用，可在表中增设其中：“定额人工费”。
表—08
分部分项工程和单价措施项目清单与计价表
工程名称：建筑与装饰工程 |  |  |  | 标段：昌吉州第二中学运动场改造项目 |  |  |  | 第 11 页 共 13 页
序号 | 项目编码 | 项目名称 | 项目特征描述 |  | 计量单位 | 工程量 | 金额（元）
[7 empty] | 综合单价 |  | 合价 | 其中
暂估价
与原有看台墙体 4.其他:详见招标文件、施工规范
13 | 011201001002 | 墙面一般抹灰 | 1.名称:看台东侧、西侧墙面抹灰 2.8mm厚1:2.5水泥砂浆抹面 3.12mm厚1:3水泥砂浆打底扫毛 4.内附25*25*1.2mm钢板网 5.其他:详见招标文件、施工规范 |  | m2 | 288
14 | 011204003002 | 块料墙面 | 1.名称:看台块料墙面装饰 2.面层:250mm*100mm墙砖白水泥擦缝 3.找平层:8mm厚1:2.5水泥砂浆找平 4.基层:12厚1:3水泥砂浆打底扫毛 5.含采购、运输、安装 6.其他:详见招标文件、施工规范 |  | m2 | 192
15 | 011407001002 | 墙面喷刷涂料 | 1.名称:喷刷涂料 2.部位:看台 3.面层:辊涂装饰一体化无机涂料面漆2遍 4.底层:涂刷装饰一体化无机涂料底涂1遍 5.基层处理:瓷砖面层清洗、剔除松散、修补找平 6.需提供一体化无机涂料相关检测报告（含0.3兆帕30分钟不透水相关检测内容），须符合GB55030-2022《建筑与市政工程防水通用规范》中的相关要求 7.其他:详见招标文件、施工规范 |  | m2 | 620
分部小计
分部小计
本页小计
注：为计取规费等的使用，可在表中增设其中：“定额人工费”。
表—08
分部分项工程和单价措施项目清单与计价表
工程名称：建筑与装饰工程 |  |  |  | 标段：昌吉州第二中学运动场改造项目 |  |  |  | 第 12 页 共 13 页
序号 | 项目编码 | 项目名称 | 项目特征描述 |  | 计量单位 | 工程量 | 金额（元）
[7 empty] | 综合单价 |  | 合价 | 其中
暂估价
措施项目
1 | 011701002001 | 外脚手架 | 1.搭设方式:看台墙砌筑脚手架 2.搭设高度:3.6米以内 3.脚手架材质:投标人根据工程实际情况按照国家现行标准规范等自行确定 4.其他:详见招标文件、施工规范 |  | m2 | 96
2 | 011701006001 | 满堂脚手架 | 1.搭设方式:主席台满堂脚手架 2.搭设高度:6米以内 3.脚手架材质:投标人根据工程实际情况按照国家现行标准规范等自行确定 4.其他:详见招标文件、施工规范 |  | m2 | 213.41
3 | X011701012001 | 装饰装修脚手架 | 1.搭设方式:耳房墙面粉饰脚手架 2.搭设高度:3.6米以外 3.脚手架材质:投标人根据工程实际情况按照国家现行标准规范等自行确定 4.其他:详见招标文件、施工规范 |  | m2 | 270
4 | 011702001001 | 基础 | 1.模板类型:看台带形基础 2.模板种类:模板及支撑种类根据施工组织设计和施工规范要求自行确定 3.其他:详见招标文件、施工规范 |  | m2 | 36.41
5 | 011702029001 | 散水 | 1.模板类型:看台散水 2.模板种类:模板及支撑种类根据施工组织设计和施工规范要求自行确定 3.其他:详见招标文件、施工规范 |  | m2 | 4
分部小计
本页小计
注：为计取规费等的使用，可在表中增设其中：“定额人工费”。
表—08
分部分项工程和单价措施项目清单与计价表
工程名称：建筑与装饰工程 |  |  |  | 标段：昌吉州第二中学运动场改造项目 |  |  |  | 第 13 页 共 13 页
合计
注：为计取规费等的使用，可在表中增设其中：“定额人工费”。
表—08

## 表-11 总价措施项目清单与计价表
总价措施项目清单与计价表
工程名称：建筑与装饰工程 |  |  | 标段：昌吉州第二中学运动场改造项目 |  |  |  |  | 第 1 页 共 2 页
序号 | 项目编码 | 项目名称 |  | 计算基础 | 费率(%) | 金额(元) | 调整费率(%) |  | 调整后金额(元) | 备注
1 | 01B991 | 竣工档案编制费 |  | 分部分项人工费+分部分项机械费+单价措施项目人工费+单价措施项目机械费 | 0.27
2 | 011707001001 | 安全文明施工
3 | 011707001002 | 其中：环境保护费、文明施工费、安全施工费 |  | 分部分项人工费+分部分项机械费+单价措施项目人工费+单价措施项目机械费 | 2.8
4 | 011707001003 | 其中：临时设施费 |  | 分部分项人工费+分部分项机械费+单价措施项目人工费+单价措施项目机械费 | 1.38
5 | 011707001004 | 其中：智慧工地基础配置费
6 | 011707002001 | 夜间施工增加费 |  |  | 0 |  |  |  |  | 按实际发生计取，不发生不计取。
7 | 011707004001 | 二次搬运费 |  | 分部分项人工费+分部分项机械费+单价措施项目人工费+单价措施项目机械费 | 0
8 | 011707005001 | 冬雨季施工增加费 |  |  | 0 |  |  |  |  | 不发生不计取，在编制施工招标文件时依据工程实际情况，结合市场编制费用清单。
9 | 011707007001 | 已完工程及设备保护费 |  | 分部分项人工费+分部分项机械费+单价措施项目人工费+单价措施项目机械费 | 0.07
10 | X011707008001 | 工程定位复测、点交清理费 |  | 分部分项人工费+分部分项机械费+单价措施项目人工费+单价措施项目机械费 | 0.08
11 | X011707010001 | 检验试验费
12 | X011707010002 | 其中：自检试验费 |  |  | 0
13 | X011707010003 | 其中：检验试验配合费 |  | 分部分项人工费+分部分项机械费+单价措施 | 0.11
编制人（造价人员）： | [7 empty] | 复核人（造价工程师）：
注：1.“计算基础”中安全文明施工费可为“定额基价”、“定额人工费”或“定额人工费+定额机械费”，其他项目可为“定额人工费”或“定额人工费+定额机械费”。 2.按施工方案计算的措施费，若无“计算基础”和“费率”的数值，也可只填“金额”数值，但应在备注栏说明施工方案出处或计算方法。
表-11
总价措施项目清单与计价表
工程名称：建筑与装饰工程 |  |  | 标段：昌吉州第二中学运动场改造项目 |  |  |  |  | 第 2 页 共 2 页
序号 | 项目编码 | 项目名称 |  | 计算基础 | 费率(%) | 金额(元) | 调整费率(%) |  | 调整后金额(元) | 备注
项目人工费+单价措施项目机械费
14 | X011707011001 | 特殊地区增加费 |  |  | 0 |  |  |  |  | 结合工程实际情况，按相关规定计取(高海拔地区施工增加费计算过程详见【取费设置】-【高海拔地区施工增加费】功能界面)
合 计
编制人（造价人员）： | [7 empty] | 复核人（造价工程师）：
注：1.“计算基础”中安全文明施工费可为“定额基价”、“定额人工费”或“定额人工费+定额机械费”，其他项目可为“定额人工费”或“定额人工费+定额机械费”。 2.按施工方案计算的措施费，若无“计算基础”和“费率”的数值，也可只填“金额”数值，但应在备注栏说明施工方案出处或计算方法。
表-11

## 表-12 其他项目清单与计价汇总表
其他项目清单与计价汇总表
工程名称：建筑与装饰工程 |  | 标段：昌吉州第二中学运动场改造项目 |  |  | 第 1 页 共 1 页
序号 | 项目名称 |  | 金额(元) | 结算金额(元) |  | 备注
1 | 暂列金额 |  |  |  |  | 明细详见表-12-1
2 | 暂估价 |  | 25000
2.1 | 材料暂估价 |  | — |  |  | 明细详见表-12-2
2.2 | 专业工程暂估价 |  | 25000 |  |  | 明细详见表-12-3
2.3 | 施工技术专项措施项目暂估价 |  |  |  |  | 明细详见表-12-7
3 | 计日工 |  |  |  |  | 明细详见表-12-4
4 | 总承包服务费 |  |  |  |  | 明细详见表-12-5
合 计 | [5 empty] | —
注：材料（工程设备）暂估单价进入清单项目综合单价，此处不汇总。
表-12

## 表-12-1 暂列金额明细表
暂列金额明细表
工程名称：建筑与装饰工程 |  | 标段：昌吉州第二中学运动场改造项目 |  |  | 第 1 页 共 1 页
序号 | 项目名称 |  | 计量单位 | 暂定金额(元) |  | 备注
1
合 计 | [5 empty] | —
注：此表由招标人填写，如不能详列，也可只列暂列金额总额，投标人应将上述暂列金额计入投标总价中。
表—12—1

## 表-12-2 材料(工程设备)暂估价及调整表
材料（工程设备）暂估单价及调整表
工程名称：建筑与装饰工程 |  |  | 标段：昌吉州第二中学运动场改造项目 | [7 empty] | 第 1 页 共 1 页
序号 | 材料(工程设备)名称、规格、型号 | 计量单位 |  | 数量 |  | 暂估(元) |  | 确认(元) |  | 差额±(元) |  |  | 备注
|  |  |  | 暂估 | 确认 | 单价 | 合价 | 单价 | 合价 | 单价 |  | 合价
合计
注：1.此表由招标人填写“暂估单价”，并在备注栏说明暂估价的材料、工程设备拟用在那些清单项目上，投标人应将上述材料、工程设备暂估单价计入工程量清单综合单价报价中
表—12—2

## 表-12-3 专业工程暂估价及结算价表
专业工程暂估价及结算价表
工程名称：建筑与装饰工程 |  |  | 标段：昌吉州第二中学运动场改造项目 |  |  |  | 第 1 页 共 1 页
序号 | 工程名称 | 工程内容 |  | 暂估金额（元） | 结算金额(元) | 差额±(元) |  | 备注
1 | 钢架加固 | 彩钢板屋顶钢骨架加固 |  | 10000 |  |  |  | 结算时按实结算
2 | 控制室装修 | 控制室房间装修（3.74米*1.9米）：含墙面壁布，防静电地板（4cm*4cm方钢轮毂厚度3mm）、墙面装修、网格走线桥架、照明灯、工作台等。 |  | 15000 |  |  |  | 结算时按实结算
合 计 |  |  |  | 25000 |  |  |  | —
注：此表“暂估金额”由招标人填写，投标人应将“暂估金额”计入投标总价中。结算时按合同约定结算金额填写。
表—12—3

## 表-12-4 计日工表
计 日 工 表
工程名称：建筑与装饰工程 |  | 标段：昌吉州第二中学运动场改造项目 | [5 empty] | 第 1 页 共 1 页
编号 | 项目名称 |  | 单位 | 暂定数量 | 实际数量 | 综合单价(元) | 合价
[7 empty] | 暂定 |  | 实际
1 | 人工
人工小计
2 | 材料
材料小计
3 | 机械
机械小计
4.企业管理费和利润
总 计
注：此表项目名称、暂定数量由招标人填写，编制招标控制价时，单价由招标人按有关计价规定确定；投标时，单价由投标人自主报价，按暂定数量计算合价计入投标总价中。结算时，按发承包双方确认的实际数量计算合价。
表—12—4

## 表-12-5 总承包服务费计价表
总承包服务费计价表
工程名称：建筑与装饰工程 |  | 标段：昌吉州第二中学运动场改造项目 |  |  |  |  | 第 1 页 共 1 页
序号 | 项目名称 |  | 项目价值(元) | 服务内容 | 计算基础 | 费率(%) |  | 金额(元)
1 | 专业发包工程管理费
2 | 甲供材料设备保管费
合 计
注：此表项目名称、服务内容由招标人填写，编制招标控制价时，费率及金额由招标人按有关计价规定确定；投标时，费率及金额由投标人自主报价，计入投标总价中。
表—12—5

## 表-13 规费、税金项目清单与计价表
规费、税金项目计价表
工程名称：建筑与装饰工程 |  | 标段：昌吉州第二中学运动场改造项目 |  |  | 第 1 页 共 1 页
序号 | 项目名称 |  | 计算基础 | 计算基数 |  | 计算费率(%) | 金额（元）
1 | 规费 |  | 社会保险费+住房公积金
1.1 | 社会保险费 |  | 养老保险费+失业保险费+医疗保险费+工伤保险费
1.11 | 养老保险费 |  | 分部分项人工费+分部分项机械费+单价措施项目人工费+单价措施项目机械费 |  |  | 4.31
1.12 | 失业保险费 |  | 分部分项人工费+分部分项机械费+单价措施项目人工费+单价措施项目机械费 |  |  | 0.38
1.13 | 医疗保险费 |  | 分部分项人工费+分部分项机械费+单价措施项目人工费+单价措施项目机械费 |  |  | 1.37
1.14 | 工伤保险费 |  | 分部分项人工费+分部分项机械费+单价措施项目人工费+单价措施项目机械费 |  |  | 0.19
1.2 | 住房公积金 |  | 分部分项人工费+分部分项机械费+单价措施项目人工费+单价措施项目机械费 |  |  | 0.94
2 | 税金 |  | 税前工程造价 |  |  | 9
合计
编制人（造价人员）： |  |  |  |  | 复核人（造价工程师）：
表-13