## Sheet0
基准单价表
项目名称：阿克苏市政基础设施提升改造服务框架协议项目 金额单位：元
序号 | 项目名称与特征 | 计量 单位 | 工程量 | 综合单价
1 | 施工缝(一般切缩缝为厚度1/4,通常为5cm) 1.类别:切割缝 2.工艺要求:切割机据缝 3.机械:切割机 4.设备:发电机 | m | 1 | 7.29
2 | 路床(槽）整形 1.部位:机动车道 2.人工清理坑槽 3.压路机压实坑槽基础 | m2 | 1 | 2.58
3 | 余方弃置(运到西园区垃圾场25Km,旧路材料稳 定粒料差不多，不是石渣) 1.废弃料品种:旧路材料(石碴) 2.运距:30km 3.人工装车 | m3 | 1 | 103.4
4 | 余方弃置 1.废弃料品种:旧路材料(石碴) 2.运距:25km 3.人工装车 | m3 | 1 | 103.4
5 | 余方弃置 1.废弃料品种:旧路材料(石碴) 2.运距:30km | m3 | 1 | 103.4
6 | 余方弃置 1.废弃料品种:旧路材料(石碴) 2.运距:25km | m3 | 1 | 103.4
7 | 拆除基层 1.材质:混凝土类（无筋） 2.厚度:10cm 3.部位:人行道垫层 4.开挖方式:人工拆除 | m2 | 1 | 21.54
8 | 拆除路面 .材质:C25混凝土 2.厚度:10cm | m2 | 1 | 0.71
9 | 拆除路面 .材质:C25混凝土 2.厚度:15cm | m2 | 1 | 1.07
10 | 拆除路面 .材质:C25混凝土 2.厚度:20cm | m2 | 1 | 1.42
11 | 拆除路面 .材质:C25混凝土 2.厚度:25cm | m2 | 1 | 1.77
12 | 拆除路面 .材质:C30混凝土 2.厚度:25cm | m2 | 1 | 1.77
13 | 水泥稳定碎(砾）石 1.水泥含量:5% 2.石料规格:5~40mm 3.厚度:20cm 4.其他:压路机 5.人工摊铺 | m2 | 1 | 46.7
14 | 砂砾石 1.石料规格:级配砂砾石 2.厚度:30cm | m2 | 1 | 35.87
15 | 挖淤泥、流砂 1.材质:软基泥沙 2.厚度:30cm | m3 | 1 | 11.02
16 | 透层、粘层 1.材料品种:热沥青 2.喷油量:洒布量为1.2L㎡ | m2 | 1 | 3.38
17 | 水泥混凝土(如果含模板在项目特征中描述， 按路幅宽4米计算模板) 1.混凝土路面 2.混凝土强度等级:C30 3.掺和料:水泥 4.厚度:20cm | m2 | 1 | 125
18 | 水泥混凝土 1.混凝土路面 2.混凝土强度等级:C30 3.掺和料:水泥 4.厚度:25cm | m2 | 1 | 130
19 | 水泥混凝土 1.混凝土路面 2.混凝土强度等级:C25 3.掺和料:水泥 4.厚度:10cm | m2 | 1 | 100
20 | 拆除基层(小型挖机可以挖戈壁土) 1.材质:级配砂砾 2.厚度:20cm 3.部位:混凝土下 | m2 | 1 | 23.17
21 | 水泥稳定碎(砾）石 1.水泥含量:5%水泥稳定砂砾 2.石料规格:5~40mm 3.厚度:30cm 4.其他:压路机 | m2 | 1 | 68.6
22 | 水泥稳定碎(砾）石 1.水泥含量:5%水泥稳定砂砾 2.石料规格:5~40mm 3.厚度:25cm 4.其他:压路机 | m2 | 1 | 57.85
23 | 水泥稳定碎(砾）石 1.水泥含量:5%水泥稳定砂砾 2.石料规格:5~40mm 3.厚度:20cm 4.其他:压路机 | m2 | 1 | 45.06
24 | 水泥稳定碎(砾）石 1.水泥含量:5%水泥稳定砂砾 2.石料规格:5~40mm 3.厚度:15cm 4.其他:压路机 | m2 | 1 | 34.31
25 | 水泥稳定碎(砾）石 1.水泥含量:5%水泥稳定砂砾 2.石料规格:5~40mm 3.厚度:10cm 4.其他:压路机 | m2 | 1 | 23.54
26 | 沥青混凝土 1.沥青品种:石油沥青（卡拉玛依） 2.沥青混凝土种类:AC-13细粒式沥青混凝土 3.石料粒径:5~15 4.掺和料:中砂 5.厚度:10cm 6.其他:压路机 | m2 | 1 | 125.64
27 | 沥青混凝土 1.沥青品种:石油沥青（卡拉玛依） 2.沥青混凝土种类:AC-13细粒式沥青混凝土 3.石料粒径:5~15 4.掺和料:中砂 5.厚度:10cm 6.其他:人工摊铺 | m2 | 1 | 146.29
28 | 拆除基层 1.材质:水稳层 2.厚度:30cm 3.部位:砼道路下 | m2 | 1 | 2.12
29 | 拆除基层 1.材质:水稳层 2.厚度:25cm 3.部位:砼道路下 | m2 | 1 | 1.77
30 | 拆除基层 1.材质:水稳层 2.厚度:20cm 3.部位:砼道路下 | m2 | 1 | 1.42
31 | 拆除基层 1.材质:水稳层 2.厚度:15cm 3.部位:砼道路下 | m2 | 1 | 1.07
32 | 拆除基层 1.材质:水稳层 2.厚度:10cm 3.部位:砼道路下 | m2 | 1 | 0.71
33 | 砂砾石 1.石料规格:级配砂砾石 2.厚度:20cm | m2 | 1 | 21.9
34 | 安装护栏基础护罩（此价格由建设单位核实） 1.安装护栏基础护罩 | 套 | 1 | 75
35 | 安装中央隔离护栏（按50*50*3方管计算只有3 0kG，按双倍计量） 1.维修、安装、焊接、喷漆铁艺钢管中央隔离 护栏 | m | 1 | 70
36 | 拉运铁艺钢管中央隔离护栏 1.拉运铁艺钢管中央隔离护栏 | m | 1 | 7.82
37 | 定制护栏基础护罩（此价格由建设单位核实） 1.定制加工护栏基础护罩 | 套 | 1 | 300
38 | 基础钻孔安装（此价格由建设单位核实） 1.基础钻孔、安装膨胀螺栓φ12*120 | m | 1 | 37
39 | 大型机械设备进出场及安拆 1.机械设备名称:履带式沥青混凝土摊铺机进 出场 | 台·次 | 1 | 7363.98
40 | 压路机进出场 1.名称:压路机进出场 | 台班 | 1 | 4520.42
41 | 二次搬运 1.倒运原因：因现场不允许堆积 2.倒运距离：1km | m3 | 1 | 27.91
42 | 水泥混凝土（幅宽4m） 1.名称:混凝土垫层 2.混凝土强度等级:C30 3.掺和料:水泥 4.厚度:25cm | m2 | 1 | 138.34
43 | 拆除井 1.井截面、深度:圆井 2.砖品种、规格、强度等级:标准砖（含井盖 ） 3.井盖拆除:铸铁井盖（直径70cm) | 座 | 1 | 105
44 | 拆除路面 1.材质:沥青柏油类 2.厚度:10cm 3.机械:机械拆除 | m2 | 1 | 10.14
45 | 拆除路面（人工也是风镐拆除） 1.材质:沥青柏油类 2.厚度:10cm 3.机械:人工拆除 | m2 | 1 | 21.54
46 | 更换铸铁井盖 1.拆除内容:拆废旧井盖 2.更换内容:安装井盖 3.其他:M10水泥砂浆井盖加固抹灰 | 套 | 1 | 546.29
47 | 更换铸铁井盖 1.拆除内容:废旧井盖 2.更换内容:φ700铸铁井盖 3.其他:砌砖抹灰加高加固井盖 4.垃圾外运25km | 套 | 1 | 797.33
48 | 拆除人行道地砖 1.材质:人行道地砖 2.开挖方式:人工开挖 | m2 | 1 | 5.49
49 | 拆除人行道 1.材质:人行道大理石 | m2 | 1 | 5.49
50 | 拆除人行道 1.材质:水泥砖 | m2 | 1 | 5.49
51 | 拆除人行道 1.材质:彩砖 | m2 | 1 | 5.49
52 | 拆除混凝土结构 1.结构形式:拆除旧梯步 | m3 | 1 | 331.35
53 | 安砌侧(平、缘）石 1.材料品种、规格:500*100*300 2.基础、垫层：材料品种、厚度:1：3水泥砂 浆垫层 3.其他:含材料，靠背、垫层及模板砂浆勾缝 | m | 1 | 59.01
54 | 安砌侧(平、缘）石 1.材料品种、规格:路缘石、500*500*150， 靠背120*150 2.基础、垫层：材料品种、厚度:含材料，垫 层及模板 | m | 1 | 59.01
55 | 安砌侧(平、缘）石 1.材料品种、规格:路缘石、500*100*400 2.基础、垫层：材料品种、厚度:含材料，靠 背、垫层及模板 | m | 1 | 59.01
56 | 安砌侧(平、缘）石 1.材料品种、规格:路缘石750*300*150 2.基础、垫层：材料品种、厚度:1;3水泥砂浆 垫层30厚 3.靠背:C20砼150*120 4.其他:模板及材料零星运距15km | m | 1 | 71.25
57 | 安砌侧(平、缘）石 1.材料品种、规格:混凝土750*150*300 2.基础、垫层：材料品种、厚度:1:3水泥砂浆 垫层30厚 3.靠背:C20砼150*120 4.其他:模板及材料零星运距15km | m | 1 | 91.25
58 | 现浇侧(平、缘）石 1.材料品种:人工使用砂浆对路沿石进行修补 勾缝，麻面处理 | m | 1 | 9.39
59 | 现浇侧(平、缘）石 1.材料品种:1.名称:路缘石矫正修复 2.人工使用砂浆对路沿石进行修补勾缝，麻面 处理 | m | 1 | 9.39
60 | 拆除侧、平(缘）石 1.材质:预制混凝土 2.500*100*300 | m | 1 | 6.71
61 | 人行道块料铺设 1.块料品种、规格:300*200*60 2.基础、垫层：材料品种、厚度:50厚砂垫层 | m2 | 1 | 60.03
62 | 块料面层 1.块料品种、规格:渗水路面盲道 | m2 | 1 | 85.01
63 | 栈道 1.栈道宽度:防腐木厚度30mm 2.支架材料种类:含方钢龙骨（龙骨间距50） 3.支墩挖方:混凝土及模板 | m2 | 1 | 330
64 | 栈道 1.拆除项目:旧栈道 2.维修项目:安装栈道板材、塑木 3.垃圾外运:38km | m2 | 1 | 190.62
65 | 栈道 1.栈道宽度:更换木栈道面层 | m2 | 1 | 180
66 | 木构件拆除 1.构件名称:防腐木面层及龙骨拆除 | m2 | 1 | 6.32
67 | 挖基坑土方 1.土壤类别:一、二类土 2.挖土深度:1.5m | m3 | 1 | 13.44
68 | 混凝土基础 1.混凝土强度等级:C30 2.站台立柱基础:包含模板及防腐 | m3 | 1 | 534.03
69 | 吊车吊公交站台 1.专用吊车吊起公交站台 2.起重机进出场 | 台班 | 1 | 4000
70 | 拆除混凝土结构 1.结构形式:梯步 | m3 | 1 | 21.46
71 | 登高车挂装作业 1.35m登高车挂装作业（1km） | 台班 | 1 | 496.18
72 | 塑料管 1.材质及规格:UPVC穿线管De65 | m | 1 | 26.13
73 | 油漆 1.部位:盲道路面 2.材料品种:刷漆 | m2 | 1 | 11.65
74 | 树围栏 1.面积:1.2*1.2*0.2 2.材质:树 | m2 | 1 | 343.09
75 | 其他构件 1.单件体积:封堵旧井 2.构件的类型:商品砼 3.混凝土强度等级:C25 4.含模板 | 套 | 1 | 191.44
76 | 空心砖墙 1.砖品种、规格、强度等级:非承重空心砖 2.砂浆强度等级、配合比:水泥砂浆M7.5 3.封堵废旧井:0.8*0.1 | m3 | 1 | 564.77
77 | 种植土回（换）填 1.回填土质要求:绿化土 2.取土运距:10km | m3 | 1 | 56.01
78 | 顶管 1.名称:顶管 DN500 | m | 1 | 1100
79 | 塑料管 1.材质及规格:UPVC穿线管De65 | m | 1 | 126.69
80 | 标志板 1.类型:禁停标志 2.材质、规格尺寸:三角牌，钢制600*600*60 0 | 块 | 1 | 651.84
81 | 油漆 1.材料品种:木栈道防腐漆 2.工艺要求:三遍 | m2 | 1 | 42.13
82 | 中杆照明灯 1.名称:太阳能 2.灯杆材质、高度:0.6m 3.附件配置:镀锌钢管 32 0.2出门、0.5cm铁 板 | 套 | 1 | 315.45
83 | 给、排水附(配)件 1.材质:水龙头 2.安装方式:含拆除 | 个 | 1 | 35.66
84 | 椅子维修 1.膨胀螺丝固定 2.混凝土磨平 | 个 | 1 | 70
85 | 艺术围栏 304材料不锈钢围栏 | m2 | 1 | 277.03
86 | 墙面一般抹灰 1.底层厚度、砂浆配合比:12mm1:3水泥砂浆 2.装饰面材料种类:水泥砂浆 | m2 | 1 | 30.14
87 | 砌筑井 1.垫层、基础材质及厚度:砌筑井 2.包含砌筑材料/井盖及挖运方 | 座 | 1 | 2075.75
88 | 电缆入地 1.拆除路面:宽度1.5m，深度1m 2.电缆保护管:UPVC管Dn65 3.其他:恢复水泥路面 4.垃圾外运:30km | m | 1 | 220
89 | 挖一般土方 1.土壤类别:石渣 2.挖土深度:0.4m | m3 | 1 | 9.5
90 | 安全围护 1.围护材料品种、规格:安全围护 | m | 1 | 28.71
91 | 人工清扫施工区域 1.人工清扫施工区域 | m2 | 1 | 0.61
92 | 挖一般土方 1.土壤类别:一、二类土 2.挖土深度:人工挖土方 | m3 | 1 | 33.84
93 | 起重机拆电杆 1.起重机拆电杆8根，并清运 2.运距35km | 台班 | 1 | 1880.95
94 | 光纤作业 1.名称:光纤作业 2.保护盒 | 根 | 1 | 42
95 | 红绿灯线路恢复高级工 1.名称高级工作业 2.含材料 | 工日 | 1 | 1300
96 | 23m登高车作业 1.名称:23m登高车作业65m（8芯线缆8*0.75 ㎡） | 台班 | 1 | 1214.68
97 | 挖软基泥沙 1.结构形式:软基层 2.厚度:1m 3.沥青路下 | m3 | 1 | 9.91
98 | 褥垫层 1.厚度:0.1m 2.材料品种、规格及比例:C30混凝土 3.含模板 | m2 | 1 | 53.02
99 | 塑料管 1.垫层、基础材质及厚度:CPVC绝缘管（8根15 mm），五孔梅花管 2.连接形式:预埋 | m | 1 | 26.13
100 | 砖砌体 1.部位:三步梯步 2.材料品种、规格:（2/4砖）高0.8 | m3 | 1 | 577.99
101 | 零星项目一般抹灰 1.面层厚度、砂浆配合比:梯步面层水泥砂浆 抹灰 | m2 | 1 | 24.9
102 | 混凝土承台 1.混凝土强度等级:浇筑混凝土平台 | m3 | 1 | 449.36
103 | 砖砌体 1.部位:梯步 2.材料品种、规格:（2/4砖）高0.3 | m3 | 1 | 577.99
104 | 拆除基层 1.规格:0.3*0.2 2.部位:拆除台阶 | m2 | 1 | 66.27
105 | 移除宣传牌 1.名称:整体拆除，整体安装 | 个 | 1 | 600
106 | 人行道花台修补 1.水泥砂浆磨平 | m2 | 1 | 30
107 | 挂国旗 1.名称:35m登高车挂装作业 2.2km | 台班 | 1 | 1989.4
108 | 油漆 1.材料品种:漆面维修 2.工艺要求:金属表面清理打磨除锈 | m2 | 1 | 72.07
109 | 混凝土楼梯 1.名称:梯步维修（含材料） 2.材料:M10砂浆水泥修补（0.3*0.1） | m2 | 1 | 59.09
110 | 拆除基层 1.材质:高1m，宽0.34 2.部位:拆除台阶 | m2 | 1 | 66.27
111 | 镶贴面层 1.材质:墙面瓷砖 2.规格:280*140/300*600 | m2 | 1 | 130.23
112 | 砖砌体 1.部位:花台重砌 2.材料品种、规格:高1m，宽0.34 | m3 | 1 | 730.58
113 | 零星找补 1.名称:M10水泥砂浆零星找补 | m3 | 1 | 24.9
114 | 电缆入地 1.拆除路面:宽度0.5m，深度0.3m 2.电缆保护管:UPVC管Dn65 3.其他:绿化草坪 4.垃圾外运:30km | m | 1 | 71.11
115 | 随车吊 1.名称:吊起公交站台运距10km（随车吊） | 台班 | 1 | 1635.12
116 | 防撞筒（墩） 1.材料品种:石墩入地安装作业 | 个 | 1 | 670
117 | 砖砌体 1.部位:24墙砌筑 2.材料品种、规格:1.3*2m | m3 | 1 | 698.48
118 | 吊车作业 1.名称:吊车吊混凝土盖板安装 | 台班 | 1 | 1096.66
119 | 铺种草皮 1.要求:恢复绿化草皮 2.尺寸:62m*0.3 | m2 | 1 | 26.02
120 | 拆除混凝土结构 1.结构形式:破碎混泥土结构 | m3 | 1 | 38.82
121 | 塑料管 1.垫层、基础材质及厚度:管道维修 2.材质及规格:PPC | m | 1 | 20.4
122 | 配管 1.名称:PE五孔梅花管110 2.壁厚:2.3mm | m | 1 | 58.99
123 | 砖砌体 1.部位:绿化带砖砌档台 2.材料品种、规格:0.65m*0.25m | m3 | 1 | 577.99
124 | 水泥砂浆抹面 1.部位:绿化带砖砌档台 2.厚度:2cm | m2 | 1 | 31.51
125 | 电缆入地 1.切割部位:沥青路面 2.拆除路面:宽度1.5m，深度1.4m 3.电缆保护管:UPVC管dn160 4.其他:恢复沥青路面 5.垃圾外运:30km | m | 1 | 1825
126 | 挖沟槽土方 1.部位:挖路面下原铺设（梅花管6跟） 2.挖土深度:1.2m | m3 | 1 | 7.35
127 | 配管 1.名称:UPV穿线管 2.材质:DN65 | m | 1 | 23.69
128 | 回填方 1.密实度要求:原土 | m3 | 1 | 13.38
129 | 拆除电杆 1.结构形式:电杆拔出 2.高度:10m（人机配合） | 根 | 1 | 570
130 | 挖基坑土方 1.土壤类别:一、二类土 2.挖土深度:1.2m以内 | m3 | 1 | 8.32
131 | 砖检查井 1.井截面、深度:园井 2.砖品种、规格、强度等级:标准砖（含井盖 ） 3.井盖安装:铸铁井盖（直径70cm） | 座 | 1 | 2075.75
132 | 安装雨水井盖 1.名称:更换安装雨水井盖 2.其他:水泥砂浆加固、回复路面（C30混凝土 ) | 套 | 1 | 546.29
133 | 标志板 1.类型:禁停标志 2.材质、规格尺寸:钢制、60*60*60 | 块 | 1 | 1001.84
134 | 标志板 1.类型:禁停标志 2.材质、规格尺寸:钢制、800*800 | 块 | 1 | 901.84
135 | 拆除管道 1.材质:钢管 2.管径:DN80 3.部位:人行道口 4.拆除内容:阻车桩 5.机械:切割机 6.设备:发电机 7.运距:20km入库 8.甲方负责残值回收 | m | 1 | 56.17
136 | 拆除管道 1.名称:阻路桩 2.材质:钢管 3.管径:DN65 4.其他:砼找补 5.垃圾运距:38km | 根 | 1 | 55
137 | 拆除混凝土结构 1.废旧基础拆除 2.结构形式:钢筋混凝土 3.强度等级:C25 | m3 | 1 | 21.46
138 | 拆除基层 1.材质:基层 2.厚度:50cm 3.部位:砼道路下 | m2 | 1 | 5.37
139 | 拆除破损雨水井 1.工作内容:路面据缝 2.拆除破损雨水井 3.垃圾外运 | 套 | 1 | 102.62
140 | 灯笼墙拆卸(建设单位询价) 1.名称:灯笼墙拆卸 2.拆卸方式:人工 3.机械:高架车 4.材料回收运距:25km | m2 | 1 | 210
141 | 灯笼墙安装(建设单位询价) 1.名称:灯笼墙安装 2.组装方式:人工、灯架组装 3.机械:登高车 4.其他系统调试 | m2 | 1 | 420
142 | 独立基础 1.灯笼墙基础 2.混凝土种类:商砼 3.混凝土强度等级:C25 | m3 | 1 | 600.29
143 | 废弃路灯桩修复(建设单位询价) 1.砼路灯桩 2.0.3m 3.C30细石砼 4.人工装车 5.运距:25km | m3 | 1 | 990
144 | 钢筋剔除 1.名称:剔除废旧钢筋 2.规格:22 | 根 | 1 | 45.75
145 | 金属(塑钢）门 1.门代号及洞口尺寸:围墙钢大门m3040 2.门框或扇外围尺寸:3000*4000 3.门框、扇材质:Q235型钢 | m2 | 1 | 471.11
146 | 栏杆、栏板拆除 1.栏杆(板）的高度:围墙平开式钢大门拆除 2.规格:4000*4000 3.围墙高度4m | m | 1 | 84.36
147 | 金属栏杆 1.栏杆材质、规格:人工矫正维修栏杆 2.油漆品种、工艺要求:钢管 3.油性调和漆 | m | 1 | 80.35
148 | 坑洞修复 1.土壤类别:一二类土 2.挖土深度:0.2m 3.C30细石砼 4.人工装车 5.运距25km | m3 | 1 | 496.87
149 | 其他钢构件 1.材料品种、规格:方钢、4*6 2.部位:井盖支架 3.补刷油漆品种、色彩、工艺要求:油性调合 漆 | m | 1 | 55.84
150 | 清除标线 1.清除方法:机械清除 | m2 | 1 | 57.23
151 | 随车吊进出场 1.机械进出场 2.汽车式起重机 | 台次 | 1 | 8480.94
152 | 压路机进出场费 1.压路机进出场 | 台次 | 1 | 4520.42
153 | 油漆 1.材料品种:油漆 2.部位:警亭护栏 3.工艺要求:除锈、防锈漆一遍、黑色面漆两 道 | m2 | 1 | 23.74
154 | 隔离护栏 1.材料品种:钢管 2.管径:DN50 | m | 1 | 98.48
155 | 拆除隔离护栏 1.拆除隔离护栏 | m | 1 | 35
156 | 标线 1.材料品种:标线 2.工艺:热熔漆 | m2 | 1 | 81.15
157 | 拆除旧桌椅 1.名称:拆除旧桌椅 2.拆除方式人工 3.运距:38km | m3 | 1 | 171.62
158 | 铲除油漆面 1.铲除部位名称:外墙 2.铲除方式:人工 | m2 | 1 | 20.27
159 | 电箱基座维修 1.水泥砂浆M10加固抹光 | m2 | 1 | 62
160 | 废旧电线拆除 1.人工剪除电线 | m | 1 | 6.2
161 | 废旧电线杆拔除 1.挖掘机拔除废旧电线杆 2.车辆运走电线杆5km | 根 | 1 | 452
162 | 高速隔音网翻新 1.人工清洗隔音网 2.喷防腐油漆俩遍 | m2 | 1 | 8.28
163 | 高速桥不锈钢更换 1.拆除废旧不锈钢1m*100m 2.打孔安装膨胀螺丝80个 3.焊接方管2*2,36m 4.焊接不锈钢1m*100m | m2 | 1 | 108.8
164 | 高速桥墩翻新 1.人工刮腻子 2.封纸胶带刷氟碳漆 | m2 | 1 | 102.34
165 | 块料墙面 1.墙体类型:外墙 2.安装方式:粘贴 3.面层材料品种、规格、颜色:60*200 4.缝宽、嵌缝材料种类:嵌缝砂浆 | m2 | 1 | 130.23
166 | 外脚手架 1.搭设方式:双排 2.脚手架材质:焊接钢管 | m2 | 1 | 19.65
167 | 立面块料拆除 1.拆除的基层类型:抹灰层 2.饰面材料种类:瓷砖 | m2 | 1 | 36.05
168 | 喷灌管线安装 1.管道品种、规格:塑料给水管 2.管件品种、规格:PEDe32 3.管道固定方式:埋地 | m | 1 | 23.05
169 | 铸铁井盖安装 1.拆除内容：拆除原井盖及井圈 2.工作内容：铸铁井盖安装 3.提升高度30cm 4.外运25km | 组 | 1 | 726.04
170 | 阻车桩安装 1.80钢管切割焊接18个弯头 2.接地焊接 3.蓝白油漆上色 | m | 1 | 119.87
171 | 阻车桩安装 1.100钢管切割焊接18个弯头 2.接地焊接 3.蓝白油漆上色 | m | 1 | 129.65
172 | 拆除废旧牌子 1.拆除废旧牌子 2.高度2m | m2 | 1 | 25
173 | 拆除管片 1.材质:减速带 2.部位:机动车道出入口 3.垃圾外运:25Km | 处 | 1 | 86.7
174 | 大理石修复 1.M10砂浆零星，修补厚度10cm | m2 | 1 | 144.42
175 | 电缆入地 1.切割部位:沥青路面 2.拆除路面:宽度0.2m，深度0.5m 3.电缆保护管:UPVC管Dn65 4.其他:恢复沥青路面 5.垃圾外运:30km | m | 1 | 96.26
176 | 凸面镜 1.类型:凸面镜 2.材料品种:玻璃制品 3.规格:800*800 | 个 | 1 | 712.61
177 | 立面抹灰层拆除 1.拆除部位:墙面 2.抹灰层种类:水泥砂浆 3.厚度:30mm 4.脚手架:移动式双排脚手架 | m2 | 1 | 34.06
178 | 余方弃置 1.废弃料品种:铲出墙面垃圾 2.运距:25km | m3 | 1 | 105
179 | 余方弃置 1.废弃料品种:旧路材料(石碴) 2.运距:38km 3.人工装车 | m3 | 1 | 130
180 | 抹灰面油漆 1.基层类型:一般抹灰面 2.腻子种类:油腻子 3.刮腻子遍数:2遍 4.油漆品种、刷漆遍数:室外乳胶漆 5.部位:外墙高度2.5m 6.脚手架:移动式双排脚手架 | m2 | 1 | 35.27
181 | 玻璃维修 1.名称玻璃维修 | 块 | 1 | 50
182 | 二次搬运 1.倒运原因：因现场不允许堆积 2.倒运距离：10km | m3 | 1 | 52.67
183 | 材料二次倒运 1.材料二次倒运因城管、交通、市政等相关部 门要求，不能直接拉入施工现场需在城乡结合 部集中堆放，只能采用小货车人工装运的方式 零星拉入施工现场。材料二次倒运运距平均为 10km。 | 天 | 1 | 1000
184 | 修花坛、及水泥地坪 1.工作内容:修复破损花坛 2.工作内容:修复破损花坛周边的水泥地坪 3.其他修复花坛支模 | m2 | 1 | 60
185 | 景观照明灯 1.名称:灯笼 2.规格:φ600 | 套 | 1 | 152.5
186 | 30吨压路机 1.机械名称及规格:30t压路机 | 台班 | 1 | 1466.47
187 | 转运平板车 1.机械名称及规格:平板车转运 | 台班 | 1 | 2706.64
188 | 垃圾清理 1.工作内容:雨水井井内垃圾清理 | 工日 | 1 | 152.5
189 | 人工配合 人工配合 | 工日 | 1 | 152.5
190 | 洒水车 1.机械名称及规格:洒水车 | 台班 | 1 | 780.84
191 | 双排货车 1.机械名称及规格:双排货车 | 台班 | 1 | 672.71
192 | 挖机 1.机械名称及规格:150挖掘机 | 台班 | 1 | 2138.65
193 | 压路机 1.机械名称及规格:3t压路机 | 台班 | 1 | 677.77
194 | 填埋废井 1.名称:填埋废井 2.填埋材料:连砂石 3.封口材料:100厚1：2水泥砂浆地面 | 座 | 1 | 233.83
195 | 变压器200千伏安 1.变压器200千伏安 2.含电缆电缆2+3 16kw | 座 | 1 | 56500
196 | 斜板 1.材料品种:遮挡铁板 | m2 | 1 | 121.49
197 | 水线地锚或永久标桩 1.名称:预埋桩预埋 | 个 | 1 | 904
198 | 水泥砂浆零星项目 1.工程部位:砂浆修补 2.找平层厚度、砂浆配合比:7cm | m2 | 1 | 72.34
199 | 玻璃拆除 1.拆除部位:玻璃 | m2 | 1 | 10
200 | 玻璃栏板 1.栏杆玻璃的种类、规格、颜色:玻璃栏板 | m | 1 | 352.77
201 | 外脚手架 1.搭设方式:双排 2.脚手架材质:焊接钢管 | m2 | 1 | 19.65
202 | 其他木构件 1.构件名称:防腐木 2.构件规格尺寸:宽10cm厚3cm长400cm | m | 1 | 80.3
203 | 标志牌 1.材料种类、规格:铝合金板 | 个 | 1 | 1243
204 | 拆除路面 1.材质:透水路面 2.厚度:4cm 3.人工拆除 | m2 | 1 | 8.77
205 | 黑色碎石 1.材料品种:碎石路面 2.厚度:4cm | m2 | 1 | 33.47
206 | 焊接 1.氧气压力焊:不锈钢充电桩焊接 | 个 | 1 | 482.4
207 | 现浇混凝土路面 1.材质:C25混凝土 2.厚度:10cm 3.含模板 | m2 | 1 | 61.81
208 | 拆除路面 1.材质:C25混凝土 2.厚度:10cm | m2 | 1 | 0.71
209 | 水泥混凝土 1.名称:混凝土垫层 2.混凝土强度等级:C20 3.掺和料:水泥 4.厚度:10cm | m2 | 1 | 45.72
210 | 水泥混凝土 1.名称:混凝土垫层 2.混凝土强度等级:C20 3.掺和料:水泥 4.厚度:20cm | m2 | 1 | 80.44
211 | 水泥混凝土 1.混凝土垫层 2.混凝土强度等级:C30 3.掺和料:水泥 4.厚度:10cm | m2 | 1 | 49.06
212 | 水泥混凝土 1.混凝土路面 2.混凝土强度等级:C30 3.掺和料:水泥 4.厚度:20cm | m2 | 1 | 94.07
213 | 拆除路面 1.水泥含量:5%水泥稳定砂砾 2.石料规格:5~40mm水稳层 | m2 | 1 | 1.42
214 | 拆除基层 1.材质:高0.7m，宽0.34 2.部位:拆除台阶 | m2 | 1 | 66.27
215 | 拆除基层 1.材质:高0.36m，宽0.34 2.部位:拆除台阶 | m2 | 1 | 66.27
216 | 混凝土垫层 1.混凝土强度等级:C30 | m3 | 1 | 349.29
217 | 水泥混凝土 1.混凝土强度等级:C25混凝土收光 2.厚度:5mm | m2 | 1 | 13.94
218 | 挖沟槽土方 1.土壤类别:挖除垃圾 2.挖土深度:0.8m | m3 | 1 | 12.29
219 | 拆除基层 1.材质:碎（砾）石 2.厚度:45cm 3.部位:砼道路下 | m2 | 1 | 3.17
220 | 拆除基层 1.材质:混凝土类（无筋） 2.厚度:10cm 3.部位:人行道垫层 | m2 | 1 | 25.72
221 | 拆除路面 1.材质:混凝土类（无筋） 2.切缝:切割机据缝 3.厚度:15cm | m2 | 1 | 15.46
222 | 砂砾石 1.石料规格:5~80 2.厚度:30cm | m2 | 1 | 35.87
223 | 砂砾石 1.石料规格:5~80 2.厚度:40cm | m2 | 1 | 43.79
224 | 砖基础 1.砖品种、规格、强度等级:电缆箱砖基础 2.基础类型:独立 3.抹灰 | m3 | 1 | 824.77
225 | 设备基础(预埋30螺杆经测算每个设备基础66 Kg，每个设备基础约6m3砼) 1.混凝土种类:商砼 2.混凝土强度等级:C30 3.红绿灯基础 4.预埋件 | m3 | 1 | 811.63