## 清单封皮
|  | 阿克苏市2025年春季植树造林绿化项目 |  | 工程
招标工程量清单
招 标 人： |  |  | 造价咨询人：
| (单位盖章) |  |  |  | (单位资质专用章)
法定代表人 或其授权人： |  |  | 法定代表人 或其授权人：
| (签字或盖章) |  |  |  | (签字或盖章)
编 制 人： |  |  | 复 核 人：
| (造价人员签字盖专用章) |  |  |  | (造价工程师签字盖专用章)
编 制 时 间： | 年 月 日 |  | 复 核 时 间： |  | 年 月 日

## 1.1 工程项目总价表
工程项目总价表
合同编号： 工程名称：阿克苏市2025年春季植树造林绿化项目 |  | 第1页 共1页
序号 | 工程项目名称 | 金额（元）
一 | 分类分项工程量清单项目
1 | 建筑工程
2 | 机电设备及安装工程
二 | 措施项目
1 | 安全文明施工费用
2 | 临时工程
三 | 其他项目 | 20000
四 | 零星工作
| 合计 | 20000.00

## 1.2 分类分项工程量清单
分类分项工程量清单
合同编号： 工程名称：阿克苏市2025年春季植树造林绿化项目 | [6 empty] | 第1页 共8页
序号 | 项目编码 | 项目名称 | 清单特征 | 计量单位 | 工程数量 | 单价(元) | 合价(元) | 备注
1 |  | 建筑工程
1.1 |  | 灌溉工程
1.1.1 |  | 土建部分
1.1.1.1 |  | 阀门井 |  | 座 | 2
1.1.1.1.1 | 500101002001 | 土方开挖（Ⅰ、Ⅱ类土） | 1.土质类别：I、II类土 | m3 | 18.66
1.1.1.1.2 | 500101002002 | 建筑物填方（Ⅰ、Ⅱ类土） | 1.土质类别：I、II类土 | m3 | 9.34
1.1.1.1.3 | 500103007001 | 砂砾石垫层 | 1.压实相对密度：不小于0.72 | m3 | 3.8
1.1.1.1.4 | 500109001001 | 现浇C30F200W6砼 | 1.级配：二级配 抗冻抗渗：F200W6 | m3 | 2.9
1.1.1.1.5 | 500110001001 | 模板制安 | 1.含材料、运输、制作、组装、安装及拆卸等 | m2 | 4.14
1.1.1.1.6 | 500112005001 | 预制C35砼成品混凝土井(包括基础底板、直段及井帽段，直段：内径150cm,净高110cm，壁厚15cm；基础底板厚度：15cm；井帽：底部内径150cm，顶部内径70cm,净高50cm，壁厚15cm；含铸铁井盖1套、预留孔防水处理、井帽与井深砂浆抹面) | 1.预制C35砼成品混凝土井 | 套 | 2
1.1.1.2 |  | 排水井 |  | 座 | 2
1.1.1.2.1 | 500101002003 | 土方开挖（Ⅰ、Ⅱ类土） | 1.土质类别：I、II类土 | m3 | 9.56
1.1.1.2.2 | 500101002004 | 建筑物填方（Ⅰ、Ⅱ类土） | 1.土质类别：I、II类土 | m3 | 4.78
1.1.1.2.3 | 500103007002 | 砂砾石垫层 | 1.压实相对密度：不小于0.72 | m3 | 1.6
1.1.1.2.4 | 500109001002 | 现浇C30F200W6砼 | 1.级配：二级配 抗冻抗渗：F200W6 | m3 | 1.6
1.1.1.2.5 | 500110001002 | 模板制安 | 1.含材料、运输、制作、组装、安装及拆卸等 | m2 | 3.46
分类分项工程量清单
合同编号： 工程名称：阿克苏市2025年春季植树造林绿化项目 | [6 empty] | 第2页 共8页
序号 | 项目编码 | 项目名称 | 清单特征 | 计量单位 | 工程数量 | 单价(元) | 合价(元) | 备注
1.1.1.2.6 | 500112005002 | 预制C35砼成品混凝土井(包括基础底板、直段及井帽段，直段：内径120cm,净高110cm，壁厚12cm；井帽：底部内径120cm，顶部内径70cm,净高50cm，壁厚12cm；含铸铁井盖1套、预留孔防水处理、井帽与井深砂浆抹面) | 1.预制C35砼成品混凝土井 | 套 | 2
1.1.1.3 |  | 排水泄压井 |  | 座 | 1
1.1.1.3.1 | 500109001003 | C35预制钢筋砼（盖板） | 1.级配：二级配 抗冻抗渗：F200W6 | m3 | 0.68
1.1.1.3.2 | 500109001004 | C35现浇钢筋砼（井壁） | 1.级配：二级配 抗冻抗渗：F200W6 | m3 | 1.7
1.1.1.3.3 | 500109001005 | C35现浇钢筋砼（底板 | 1.级配：二级配 抗冻抗渗：F200W6 | m3 | 1.05
1.1.1.3.4 | 500109001006 | C30现浇素砼（支墩） | 1.级配：二级配 抗冻抗渗：F200W6 | m3 | 0.06
1.1.1.3.5 | 500109001007 | C20现浇砼垫层 | 1.级配：二级配 抗冻抗渗：F200W6 | m3 | 0.38
1.1.1.3.6 | 500109001008 | 水泥砂浆（1:2） | 1.水泥：普通42.5水泥 | m3 | 0.36
1.1.1.3.7 | 500114001001 | 冷底子油 | 1.冷底子油 | m2 | 13.43
1.1.1.3.8 | 500114001002 | 热沥青 | 1.热沥青 | m2 | 26.86
1.1.1.3.9 | 500111001001 | 管道穿墙（防水钢套管φ320，壁厚8mm，翼环φ435，厚度12mm） | 1.含材料、运输、除锈、调直、加工、绑扎、连接(焊接)、安装等 | kg | 9.54
1.1.1.3.10 | 500114001003 | φ300预制砼管（集水坑） | 1.直径φ300 | m | 0.1
1.1.1.3.11 | 500114001004 | DN200排气管（壁厚6mm） | 1.壁厚6mm | m | 0.2
1.1.1.3.12 | 500114001005 | φ800井盖及支座铸铁成品 | 1.含设备、运输、安装等 | 套 | 0.2
1.1.1.3.13 | 500111001002 | 钢筋制安HPB300,HRB400钢筋 | 1.含材料、运输、除锈、调直、加工、绑扎、连接(焊接)、安装等 | t | 0.28
1.1.1.3.14 | 500111001003 | 型钢制安（操作平台） | 1.含材料、运输、除锈、调直、加工、绑扎、连接(焊接)、安装等 | kg | 60.28
分类分项工程量清单
合同编号： 工程名称：阿克苏市2025年春季植树造林绿化项目 | [6 empty] | 第3页 共8页
序号 | 项目编码 | 项目名称 | 清单特征 | 计量单位 | 工程数量 | 单价(元) | 合价(元) | 备注
1.1.1.3.15 | 500111001004 | 塑钢爬梯（HRB400钢筋） | 1.含材料、运输、除锈、调直、加工、绑扎、连接(焊接)、安装等 | kg | 2.69
1.1.1.3.16 | 500103007003 | 砂砾石垫层 | 1.压实相对密度：不小于0.72 | m3 | 3.65
1.1.1.3.17 | 500101002005 | 挖方Ⅱ类土，就近堆放 | 1.土质类别：I、II类土 | m3 | 39.86
1.1.1.3.18 | 500101002006 | 填方原土回填，压实度不小于0.93（多余土方就近推平） | 1.土质类别：I、II类土 | m3 | 32.26
1.1.1.3.19 | 500110001003 | 模板制安 | 1.含材料、运输、制作、组装、安装及拆卸等 | m2 | 13.53
1.1.1.4 |  | 管沟开挖及回填
1.1.1.4.1 | 500101002007 | 地埋管道挖方 | 1.土质类别：I、II类土 | m3 | 16457.85
1.1.1.4.2 | 500103007004 | 风积沙垫层 | 1.满足设计规范要求 | m3 | 512.02
1.1.1.4.3 | 500101002008 | 管道两侧及管顶筛分人工夯填 | 1.土质类别：I、II类土 | m3 | 1455.51
1.1.1.4.4 | 500101002009 | 原土分层回填 | 1.土质类别：I、II类土 | m3 | 14490.32
1.1.1.5 |  | 管道穿柏油路(防渗渠) |  | 处 | 4
1.1.1.5.1 | 500101002010 | 挖方（Ⅰ、Ⅱ类土） | 1.土质类别：I、II类土 | m3 | 96
1.1.1.5.2 | 500101002011 | 填方夯实（Ⅰ、Ⅱ类土） | 1.土质类别：I、II类土 | m3 | 76.8
1.1.1.5.3 | 500109001009 | C30现浇砼支墩 | 1.级配：二级配 抗冻抗渗：F200W6 | m3 | 2.76
1.1.1.5.4 | 500114001006 | 穿公路（渠）DN200钢管（含设备安拆、顶进、纠偏，钢套管防腐防锈措施） | 1.含设备安拆、顶进、纠偏，钢套管防腐防锈措施 | m | 220
1.1.1.5.5 | 500110001004 | 模板制安 | 1.含材料、运输、制作、组装、安装及拆卸等 | m2 | 17.92
1.1.1.6 |  | 镇墩，支墩 |  | 座 | 5
1.1.1.6.1 | 500101002012 | 土方开挖（Ⅰ、Ⅱ类土） | 1.土质类别：I、II类土 | m3 | 2.4
1.1.1.6.2 | 500101002013 | 建筑物填方（Ⅰ、Ⅱ类土） | 1.土质类别：I、II类土 | m3 | 0.48
1.1.1.6.3 | 500109001010 | C30现浇砼镇墩 | 1.级配：二级配 抗冻抗渗：F200W6 | m3 | 0.49
1.1.1.6.4 | 500110001005 | 模板制安 | 1.含材料、运输、制作、组装、安装及拆卸等 | m2 | 3.54
分类分项工程量清单
合同编号： 工程名称：阿克苏市2025年春季植树造林绿化项目 | [6 empty] | 第4页 共8页
序号 | 项目编码 | 项目名称 | 清单特征 | 计量单位 | 工程数量 | 单价(元) | 合价(元) | 备注
1.2 |  | 土地平整工程 |  | 亩 | 119.62
1.2.1 |  | 耕作田块修筑工程 |  | 亩 | 119.62
1.2.1.1 |  | 1-1#地块
1.2.1.1.1 | 500101002014 | 地块平整土方（铲运机铲运0m-100m，含树根回填土方） | 1.土质类别：I、II类土 | m3 | 337.46
1.2.1.1.2 | 500101002015 | 地块平整土方（铲运机铲运100m-200m，含树根回填土方） | 1.土质类别：I、II类土 | m3 | 547.91
1.2.1.1.3 | 500101002016 | 地块平整土方（铲运机铲运200m-300m，含树根回填土方） | 1.土质类别：I、II类土 | m3 | 807.92
1.2.1.1.4 | 500101002017 | 地块平整土方（铲运机铲运300m-400m，含树根回填土方） | 1.土质类别：I、II类土 | m3 | 808.64
1.2.1.1.5 | 500101002018 | 地块平整土方（铲运机铲运400m-500m，含树根回填土方） | 1.土质类别：I、II类土 | m3 | 317.87
1.2.1.2 |  | 2-1#地块
1.2.1.2.1 | 500101002019 | 地块平整土方（铲运机铲运0m-100m，含树根回填土方） | 1.土质类别：I、II类土 | m3 | 428.79
1.2.1.2.2 | 500101002020 | 地块平整土方（铲运机铲运100m-200m，含树根回填土方） | 1.土质类别：I、II类土 | m3 | 260.27
1.2.1.2.3 | 500101002021 | 地块平整土方（铲运机铲运200m-300m，含树根回填土方） | 1.土质类别：I、II类土 | m3 | 0.83
1.2.1.2.4 | 500101002022 | 地块平整土方（铲运机铲运300m-400m，含树根回填土方） | 1.土质类别：I、II类土 | m3 | 152.11
1.2.1.3 |  | 3-1#地块
1.2.1.3.1 | 500101002023 | 地块平整土方（铲运机铲运0m-100m，含树根回填土方） | 1.土质类别：I、II类土 | m3 | 332.8
1.2.1.3.2 | 500101002024 | 地块平整土方（铲运机铲运100m-200m，含树根回填土方） | 1.土质类别：I、II类土 | m3 | 101.92
1.2.1.3.3 | 500101002025 | 地块平整土方（铲运机铲运200m-300m，含树根回填土方） | 1.土质类别：I、II类土 | m3 | 157.05
分类分项工程量清单
合同编号： 工程名称：阿克苏市2025年春季植树造林绿化项目 | [6 empty] | 第5页 共8页
序号 | 项目编码 | 项目名称 | 清单特征 | 计量单位 | 工程数量 | 单价(元) | 合价(元) | 备注
1.2.1.3.4 | 500101002026 | 地块平整土方（铲运机铲运300m-400m，含树根回填土方） | 1.土质类别：I、II类土 | m3 | 54.43
1.2.1.3.5 | 500101002027 | 地块平整土方（铲运机铲运400m-500m，含树根回填土方） | 1.土质类别：I、II类土 | m3 | 74.88
1.2.1.4 |  | 4-1#地块
1.2.1.4.1 | 500101002028 | 地块平整土方（铲运机铲运0m-100m，含树根回填土方） | 1.土质类别：I、II类土 | m3 | 448.57
1.2.1.4.2 | 500101002029 | 地块平整土方（铲运机铲运100m-200m，含树根回填土方） | 1.土质类别：I、II类土 | m3 | 631.73
1.2.1.4.3 | 500101002030 | 地块平整土方（铲运机铲运200m-300m，含树根回填土方） | 1.土质类别：I、II类土 | m3 | 956.19
1.2.1.4.4 | 500101002031 | 地块平整土方（铲运机铲运300m-400m，含树根回填土方） | 1.土质类别：I、II类土 | m3 | 1203.09
1.2.1.4.5 | 500101002032 | 地块平整土方（铲运机铲运400m-500m，含树根回填土方） | 1.土质类别：I、II类土 | m3 | 625.78
1.2.1.5 |  | 5-1#地块
1.2.1.5.1 | 500101002033 | 地块平整土方（铲运机铲运0m-100m，含树根回填土方） | 1.土质类别：I、II类土 | m3 | 397.84
1.2.1.5.2 | 500101002034 | 地块平整土方（铲运机铲运100m-200m，含树根回填土方） | 1.土质类别：I、II类土 | m3 | 298.96
1.2.1.5.3 | 500101002035 | 地块平整土方（铲运机铲运200m-300m，含树根回填土方） | 1.土质类别：I、II类土 | m3 | 168.42
1.2.1.5.4 | 500101002036 | 地块平整土方（铲运机铲运300m-400m，含树根回填土方） | 1.土质类别：I、II类土 | m3 | 8.99
1.2.1.5.5 | 500101002037 | 地块平整土方（铲运机铲运400m-500m，含树根回填土方） | 1.土质类别：I、II类土 | m3 | 82.95
1.2.1.6 |  | 6-1#地块
1.2.1.6.1 | 500101002038 | 地块平整土方（铲运机铲运0m-100m，含树根回填土方） | 1.土质类别：I、II类土 | m3 | 254.89
分类分项工程量清单
合同编号： 工程名称：阿克苏市2025年春季植树造林绿化项目 | [6 empty] | 第6页 共8页
序号 | 项目编码 | 项目名称 | 清单特征 | 计量单位 | 工程数量 | 单价(元) | 合价(元) | 备注
1.2.1.6.2 | 500101002039 | 地块平整土方（铲运机铲运100m-200m，含树根回填土方） | 1.土质类别：I、II类土 | m3 | 531.48
1.2.1.6.3 | 500101002040 | 地块平整土方（铲运机铲运200m-300m，含树根回填土方） | 1.土质类别：I、II类土 | m3 | 534.2
1.2.1.7 |  | 表土剥离
1.2.1.7.1 | 500101002041 | 表土剥离（铲运20m） | 1.土质类别：I、II类土 | m3 | 11195.6
1.2.1.8 |  | 种植土换填
1.2.1.8.1 | 500101002042 | 种植土换填（运距10km） | 1.土质类别：I、II类土 | m3 | 13994.5
2 |  | 机电设备及安装工程
2.1 |  | 田间工程
2.1.1 |  | 管材
2.1.1.1 | 500201034001 | 滴灌管de16（含滴灌带连接直通、损耗等） | 1.满足设计规范要求（含购买、吊装（安装）、运输、调试等） | m | 164000
2.1.1.2 | 500201034002 | PE管de90×1.6/0.25MPa | 1.满足设计规范要求（含购买、吊装（安装）、运输、调试等） | m | 2280
2.1.1.3 | 500201034003 | 出水桩PVC-M管de90(1.0Mpa，1.5米/根) | 1.满足设计规范要求（含购买、吊装（安装）、运输、调试等） | 根 | 42
2.1.1.4 | 500201034004 | de90PVC-M管(含止水胶圈、管道承插、损耗、安装材料及试压等)-0.63Mpa | 1.满足设计规范要求（含购买、吊装（安装）、运输、调试等） | m | 103
2.1.1.5 | 500201034005 | de200PVC-M管(含止水胶圈、管道承插、损耗、安装材料及试压等)-0.63Mpa | 1.满足设计规范要求（含购买、吊装（安装）、运输、调试等） | m | 4307
2.1.1.6 | 500201034006 | de315PVC-M管(含止水胶圈、管道承插、损耗、安装材料及试压等)-0.63Mpa | 1.满足设计规范要求（含购买、吊装（安装）、运输、调试等） | m | 1343
2.1.2 |  | 管件
2.1.2.1 | 500201034007 | 滴灌管按扣三通φ16 | 1.满足设计规范要求（含购买、吊装（安装）、运输、调试等） | 个 | 1440
分类分项工程量清单
合同编号： 工程名称：阿克苏市2025年春季植树造林绿化项目 | [6 empty] | 第7页 共8页
序号 | 项目编码 | 项目名称 | 清单特征 | 计量单位 | 工程数量 | 单价(元) | 合价(元) | 备注
2.1.2.2 | 500201034008 | 出水桩内丝φ90 | 1.满足设计规范要求（含购买、吊装（安装）、运输、调试等） | 个 | 42
2.1.2.3 | 500201034009 | 出水桩外丝φ90 | 1.满足设计规范要求（含购买、吊装（安装）、运输、调试等） | 个 | 42
2.1.2.4 | 500201034010 | 出水桩内丝球阀φ90 | 1.满足设计规范要求（含购买、吊装（安装）、运输、调试等） | 个 | 42
2.1.2.5 | 500201034011 | 出水桩PVC90°弯头de90 | 1.满足设计规范要求（含购买、吊装（安装）、运输、调试等） | 个 | 42
2.1.2.6 | 500201034012 | 出水桩PVC三通de200×90×200 | 1.满足设计规范要求（含购买、吊装（安装）、运输、调试等） | 个 | 42
2.1.2.7 | 500201034013 | D90阳纹锁扣直通 | 1.满足设计规范要求（含购买、吊装（安装）、运输、调试等） | 个 | 126
2.1.2.8 | 500201034014 | PE管堵头φ90 | 1.满足设计规范要求（含购买、吊装（安装）、运输、调试等） | 个 | 42
2.1.2.9 | 500201034015 | D90止水胶圈 | 1.满足设计规范要求（含购买、吊装（安装）、运输、调试等） | 个 | 42
2.1.2.10 | 500201034016 | D90钢卡 | 1.满足设计规范要求（含购买、吊装（安装）、运输、调试等） | 个 | 42
2.1.2.11 | 500201034017 | 球阀DN90（排水阀） | 1.满足设计规范要求（含购买、吊装（安装）、运输、调试等） | 个 | 2
2.1.2.12 | 500201034018 | 外丝φ90（排水阀） | 1.满足设计规范要求（含购买、吊装（安装）、运输、调试等） | 个 | 2
2.1.2.13 | 500201034019 | 球墨铸铁蜗轮蜗杆式蝶阀（含橡胶密封圈）DN200 | 1.满足设计规范要求（含购买、吊装（安装）、运输、调试等） | 个 | 2
2.1.2.14 | 500201034020 | 球墨铸铁蜗轮蜗杆式蝶阀（含橡胶密封圈）DN315 | 1.满足设计规范要求（含购买、吊装（安装）、运输、调试等） | 个 | 1
2.1.2.15 | 500201034021 | UPVC平承法兰de200（配垫圈及螺栓） | 1.满足设计规范要求（含购买、吊装（安装）、运输、调试等） | 套 | 4
分类分项工程量清单
合同编号： 工程名称：阿克苏市2025年春季植树造林绿化项目 | [6 empty] | 第8页 共8页
序号 | 项目编码 | 项目名称 | 清单特征 | 计量单位 | 工程数量 | 单价(元) | 合价(元) | 备注
2.1.2.16 | 500201034022 | UPVC平承法兰de315（配垫圈及螺栓） | 1.满足设计规范要求（含购买、吊装（安装）、运输、调试等） | 套 | 2
2.1.2.17 | 500201034023 | UPVC柔性接头de200 | 1.满足设计规范要求（含购买、吊装（安装）、运输、调试等） | 个 | 2
2.1.2.18 | 500201034024 | UPVC柔性接头de315 | 1.满足设计规范要求（含购买、吊装（安装）、运输、调试等） | 个 | 1
2.1.2.19 | 500201034025 | UPVC弯头de200×90° | 1.满足设计规范要求（含购买、吊装（安装）、运输、调试等） | 个 | 1
2.1.2.20 | 500201034026 | UPVC弯头de315×90° | 1.满足设计规范要求（含购买、吊装（安装）、运输、调试等） | 个 | 1
2.1.2.21 | 500201034027 | UPVC变径de315×200 | 1.满足设计规范要求（含购买、吊装（安装）、运输、调试等） | 个 | 1
2.1.2.22 | 500201034028 | UPVC正三通de315 | 1.满足设计规范要求（含购买、吊装（安装）、运输、调试等） | 个 | 1
2.1.2.23 | 500201034029 | UPVC三通de400×de315×de400 | 1.满足设计规范要求（含购买、吊装（安装）、运输、调试等） | 个 | 1
2.1.2.24 | 500201034030 | UPVC增接口de315×de50×de315 | 1.满足设计规范要求（含购买、吊装（安装）、运输、调试等） | 个 | 2
2.1.2.25 | 500201034031 | UPVC增接口de200×de50×de200 | 1.满足设计规范要求（含购买、吊装（安装）、运输、调试等） | 个 | 4
2.1.2.26 | 500201034032 | DN50复合式排气阀 | 1.满足设计规范要求（含购买、吊装（安装）、运输、调试等） | 个 | 6
2.1.2.27 | 500201034033 | 压力表配套检修手柄全铜球阀 | 1.满足设计规范要求（含购买、吊装（安装）、运输、调试等） | 个 | 5
2.1.2.28 | 500201034034 | 泄压阀DN100，0.8MPa | 1.满足设计规范要求（含购买、吊装（安装）、运输、调试等） | 套 | 5

## 1.3 措施项目清单
措施项目清单
合同编号： 工程名称：阿克苏市2025年春季植树造林绿化项目 | [5 empty] | 第1页，共1页
序号 | 项目名称 | 单位 | 数量 | 单价 | 合价 | 备注
1 | 安全文明施工费用 | 项 | 1.000
1.1 | 安全文明施工费用 | 项 | 1.000
2 | 临时工程 | 项 | 1.000
2.1 | 开工临时舞台搭建 | 项 | 1.000

## 1.4 其他项目清单
其他项目清单
合同编号： 工程名称：阿克苏市2025年春季植树造林绿化项目 |  |  | 第1页 共1页
序号 | 项目名称 | 金额（元） | 备注
1 | 预留金 | 20000.00

## 1.5 零星工作项目清单
零星工作项目清单
合同编号： 工程名称：阿克苏市2025年春季植树造林绿化项目 |  |  |  | 第1页 共1页
序号 | 名称 | 型号规格 | 计量单位 | 备注
一 | 人工
1.1
1.2
人工小计
二 | 材料
2.1
2.2
材料小计
三 | 施工机械
3.1
3.2
施工机械小计