## 表-04 单位工程投标报价汇总表
单位工程投标报价汇总表
工程名称：建筑与装饰工程 |  | 标段：新和县玉奇喀特镇古城社区老年人日间照料中心建设项目 |  | 第 1 页 共 1 页
序号 | 汇总内容 |  | 金额(元) |  | 其中：暂估价(元)
一 | 分部分项工程费
1.1 | A.1土石方工程
1.2 | A.4砌筑工程
1.3 | A.5混凝土及钢筋混凝土工程
1.4 | A.8门窗工程
1.5 | A.9屋面及防水工程
1.6 | A.10保温、隔热、防腐工程
1.7 | A.11楼地面装饰工程
1.8 | A.12墙、柱面装饰与隔断、幕墙工程
1.9 | A.13天棚工程
1.10 | A.14油漆、涂料、裱糊工程
二 | 措施项目费
2.1 | 单价措施项目费
2.2 | 总价措施项目费
2.21 | 其中：安全文明施工费
三 | 其他项目费
3.1 | 暂列金额
3.2 | 暂估价
3.3 | 计日工
3.4 | 总承包服务费
四 | 规费
五 | 税前工程造价
六 | 税金
投标报价合计=一+二+三+四+六
注：本表适用于单位工程招标控制价或投标报价的汇总，如无单位工程划分，单项工程也使用本表汇总
表—04

## 表-08 分部分项工程和单价措施项目清单与计价表
分部分项工程和单价措施项目清单与计价表
工程名称：建筑与装饰工程 |  |  |  | 标段：新和县玉奇喀特镇古城社区老年人日间照料中心建设项目 |  |  |  | 第 1 页 共 11 页
序号 | 项目编码 | 项目名称 | 项目特征描述 |  | 计量单位 | 工程量 | 金额（元）
[7 empty] | 综合单价 |  | 合价 | 其中
暂估价
分部分项
| A.1 | 土石方工程
1 | 010101001001 | 平整场地 | 1.土壤类别:一、二类土 2.弃土运距:20m 以内 3.取土运距:20m 以内 |  | m2 | 308.27
2 | 010101002001 | 挖一般土方 | 1.土壤类别:一、二类土 2.挖土深度:2m 内 |  | m3 | 505.1
3 | 010103001001 | 回填方 | 1.密实度要求:分层夯实，压实系数不小于0.97 2.填方材料品种:素土 |  | m3 | 425.5
4 | 010103002001 | 余方弃置 | 1.废弃料品种:多余土石方 2.运距:施工单位根据现场实际情况自行考虑 |  | m3 | 79.6
分部小计
| A.4 | 砌筑工程
1 | 010401004001 | 多孔砖墙 | 1.砖品种、规格、强度等级:240mm厚KPI烧结多孔砖 2.砂浆强度等级、配合比:Mb10.0专用砂浆（DMB） |  | m3 | 89.77
分部小计
| A.5 | 混凝土及钢筋混凝土工程
1 | 010501001001 | 垫层 | 1.混凝土种类:商砼 2.混凝土强度等级:C20 |  | m3 | 18.14
2 | 010501002001 | 带形基础 | 1.混凝土种类:商砼 2.混凝土强度等级:C30 |  | m3 | 61.45
3 | 010502001001 | 矩形柱 | 1.混凝土种类:商砼 2.混凝土强度等级:C30 |  | m3 | 5.81
4 | 010502002001 | 构造柱 | 1.混凝土种类:商砼 2.混凝土强度等级:C30 |  | m3 | 9.43
5 | 010503002001 | 矩形梁 | 1.混凝土种类:商砼 2.混凝土强度等级:C30 |  | m3 | 1.39
6 | 010503004001 | 圈梁（地圈梁） | 1.混凝土种类:商砼 2.混凝土强度等级:C30 |  | m3 | 0.01
7 | 010503004002 | 圈梁 | 1.混凝土种类:商砼 |  | m3 | 8.77
本页小计
注：为计取规费等的使用，可在表中增设其中：“定额人工费”。
表—08
分部分项工程和单价措施项目清单与计价表
工程名称：建筑与装饰工程 |  |  |  | 标段：新和县玉奇喀特镇古城社区老年人日间照料中心建设项目 |  |  |  | 第 2 页 共 11 页
序号 | 项目编码 | 项目名称 | 项目特征描述 |  | 计量单位 | 工程量 | 金额（元）
[7 empty] | 综合单价 |  | 合价 | 其中
暂估价
2.混凝土强度等级:C30
8 | 010503004003 | 圈梁（止水带） | 1.混凝土种类:商砼 2.混凝土强度等级:C30 |  | m3 | 2.18
9 | 010503005001 | 过梁 | 1.混凝土种类:商砼 2.混凝土强度等级:C30 |  | m3 | 1.35
10 | 010504001001 | 直形墙 | 1.混凝土种类:商砼 2.混凝土强度等级:C30 |  | m3 | 0.15
11 | 010505003001 | 平板 | 1.混凝土种类:商砼 2.混凝土强度等级:C30 |  | m3 | 30.29
12 | 010505008001 | 雨篷、悬挑板、阳台板 | 1.混凝土种类:商砼 2.混凝土强度等级:C30 |  | m3 | 5.38
13 | 010505010001 | 其他板 | 1.混凝土种类:商砼 2.混凝土强度等级:C30 3.斜板 |  | m3 | 10.91
14 | 010507001001 | 散水 | 1.垫层材料种类、厚度:素土夯实向外坡4%，150厚戈壁土垫层，宽出面层300 2.面层厚度:80厚C25混凝土面层撒1:1水泥砂子压光 3.做法详见新12J01-9-散3，及设计图纸 |  | m2 | 36.88
15 | 010507001002 | 坡道 | 1.垫层材料种类、厚度:素土夯实，300mm厚卵石灌浆,M2.5混合砂浆垫层 2.面层厚度:80厚C20细石混凝土随打随抹光镶嵌卵石微露出卵石面 3.做法详见12J10-45-7，及设计图纸 |  | m2 | 5.83
16 | 010515001001 | 现浇构件钢筋 | 现浇构件圆钢筋 钢筋HPB300 直径≤10mm |  | t | 0.234
17 | 010515001002 | 现浇构件钢筋 | 现浇构件圆钢筋 钢筋HPB300 直径≤18mm |  | t | 2.627
18 | 010515001003 | 现浇构件钢筋 | 现浇构件带肋钢筋HRB400以内 直径≤10mm |  | t | 3.903
19 | 010515001004 | 现浇构件钢筋 | 现浇构件带肋钢筋HRB400以内 直径≤18mm |  | t | 0.505
本页小计
注：为计取规费等的使用，可在表中增设其中：“定额人工费”。
表—08
分部分项工程和单价措施项目清单与计价表
工程名称：建筑与装饰工程 |  |  |  | 标段：新和县玉奇喀特镇古城社区老年人日间照料中心建设项目 |  |  |  | 第 3 页 共 11 页
序号 | 项目编码 | 项目名称 | 项目特征描述 |  | 计量单位 | 工程量 | 金额（元）
[7 empty] | 综合单价 |  | 合价 | 其中
暂估价
20 | 010515001005 | 现浇构件钢筋 | 箍筋 圆钢HPB300 直径≤10mm |  | t | 0.703
21 | 010515001006 | 现浇构件钢筋 | 箍筋 带肋钢筋HRB400以内 直径≤10mm |  | t | 0.171
22 | 010515001007 | 现浇构件钢筋 | 砌体内加固钢筋 |  | t | 0.513
23 | 010516003001 | 机械连接 | 直螺纹钢筋接头(钢筋直径≤16mm) |  | 个 | 16
24 | 010606008001 | 钢梯 | 1.钢梯形式:爬式 2.做法详见新12J06-P107 |  | t | 0.076
25 | 010507003001 | 排水沟 | 1.沟截面净空尺寸:300mm*300mm 2.做法详见新12J08-P86-A |  | m | 3.2
分部小计
| A.8 | 门窗工程
1 | 010801002001 | 木质门带套 | 1.门代号及洞口尺寸:M1225 1200*2500mm 2.成品套装门 |  | 樘 | 8
2 | 010802001001 | 金属(塑钢）门 | 1.门代号及洞口尺寸:M1021 1000*2100mm 2.无障碍铝合金玻璃门 |  | 樘 | 1
3 | 010802001002 | 金属(塑钢）门 | 1.门代号及洞口尺寸:M1525 1500*2500mm 2.铝合金断桥隔热门 |  | 樘 | 1
4 | 010802001003 | 金属(塑钢）门 | 1.门代号及洞口尺寸:M2427 2400*2700mm 2.铝合金断桥隔热门 |  | 樘 | 2
5 | 010802003001 | 钢质防火门 | 1.门代号及洞口尺寸:FM乙1025 1000*2500mm 2.成品乙级防火门 |  | 樘 | 1
6 | 010807001001 | 金属（塑钢、断桥）窗 | 1.框、扇材质:65系列单框双玻塑钢窗（开启扇附纱） 2.玻璃品种、厚度:4+12A+4 |  | m2 | 36.09
7 | 010807005001 | 金属格栅窗 | 1.框、扇材质:方钢护 |  | m2 | 36.09
本页小计
注：为计取规费等的使用，可在表中增设其中：“定额人工费”。
表—08
分部分项工程和单价措施项目清单与计价表
工程名称：建筑与装饰工程 |  |  |  | 标段：新和县玉奇喀特镇古城社区老年人日间照料中心建设项目 |  |  |  | 第 4 页 共 11 页
序号 | 项目编码 | 项目名称 | 项目特征描述 |  | 计量单位 | 工程量 | 金额（元）
[7 empty] | 综合单价 |  | 合价 | 其中
暂估价
窗 2.做法详见新12J03-C19
分部小计
| A.9 | 屋面及防水工程
1 | 010901001001 | 瓦屋面 | 1.瓦品种、规格:树脂瓦 |  | m2 | 115.73
2 | 010902001001 | 屋面卷材防水 | 1.卷材品种、规格、厚度:4mm厚高聚物改性沥青防水卷材，面层覆盖20mm厚1:2.5水泥砂浆，分仓缝间距<1mX1m>，缝宽20mm,沥青砂浆灌缝 2.防水层数:两道 3.做法详见设计图纸 |  | m2 | 349.33
3 | 010903002001 | 墙面涂膜防水 | 1.防水膜品种:聚合物水泥基复合防水涂料 2.涂膜厚度、遍数:1.5厚 3.部位:有水房间 4.做法详见新12J01-124页-内115 |  | m2 | 116.45
4 | 010904001001 | 楼（地）面卷材防水 | 1.卷材品种、规格、厚度:合成高分子防水卷材组合防水 2.防水层数:不少于2道 3.防水层做法:每道防水层厚度≥1.2mm 4.部位:有水房间 5.做法详见新12J01-39页-地39 |  | m2 | 68.59
分部小计
| A.10 | 保温、隔热、防腐工程
1 | 011001001001 | 保温隔热屋面 | 1.保温隔热材料品种、规格、厚度:180mm厚模塑聚苯板（EPS保温板，燃烧性能达到B1级）分层错缝铺设,上90mm,下90mm 2.找平层:20mm厚1:3水泥砂浆找平层 3.找平层:30mm厚C20细 |  | m2 | 348.3
本页小计
注：为计取规费等的使用，可在表中增设其中：“定额人工费”。
表—08
分部分项工程和单价措施项目清单与计价表
工程名称：建筑与装饰工程 |  |  |  | 标段：新和县玉奇喀特镇古城社区老年人日间照料中心建设项目 |  |  |  | 第 5 页 共 11 页
序号 | 项目编码 | 项目名称 | 项目特征描述 |  | 计量单位 | 工程量 | 金额（元）
[7 empty] | 综合单价 |  | 合价 | 其中
暂估价
石混凝土找平层,分仓缝间距<4mX4m>,缝宽20mm,沥青砂浆灌缝 4.找坡层：水泥蛭石找2%坡,最薄处30mm厚 5.做法详见设计图纸
2 | 011001002001 | 保温隔热天棚 | 1.保温隔热材料品种、规格及厚度:80mm厚竖丝岩棉保温板（垂摆法，燃烧性能为A级） 2.外露构件 |  | m2 | 62.1
3 | 011001003001 | 保温隔热墙面 | 1.保温隔热部位:外墙 2.保温隔热方式:外保温 3.保温隔热材料品种、规格及厚度:80mm厚竖丝岩棉保温板（垂摆法，燃烧性能为A级） |  | m2 | 206.49
4 | 011001003002 | 保温隔热墙面 | 1.保温隔热部位:女儿墙外侧 2.保温隔热方式:外保温 3.保温隔热材料品种、规格及厚度:50mm厚竖丝岩棉保温板（垂摆法，燃烧性能为A级） |  | m2 | 115.73
5 | 011001003003 | 保温隔热墙面 | 1.保温隔热部位:女儿墙内侧 2.保温隔热方式:外保温 3.保温隔热材料品种、规格及厚度:50mm厚竖丝岩棉保温板（垂摆法，燃烧性能为A级） |  | m2 | 115.73
6 | 011001005001 | 保温隔热楼地面 | 1.保温隔热部位:周边地面 2.保温隔热材料品种、规格、厚度:EPS保温板50mm(燃烧性能:B1级) |  | m2 | 135.6
7 | 011003001001 | 隔离层 | 1.隔离层部位:混凝土与土壤接触部分 2.隔离层做法:一道热冷底子油两道热沥青 |  | m2 | 409.33
分部小计
本页小计
注：为计取规费等的使用，可在表中增设其中：“定额人工费”。
表—08
分部分项工程和单价措施项目清单与计价表
工程名称：建筑与装饰工程 |  |  |  | 标段：新和县玉奇喀特镇古城社区老年人日间照料中心建设项目 |  |  |  | 第 6 页 共 11 页
序号 | 项目编码 | 项目名称 | 项目特征描述 |  | 计量单位 | 工程量 | 金额（元）
[7 empty] | 综合单价 |  | 合价 | 其中
暂估价
| A.11 | 楼地面装饰工程
1 | 011102003001 | 块料楼地面 | 1.找平层厚度、砂浆配合比:素土夯实，150厚戈壁土，80厚C15混凝土垫层，随打随抹平 2.结合层厚度、砂浆配合比:干水泥擦缝2.30厚1∶3干硬性水泥砂浆结合层 3.面层材料品种、规格、颜色:6~10厚铺地砖，防滑地砖（500*500mm） 4.部位:有水房间 5.做法详见新12J01-39页-地39 |  | m2 | 43.08
2 | 011102003002 | 块料楼地面 | 1.找平层厚度、砂浆配合比:素土夯实，150厚戈壁土，80厚C15混凝土垫层，随打随抹平 2.结合层厚度、砂浆配合比:干水泥擦缝2.30厚1∶3干硬性水泥砂浆结合层 3.面层材料品种、规格、颜色:6~10厚铺地砖，防滑地砖（800*800mm） 4.部位:走道 5.做法详见新12J01-39页-地38 |  | m2 | 71.02
3 | 011102003003 | 块料楼地面 | 1.找平层厚度、砂浆配合比:素土夯实，150厚戈壁土，80厚C15混凝土垫层，随打随抹平 2.结合层厚度、砂浆配合比:干水泥擦缝2.30厚1∶3干硬性水泥砂浆结合层 3.面层材料品种、规格、颜色:6~10厚铺地砖，防滑地砖（800*800mm） 4.部位:其他房间 5.做法详见新12J01-39页-地38 |  | m2 | 143.76
本页小计
注：为计取规费等的使用，可在表中增设其中：“定额人工费”。
表—08
分部分项工程和单价措施项目清单与计价表
工程名称：建筑与装饰工程 |  |  |  | 标段：新和县玉奇喀特镇古城社区老年人日间照料中心建设项目 |  |  |  | 第 7 页 共 11 页
序号 | 项目编码 | 项目名称 | 项目特征描述 |  | 计量单位 | 工程量 | 金额（元）
[7 empty] | 综合单价 |  | 合价 | 其中
暂估价
4 | 011105003001 | 块料踢脚线 | 1.踢脚线高度:150mm 2.粘贴层厚度、材料种类:6厚1:2.5水泥砂浆(内掺建筑胶)粘结层6厚1:1:6水泥石灰膏砂浆打底扫毛 3.面层材料品种、规格、颜色:6-10厚地砖踢脚 4.部位:走道 5.做法详见新12J01-67页-踢19 |  | m2 | 6.71
5 | 011105003002 | 块料踢脚线 | 1.踢脚线高度:150mm 2.粘贴层厚度、材料种类:6厚1:2.5水泥砂浆(内掺建筑胶)粘结层6厚1:1:6水泥石灰膏砂浆打底扫毛 3.面层材料品种、规格、颜色:6-10厚地砖踢脚 4.部位:其他房间 5.做法详见新12J01-67页-踢19 |  | m2 | 19.53
6 | 011107004001 | 水泥砂浆台阶面 | 1.找平层厚度、砂浆配合比:素土夯实，300厚戈壁土垫层分两层碾压，宽出面层100，80厚C25混凝土(厚度不包括踏步三角部分)，台阶面外坡1% 2.面层厚度、砂浆配合比:20厚1∶2.5水泥砂浆抹面压光2.素水泥浆一道(内掺建筑胶) 3.做法详见新12J01-4-台2，及设计图纸 |  | m2 | 11.18
分部小计
| A.12 | 墙、柱面装饰与隔断、幕墙工程
1 | 011201001001 | 墙面一般抹灰 | 1.墙体类型:外墙 2.底层厚度、砂浆配合比:30mm厚1:2.5水泥砂浆 |  | m2 | 206.49
2 | 011201001002 | 墙面一般抹灰 | 1.墙体类型:有水房间内墙 |  | m2 | 116.45
本页小计
注：为计取规费等的使用，可在表中增设其中：“定额人工费”。
表—08
分部分项工程和单价措施项目清单与计价表
工程名称：建筑与装饰工程 |  |  |  | 标段：新和县玉奇喀特镇古城社区老年人日间照料中心建设项目 |  |  |  | 第 8 页 共 11 页
序号 | 项目编码 | 项目名称 | 项目特征描述 |  | 计量单位 | 工程量 | 金额（元）
[7 empty] | 综合单价 |  | 合价 | 其中
暂估价
2.底层厚度、砂浆配合比:6厚1:0.5：2.5水泥石灰膏砂浆压实抹平 3.面层厚度、砂浆配合比:8厚1:1:6水泥石灰膏砂浆打底扫毛或划出纹道 4.3厚外加剂专用砂浆抹基面刮糙或界面剂一道甩毛
3 | 011201001003 | 墙面一般抹灰 | 1.墙体类型:内墙 2.底层厚度、砂浆配合比:10厚粉刷石膏砂浆（石膏砂水的比重为1:2.5：0.6）打底抹平 3.面层厚度、砂浆配合比:2厚粉刷石膏（粉刷石膏与水的比重1:0.42） 4.部位:走道 5.做法详见新12J01-86页-内12 |  | m2 | 131.27
4 | 011201001004 | 墙面一般抹灰 | 1.墙体类型:内墙 2.底层厚度、砂浆配合比:10厚粉刷石膏砂浆（石膏砂水的比重为1:2.5：0.6）打底抹平 3.面层厚度、砂浆配合比:2厚粉刷石膏（粉刷石膏与水的比重1:0.42） 4.部位:其他房间 5.做法详见新12J01-86页-内12 |  | m2 | 431.06
5 | 011204003001 | 块料墙面 | 1.安装方式:粘贴 2.面层材料品种、规格、颜色:5mm厚釉面砖面层 3.部位:有水房间 4.做法详见新12J01-124页-内115 |  | m2 | 120.66
6 | 011204003002 | 块料墙面 | 1.安装方式:粘贴 2.面层材料品种、规格、颜色:外墙面砖面层 3.部位:外墙 4.做法详见设计图纸 |  | m2 | 68.69
本页小计
注：为计取规费等的使用，可在表中增设其中：“定额人工费”。
表—08
分部分项工程和单价措施项目清单与计价表
工程名称：建筑与装饰工程 |  |  |  | 标段：新和县玉奇喀特镇古城社区老年人日间照料中心建设项目 |  |  |  | 第 9 页 共 11 页
序号 | 项目编码 | 项目名称 | 项目特征描述 |  | 计量单位 | 工程量 | 金额（元）
[7 empty] | 综合单价 |  | 合价 | 其中
暂估价
7 | 011210005001 | 成品隔断 | 1.隔断材料品种、规格、颜色:卫生间成品隔断 |  | m2 | 8.6
8 | 011505001001 | 洗漱台 | 1.材料品种、规格、颜色:大理石 |  | m2 | 0.6
9 | 011505005001 | 卫生间扶手 | 1.材料品种、规格、颜色:残疾人坐便扶手 |  | 个 | 1
10 | 011505005002 | 卫生间扶手 | 1.材料品种、规格、颜色:残疾人洗脸盆扶手 |  | 个 | 1
11 | 011505005003 | 卫生间扶手 | 1.材料品种、规格、颜色:残疾人小便斗扶手 |  | 个 | 1
分部小计
| A.13 | 天棚工程
1 | 011302001001 | 吊顶天棚 | 1.吊顶形式、吊杆规格、高度:单层龙骨，不上人，专用弹簧吊扣，中距≤1200，用吊件与钢筋吊杆联结调平 2.龙骨材料种类、规格、中距:铝合金方格100*100，组合块1200*600，（1200*1200） 3.面层材料品种、规格:铝合金方格吊顶 4.部位:有水房间 5.做法详见新12J01-156页-棚40 |  | m2 | 42.6
2 | 011302001002 | 吊顶天棚 | 1.吊顶形式、吊杆规格、高度:双层龙骨 2.基层材料种类、规格:专用轻钢次龙骨50x15，中距300.专用轻钢主龙骨38x15，中距<1200，膨胀螺栓固定在钢筋混凝土板底(预制混凝土板时，应先用1:0.5:1水泥白石膏砂浆将板缝嵌实抹平) 3.面层材料品种、规格:13厚矿棉吸声板面层，规格300x600，用气动或电动枪射钉(先 |  | m2 | 69.78
本页小计
注：为计取规费等的使用，可在表中增设其中：“定额人工费”。
表—08
分部分项工程和单价措施项目清单与计价表
工程名称：建筑与装饰工程 |  |  |  | 标段：新和县玉奇喀特镇古城社区老年人日间照料中心建设项目 |  |  |  | 第 10 页 共 11 页
序号 | 项目编码 | 项目名称 | 项目特征描述 |  | 计量单位 | 工程量 | 金额（元）
[7 empty] | 综合单价 |  | 合价 | 其中
暂估价
在板背面涂胶)钉牢在龙骨上 4.部位:走道 5.做法详见新12J01-181页-棚139
分部小计
| A.14 | 油漆、涂料、裱糊工程
1 | 011406001001 | 抹灰面油漆 | 1.喷刷涂料部位:外墙 2.涂料品种、喷刷遍数:氟碳漆 |  | m2 | 137.8
2 | 011406001002 | 抹灰面油漆 | 1.刮腻子遍数:满刮腻子两遍 2.油漆品种、刷漆遍数:乳胶漆 3.部位:内墙 |  | m2 | 562.32
3 | 011407002001 | 天棚喷刷涂料 | 1.喷刷涂料部位:外露构件 2.涂料品种、喷刷遍数:氟碳漆 |  | m2 | 62.1
4 | 011407002002 | 天棚喷刷涂料 | 1.喷刷涂料部位:其他房间 2.刮腻子要求:满刮腻子两遍 3.涂料品种、喷刷遍数:乳胶漆 |  | m2 | 144.37
5 | 011503001001 | 金属扶手、栏杆、栏板 | 1.扶手材料种类、规格:不锈钢管 Φ32*1.5 2.栏杆材料种类、规格:不锈钢栏杆 3.坡道栏杆 4.做法详见新12J10-46-2 |  | m | 7.2
分部小计
分部小计
措施项目
1 | 011701001001 | 综合脚手架 | 1.建筑结构形式:砖混结构 2.檐口高度:≥3.6m |  | m2 | 299.92
2 | 011703001001 | 垂直运输 | 1.建筑物建筑类型及结构形式:砖混结构 2.建筑物檐口高度、层数:≥3.6m，一层 |  | m2 | 299.92
本页小计
注：为计取规费等的使用，可在表中增设其中：“定额人工费”。
表—08
分部分项工程和单价措施项目清单与计价表
工程名称：建筑与装饰工程 |  |  |  | 标段：新和县玉奇喀特镇古城社区老年人日间照料中心建设项目 |  |  |  | 第 11 页 共 11 页
序号 | 项目编码 | 项目名称 | 项目特征描述 |  | 计量单位 | 工程量 | 金额（元）
[7 empty] | 综合单价 |  | 合价 | 其中
暂估价
3 | 011705001001 | 大型机械设备进出场及安拆 | 1.机械设备名称:履带式挖掘机 2.机械设备规格型号:≤1m3 |  | 台次 | 1
4 | 011701001002 | 综合脚手架 | 建筑物密目网垂直封闭 |  | m2 | 365.05
5 | 011702001001 | 基础 | 带形基础模板 |  | m2 | 366.18
6 | 011702001002 | 基础 | 垫层模板 |  | m2 | 42.96
7 | 011702002001 | 矩形柱 | 矩形柱模版 |  | m2 | 89.62
8 | 011702003001 | 构造柱 | 构造柱模板 |  | m2 | 90.15
9 | 011702006001 | 矩形梁 | 矩形梁模板 |  | m2 | 11.45
10 | 011702008001 | 圈梁（地圈梁） | 圈梁模板 |  | m2 | 0.19
11 | 011702008002 | 圈梁 | 圈梁模板 |  | m2 | 39.74
12 | 011702008003 | 圈梁（止水带） | 圈梁模板 |  | m2 | 18.54
13 | 011702009001 | 过梁 | 过梁模板 |  | m2 | 19.99
14 | 011702011001 | 直形墙 | 直形墙模板 |  | m2 | 3.73
15 | 011702016001 | 平板 | 平板模板 |  | m2 | 252.46
16 | 011702023001 | 雨篷、悬挑板、阳台板 | 雨篷、悬挑板、阳台板模板 |  | m2 | 58.85
17 | 011702021001 | 栏板 | 栏板模版 |  | m2 | 233.23
18 | 011701002001 | 成品保护 楼地面 | 成品保护 楼地面 |  | m2 | 257
19 | 011701002002 | 成品保护 内墙面 | 成品保护 内墙面 |  | m2 | 798
分部小计
本页小计
合计
注：为计取规费等的使用，可在表中增设其中：“定额人工费”。
表—08

## 表-11 总价措施项目清单与计价表
总价措施项目清单与计价表
工程名称：建筑与装饰工程 |  |  | 标段：新和县玉奇喀特镇古城社区老年人日间照料中心建设项目 |  |  |  |  | 第 1 页 共 2 页
序号 | 项目编码 | 项目名称 |  | 计算基础 | 费率(%) | 金额(元) | 调整费率(%) |  | 调整后金额(元) | 备注
1 | 011707001001 | 安全文明施工
2 | 011707001002 | 其中：环境保护费、文明施工费、安全施工费 |  | 分部分项人工费+分部分项机械费+单价措施项目人工费+单价措施项目机械费 | 2.8
3 | 011707001003 | 其中：临时设施费 |  | 分部分项人工费+分部分项机械费+单价措施项目人工费+单价措施项目机械费 | 1.38
4 | 011707001004 | 其中：智慧工地基础配置费 |  | 40000 |  | 40000
5 | 011707002001 | 夜间施工增加费 |  |  | 0 |  |  |  |  | 按实际发生计取，不发生不计取。
6 | 011707004001 | 二次搬运费 |  | 分部分项人工费+分部分项机械费+单价措施项目人工费+单价措施项目机械费 | 0
7 | 011707005001 | 冬雨季施工增加费 |  |  | 0 |  |  |  |  | 不发生不计取，在编制施工招标文件时依据工程实际情况，结合市场编制费用清单。
8 | 011707007001 | 已完工程及设备保护费 |  | 分部分项人工费+分部分项机械费+单价措施项目人工费+单价措施项目机械费 | 0.07
9 | X011707008001 | 工程定位复测、点交清理费 |  | 分部分项人工费+分部分项机械费+单价措施项目人工费+单价措施项目机械费 | 0.08
10 | X011707010001 | 检验试验费
11 | X011707010002 | 其中：自检试验费 |  |  | 0
12 | X011707010003 | 其中：检验试验配合费 |  | 分部分项人工费+分部分项机械费+单价措施项目人工费+单价措施项目机械费 | 0.11
13 | X011707011001 | 特殊地区增加费 |  |  | 0 |  |  |  |  | 结合工程实际情
编制人（造价人员）： | [7 empty] | 复核人（造价工程师）：
注：1.“计算基础”中安全文明施工费可为“定额基价”、“定额人工费”或“定额人工费+定额机械费”，其他项目可为“定额人工费”或“定额人工费+定额机械费”。 2.按施工方案计算的措施费，若无“计算基础”和“费率”的数值，也可只填“金额”数值，但应在备注栏说明施工方案出处或计算方法。
表-11
总价措施项目清单与计价表
工程名称：建筑与装饰工程 |  |  | 标段：新和县玉奇喀特镇古城社区老年人日间照料中心建设项目 |  |  |  |  | 第 2 页 共 2 页
序号 | 项目编码 | 项目名称 |  | 计算基础 | 费率(%) | 金额(元) | 调整费率(%) |  | 调整后金额(元) | 备注
况，按相关规定计取(高海拔地区施工增加费计算过程详见【取费设置】-【高海拔地区施工增加费】功能界面)
14 | 01B991 | 竣工档案编制费 |  | 分部分项人工费+分部分项机械费+单价措施项目人工费+单价措施项目机械费 | 0.27
合 计
编制人（造价人员）： | [7 empty] | 复核人（造价工程师）：
注：1.“计算基础”中安全文明施工费可为“定额基价”、“定额人工费”或“定额人工费+定额机械费”，其他项目可为“定额人工费”或“定额人工费+定额机械费”。 2.按施工方案计算的措施费，若无“计算基础”和“费率”的数值，也可只填“金额”数值，但应在备注栏说明施工方案出处或计算方法。
表-11

## 表-12 其他项目清单与计价汇总表
其他项目清单与计价汇总表
工程名称：建筑与装饰工程 |  | 标段：新和县玉奇喀特镇古城社区老年人日间照料中心建设项目 |  |  | 第 1 页 共 1 页
序号 | 项目名称 |  | 金额(元) | 结算金额(元) |  | 备注
1 | 暂列金额 |  | 50000 |  |  | 明细详见表-12-1
2 | 暂估价 |  | 180000
2.1 | 材料暂估价 |  | — |  |  | 明细详见表-12-2
2.2 | 专业工程暂估价 |  | 180000 |  |  | 明细详见表-12-3
2.3 | 施工技术专项措施项目暂估价 |  |  |  |  | 明细详见表-12-7
3 | 计日工 |  |  |  |  | 明细详见表-12-4
4 | 总承包服务费 |  |  |  |  | 明细详见表-12-5
合 计 | [5 empty] | —
注：材料（工程设备）暂估单价进入清单项目综合单价，此处不汇总。
表-12

## 表-12-1 暂列金额明细表
暂列金额明细表
工程名称：建筑与装饰工程 |  | 标段：新和县玉奇喀特镇古城社区老年人日间照料中心建设项目 |  |  | 第 1 页 共 1 页
序号 | 项目名称 |  | 计量单位 | 暂定金额(元) |  | 备注
1 | 暂列金 |  |  | 50000
合 计 |  |  |  | 50000 |  | —
注：此表由招标人填写，如不能详列，也可只列暂列金额总额，投标人应将上述暂列金额计入投标总价中。
表—12—1

## 表-12-3 专业工程暂估价及结算价表
专业工程暂估价及结算价表
工程名称：建筑与装饰工程 |  |  | 标段：新和县玉奇喀特镇古城社区老年人日间照料中心建设项目 |  |  |  | 第 1 页 共 1 页
序号 | 工程名称 | 工程内容 |  | 暂估金额（元） | 结算金额(元) | 差额±(元) |  | 备注
1 | 设备购置费用 | 生活物品采购等 |  | 180000
合 计 |  |  |  | 180000 |  |  |  | —
注：此表“暂估金额”由招标人填写，投标人应将“暂估金额”计入投标总价中。结算时按合同约定结算金额填写。
表—12—3

## 表-13 规费、税金项目清单与计价表
规费、税金项目计价表
工程名称：建筑与装饰工程 |  | 标段：新和县玉奇喀特镇古城社区老年人日间照料中心建设项目 |  |  | 第 1 页 共 1 页
序号 | 项目名称 |  | 计算基础 | 计算基数 |  | 计算费率(%) | 金额（元）
1 | 规费 |  | 社会保险费+住房公积金
1.1 | 社会保险费 |  | 养老保险费+失业保险费+医疗保险费+工伤保险费
1.11 | 养老保险费 |  | 分部分项人工费+分部分项机械费+单价措施项目人工费+单价措施项目机械费 |  |  | 4.31
1.12 | 失业保险费 |  | 分部分项人工费+分部分项机械费+单价措施项目人工费+单价措施项目机械费 |  |  | 0.38
1.13 | 医疗保险费 |  | 分部分项人工费+分部分项机械费+单价措施项目人工费+单价措施项目机械费 |  |  | 1.37
1.14 | 工伤保险费 |  | 分部分项人工费+分部分项机械费+单价措施项目人工费+单价措施项目机械费 |  |  | 0.19
1.2 | 住房公积金 |  | 分部分项人工费+分部分项机械费+单价措施项目人工费+单价措施项目机械费 |  |  | 0.94
2 | 税金 |  | 税前工程造价 |  |  | 9
合计
编制人（造价人员）： |  |  |  |  | 复核人（造价工程师）：
表-13