## 表-08 分部分项工程和单价措施项目清单与计价表
温宿县恰格拉克多就业服务中心平房装修项目工程量清单
序号 | 名称 | 规格型号 | 单位 | 数量 | 备注
1 | 多孔砖墙 | 1.砖品种、规格、强度等级:多孔砖 2.墙体类型:120mm 3.砂浆强度等级、配合比:干混砌筑砂浆DMM10 | m3 | 3.76
2 | 多孔砖墙 | 1.砖品种、规格、强度等级:多孔砖 2.墙体类型:240mm 3.砂浆强度等级、配合比:干混砌筑砂浆DMM10 | m3 | 31.26
3 | 零星砌砖 | 1.零星砌砖名称、部位:封堵门窗洞口 2.砖品种、规格、强度等级:多孔砖 3.砂浆强度等级、配合比:干混砌筑砂浆DMM10 | m3 | 6.88
4 | 垫层 | 1.混凝土种类:商砼 2.混凝土强度等级:C25 3.室内垫层 | m3 | 62.01
5 | 垫层 | 1.混凝土种类:商砼 2.混凝土强度等级:C25 3.室内地暖保护层 | m3 | 31.05
6 | 构造柱 | 1.混凝土种类:商砼 2.混凝土强度等级:C25 3.隔墙构造柱 | m3 | 1.12
7 | 圈梁 | 1.混凝土种类:商砼 2.混凝土强度等级:C30 3.隔墙圈梁 | m3 | 1.21
8 | 圈梁 | 1.混凝土种类:商砼 2.混凝土强度级:C30 3.卫生间止水坎 | m3 | 1.3
9 | 台阶 | 1.混凝土种类:商砼 2.混凝土强度等级:C25 | m2 | 32.23
10 | 现浇构件钢筋 | 1.钢筋种类、规格:箍筋 圆钢HPB300 直径≤10mm | t | 0.309
11 | 金属(塑钢）门 | 1.门框、扇材质:卫生间干湿分离铝合金推拉门 | m2 | 15.5
12 | 金属(塑钢）门 | 1.门框、扇材质:卫生间铝合金门 | m2 | 5.36
13 | 金属（塑钢、断桥）窗 | 1.框、扇材质:隔热断桥铝合金普通窗 | m2 | 110.99
14 | 金属纱窗 | 1.框材质:铝合金 | m2 | 34.27
15 | 金属格栅窗 | 1.框、扇材质:不锈钢防盗格栅窗安装 | m2 | 41.09
16 | 木门窗套 | 1.面层材料品种、规格:木质门窗套 | m | 276.25
17 | 石材窗台板 | 1.窗台板材质、规格、颜色:石材窗台板 | m2 | 11.35
18 | 窗帘 | 1.窗帘材质:布艺窗帘 | m2 | 415.3
19 | 屋面卷材防水 | 1.卷材品种、规格、厚度:SBS改性沥青卷材 2.防水层数:2遍 | m2 | 169.23
20 | 保温隔热墙面 | 1.保温隔热部位:外墙 2.保温隔热方式:外保温 3.保温隔热面层材料品种、规格、性能:100mm厚聚苯乙烯 | m2 | 11.04
21 | 块料楼地面 | 1.结合层厚度、砂浆配合比:30厚1:3干硬性水泥砂浆结合层 2.面层材料品种、规格、颜色:陶瓷地面砖 | m2 | 897.24
22 | 块料踢脚线 | 1.粘贴层厚度、材料种类:素水泥浆 2.面层材料品种、规格、颜色:陶瓷地砖踢脚线 | m | 412.97
23 | 块料台阶面 | 1.粘结材料种类:30厚1:3千硬性水泥砂浆粘结层 2.面层材料品种、规格、颜色:陶瓷地面砖 | m2 | 38.48
24 | 墙面一般抹灰 | 1.墙体类型:砖墙 2.面层厚度、砂浆配合比:墙面抹灰 一般抹灰 内墙 直形 14+6mm | m2 | 688.47
25 | 块料墙面 | 1.安装方式:粘贴 2.面层材料品种、规格、颜色:墙面面砖 | m2 | 345.15
26 | 吊顶天棚 | 1.龙骨材料种类、规格、中距:轻钢龙骨 2.面层材料品种、规格:石膏板吊顶 | m2 | 590.75
27 | 吊顶天棚 | 1.龙骨材料种类、规格、中距:轻钢龙骨 2.面层材料品种、规格:铝合金集成吊顶 | m2 | 83.09
28 | 抹灰面油漆 | 1.基层类型:外墙 2.油漆品种、刷漆遍数:乳胶漆 室外 墙面 二遍 | m2 | 1430.35
29 | 抹灰面油漆 | 1.基层类型:内墙 2.油漆品种、刷漆遍数:乳胶漆 室内 墙面 二遍 | m2 | 1567.67
30 | 衣柜 | 1.台柜规格:2100mm*2400mm*600mm 2.材料种类、规格:生态板 | 个 | 7
31 | 矮柜 | 1.电视柜 2.台柜规格:3000mm*450mm*350mm 3.材料种类、规格:生态板 | 个 | 7
32 | 矮柜 | 1.分水器贵 2.台柜规格:1070mm*700mm*250mm 3.材料种类、规格:生态板 | 个 | 12
33 | GRC装饰线条 | 1.线条规格:120mm*200mm 2.线条安装部位:外墙 | m | 40.2
34 | GRC装饰线条 | 1.石膏线 | m | 502.97
35 | GRC装饰线条 | 1.线条规格:不锈钢封边条 | m | 51.87
36 | 混凝土构件拆除 | 1.构件名称:台阶拆除 2.垃圾外运5km | m3 | 16.06
37 | 防水层拆除 | 1.防水层种类:卷材防 | m2 | 743.86
38 | 铲除油漆面 | 1.铲除部位名称:铲除原有油漆面 2.垃圾外运5km | m2 | 3299.96
39 | 金属门窗拆除 | 1.原有窗户拆除 2.垃圾外运5km | m2 | 108
40 | 金属门窗拆除 | 1.原有门拆除 2.垃圾外运5km | m2 | 84
41 | 金属网(塑料网、编织网） | 1.规格:热镀锌钢丝网 | m2 | 390.88
42 | 塑料管 | 1. 安装部位: 室内 2. 介质: 排水 3. 材质、规格: UPVC排水管 160 4. 连接形式: 粘接 | m | 41.6
43 | 塑料管 | 1. 安装部位: 室内 2. 介质: 排水 3. 材质、规格: UPVC排水管 100 4. 连接形式: 粘接 | m | 114.4
44 | 塑料管 | 1. 安装部位: 室内 2. 介质: 排水 3. 材质、规格: UPVC排水管 50 4. 连接形式: 粘接 | m | 83.2
45 | 塑料管 | 1. 安装部位: 室内 2. 介质: 给水 3. 材质、规格: PP-R管 20 4. 连接形式: 热熔连接 5. 压力试验及吹、洗设计要求: 1. 给水管道安装24h后,应做水压试验,试验压力:0.90MPa 。试压方法按 《建筑给水排水及采暖工程施工质量验收规范》GB50242-2002第4.2.1规定执行。《建筑给水塑料管道工程技术规程》CJJ/T98-2014执行. 2.给水管道在交付使用前必须冲洗和消毒,并经有关部门取样检验,符合国家《生活饮用水标准》方可使用. | m | 249.6
46 | 塑料管 | 1. 安装部位: 室内 2. 介质: 给水 3. 材质、规格: PP-R管 25 4. | m | 10.4
47 | 塑料管 | 1. 安装部位: 室内 2. 介质: 给水 3. 材质、规格: PP-R管 65 | m | 20.8
48 | 地板辐射采暖 | 1.名称:低温地面辐射采暖 2.加热盘管:地热盘管采用PE-RT管,管径φ20X2.3 | m2 | 815.97
49 | 配管 | 1.名称:电气配管 2.材质、规格:塑料管 3.规格:PVC15 4.配置形式:暗配 | m | 2268
50 | 桥架 | 1.名称:桥架 2.规格:100*100 | m | 32
51 | 桥架支架 | 1.材质:型钢 2.形式:桥架支架 3.注:组价包含桥架支架除锈、刷漆 | kg | 16
52 | 双绞线缆 | 1.名称:超六类网线 | m | 340.5
53 | 配线 | 1.名称:电气配线 2.型号、规格:BV-2.5 | m | 3315
54 | 配线 | 1.名称:电气配线 2.型号、规格:BV-4 | m | 1976
55 | 配线 | 1.名称:电气配线 2.型号、规格:BV-6 | m | 845
56 | 配线 | 1.名称:电气配线 2.型号、规格:BV-10 | m | 650
57 | 配线 | 1.名称:电气配线 2.型号、规格:BV-25 | m | 195
58 | 配电箱 | 1.名称:配电箱 2.安装方式:底边距地1.5m | 台 | 3
59 | 普通灯具 | 1.名称:LED吊顶面板灯 2.型号、规格:600*600mm 3.安装方式:吸顶 | 套 | 28
60 | 普通灯具 | 1.名称:客房主灯 | 套 | 13
61 | 普通灯具 | 1.名称:过道筒灯 | 套 | 7
62 | 普通灯具 | 1.名称:卫生间平板灯 2.型号、规格:300*300mm 3.安装方式:吸顶 | 套 | 4
63 | 普通灯具 | 1.名称:浴霸 2.型号、规格:四开 | 套 | 7
64 | 配电箱 | 1.名称:空开回路箱 | 台 | 7
65 | 照明开关 | 1.名称:厨房大空开 | 个 | 2
66 | 插座 | 1.名称:单相安全型 | 个 | 74
67 | 插座 | 1.名称:四位排插 | 个 | 11
68 | 插座 | 1.名称:空调插座 2.型号、规格:16A 250V(安全型) 3.安装方式:底边距地2.2m | 个 | 30
69 | 插座 | 1.名称:防水防溅型单相二、三孔插座 2.型号、规格:10A 250V(安全型) 3.安装方式:底边距地1.0m | 个 | 36
70 | 插座 | 1.名称:超六类网络面板 | 个 | 7
71 | 电力电缆 | 1.名称:电力电缆 2.规格:YJV22-4*120 | m | 60