## 表-04 单位工程投标报价汇总表
单位工程投标报价汇总表
工程名称：建筑与装饰工程 |  | 标段：阿克苏地区第二中学南大门及附属设施建设项目 |  | 第 1 页 共 1 页
序号 | 汇总内容 |  | 金额(元) |  | 其中：暂估价(元)
一 | 分部分项工程费
1.1 | A.1土石方工程
1.2 | A.4砌筑工程
1.3 | A.5混凝土及钢筋混凝土工程
1.4 | A.6金属结构工程
1.5 | A.8门窗工程
1.6 | A.9屋面及防水工程
1.7 | A.10保温、隔热、防腐工程
1.8 | A.11楼地面装饰工程
1.9 | A.12墙、柱面装饰与隔断、幕墙工程
1.10 | A.13天棚工程
1.11 | A.14油漆、涂料、裱糊工程
1.12 | A.15其他装饰工程
二 | 措施项目费
2.1 | 单价措施项目费
2.2 | 总价措施项目费
2.21 | 其中：安全文明施工费
三 | 其他项目费
3.1 | 暂列金额
3.2 | 暂估价
3.3 | 计日工
3.4 | 总承包服务费
四 | 规费
五 | 税前工程造价
六 | 税金
投标报价合计=一+二+三+四+六
注：本表适用于单位工程招标控制价或投标报价的汇总，如无单位工程划分，单项工程也使用本表汇总
表—04

## 表-08 分部分项工程和单价措施项目清单与计价表
分部分项工程和单价措施项目清单与计价表
工程名称：建筑与装饰工程 |  |  |  | 标段：阿克苏地区第二中学南大门及附属设施建设项目 |  |  |  | 第 1 页 共 13 页
序号 | 项目编码 | 项目名称 | 项目特征描述 |  | 计量单位 | 工程量 | 金额（元）
[7 empty] | 综合单价 |  | 合价 | 其中
暂估价
分部分项
| A.1 | 土石方工程
1 | 010101001001 | 平整场地 | 1.土壤类别:一、二类土 2.弃土运距:投标人自行考虑 3.取土运距:投标人自行考虑 |  | m2 | 148.38
2 | 010101003001 | 挖沟槽土方 | 1.土壤类别:一、二类土 2.挖土深度:2m 内 3.弃土运距:投标人自行考虑 |  | m3 | 9.64
3 | 010101004001 | 挖基坑土方 | 1.土壤类别:一、二类土 2.挖土深度:2m 内 3.弃土运距:投标人自行考虑 |  | m3 | 405.35
4 | 010103001001 | 回填方 | 1.密实度要求:夯填 2.填方材料品种:无腐蚀性原土 |  | m3 | 363.91
分部小计
| A.4 | 砌筑工程
1 | 010402001001 | 砌块墙 | 1.砌块品种、规格、强度等级:自保温加气混凝土砌块 2.墙体类型:外墙 3.砂浆强度等级:专用砂浆 |  | m3 | 78.74
2 | 010402001002 | 砌块墙 | 1.砌块品种、规格、强度等级:加气混凝土砌块 2.墙体类型:内墙 3.砂浆强度等级:专用砂浆 |  | m3 | 1.8
分部小计
| A.5 | 混凝土及钢筋混凝土工程
1 | 010501003001 | 独立基础 | 1.混凝土种类:预拌 2.混凝土强度等级:C30 |  | m3 | 35.35
2 | 010502001001 | 矩形柱 | 1.混凝土种类:预拌 2.混凝土强度等级:C30 |  | m3 | 32.97
3 | 010502002001 | 构造 | 1.混凝土种类:预拌 |  | m | 6.96
本页小计
注：为计取规费等的使用，可在表中增设其中：“定额人工费”。
表—08
分部分项工程和单价措施项目清单与计价表
工程名称：建筑与装饰工程 |  |  |  | 标段：阿克苏地区第二中学南大门及附属设施建设项目 |  |  |  | 第 2 页 共 13 页
序号 | 项目编码 | 项目名称 | 项目特征描述 |  | 计量单位 | 工程量 | 金额（元）
[7 empty] | 综合单价 |  | 合价 | 其中
暂估价
|  | 柱 | 2.混凝土强度等级:C25 |  | 3
4 | 010503001001 | 基础梁 | 1.混凝土种类:预拌 2.混凝土强度等级:C30 |  | m3 | 12.84
5 | 010503002001 | 矩形梁 | 1.混凝土种类:预拌 2.混凝土强度等级:C30 |  | m3 | 34.14
6 | 010503004001 | 圈梁 | 1.混凝土种类:预拌 2.混凝土强度等级:C25 |  | m3 | 0.39
7 | 010503005001 | 过梁 | 1.混凝土种类:预拌 2.混凝土强度等级:C25 |  | m3 | 0.79
8 | 010504001001 | 直形墙 | 1.混凝土种类:预拌 2.混凝土强度等级:C30 |  | m3 | 6.75
9 | 010505003001 | 平板 | 1.混凝土种类:预拌 2.混凝土强度等级:C30 |  | m3 | 20.24
10 | 010505006001 | 栏板 | 1.混凝土种类:预拌 2.混凝土强度等级:C30 |  | m3 | 3.93
11 | 010505008001 | 雨篷、悬挑板、阳台板 | 1.混凝土种类:预拌 2.混凝土强度等级:C30 |  | m3 | 1.25
12 | 010505008002 | 雨篷、悬挑板、阳台板 | 1.混凝土种类:预拌 2.混凝土强度等级:C25 |  | m3 | 0.21
13 | 010507001001 | 散水、坡道 | 1.名称:散水 2.设计图集做法:新12J01第9页散4 3.垫层材料种类、厚度:150厚戈壁土垫层 4.混凝土种类:80厚C25细石砼 5.面层厚度:撒1：1水泥砂子压光 |  | m2 | 20.16
14 | 010507001002 | 散水、坡道 | 1.构件:坡道 2.设计图集做法:新12J10第45页5 3.垫层材料种类、厚度:300厚戈壁土垫层 4.混凝土种类:100厚C25砼 5.面层厚度:40至50厚火烧花岗岩板 |  | m2 | 15.6
15 | 010507004001 | 台阶 | 1.设计图集做法:新12J01第5页台5 2.混凝土种类:80厚C25砼 3.垫层材料种类、厚度:300厚戈壁土垫层 |  | m2 | 4.5
本页小计
注：为计取规费等的使用，可在表中增设其中：“定额人工费”。
表—08
分部分项工程和单价措施项目清单与计价表
工程名称：建筑与装饰工程 |  |  |  | 标段：阿克苏地区第二中学南大门及附属设施建设项目 |  |  |  | 第 3 页 共 13 页
序号 | 项目编码 | 项目名称 | 项目特征描述 |  | 计量单位 | 工程量 | 金额（元）
[7 empty] | 综合单价 |  | 合价 | 其中
暂估价
16 | 010507005001 | 压顶 | 1.混凝土种类:预拌 2.混凝土强度等级:C25 |  | m3 | 1.64
17 | 010515001001 | 现浇构件钢筋 | 1.钢筋种类、规格:带肋钢筋HRB400以内 直径≤10mm |  | t | 4.402
18 | 010515001002 | 现浇构件钢筋 | 1.钢筋种类、规格:现浇构件带肋钢筋HRB400以内 直径≤18mm |  | t | 6.333
19 | 010515001003 | 现浇构件钢筋 | 1.钢筋种类、规格:现浇构件带肋钢筋HRB400以内 直径≤25mm |  | t | 5.462
20 | 010515001005 | 现浇构件钢筋 | 1.钢筋种类、规格:箍筋 带肋钢筋HRB400以内 直径≤10mm |  | t | 4.768
21 | 010515001006 | 现浇构件钢筋 | 1.钢筋种类、规格:箍筋 带肋钢筋HRB400以内 直径>10mm |  | t | 5.455
22 | 010515001007 | 现浇构件钢筋 | 1.钢筋种类、规格:砌体内加固钢筋 |  | t | 0.291
23 | 010516003001 | 机械连接 | 1.螺纹套筒种类:直螺纹钢筋接头(钢筋直径≤25mm) |  | 个 | 12
24 | X010516004001 | 焊接 | 1.氧气压力焊:电渣压力焊 |  | 个 | 380
分部小计
| A.6 | 金属结构工程
1 | 010606008001 | 钢梯 | 1.名称:屋面上人梯 2.钢梯形式:爬式 3.做法:详新22J02-A38 |  | t | 0.05
2 | 010607005001 | 砌块墙钢丝网加固 | 1.部位:不同墙体交接处 2.加固方式:金属网 |  | m2 | 210.87
分部小计
| A.8 | 门窗工程
1 | 010801002001 | 木质门带套 | 1.门代号及洞口尺寸:M-0922 ，900*2200 2.其他:成品套装门，甲方选型 |  | 樘 | 2
2 | 010801002002 | 木质门带套 | 1.门代号及洞口尺寸:M-1022 ，1000*2200 2.其他:成品套装门， |  | 樘 | 2
本页小计
注：为计取规费等的使用，可在表中增设其中：“定额人工费”。
表—08
分部分项工程和单价措施项目清单与计价表
工程名称：建筑与装饰工程 |  |  |  | 标段：阿克苏地区第二中学南大门及附属设施建设项目 |  |  |  | 第 4 页 共 13 页
序号 | 项目编码 | 项目名称 | 项目特征描述 |  | 计量单位 | 工程量 | 金额（元）
[7 empty] | 综合单价 |  | 合价 | 其中
暂估价
甲方选型
3 | 010802001001 | 金属(塑钢）门 | 1.门代号及洞口尺寸:铝合金断桥隔热门 M2430 2.门框或扇外围尺寸:2400*3000 3.门框、扇材质:07J713图集 4.玻璃品种、厚度:安全玻璃 |  | 樘 | 14
4 | 010807001001 | 金属（塑钢、断桥）窗 | 1.窗代号及洞口尺寸:四腔三密封65系列塑钢窗 C-0827 2.玻璃品种、厚度:中空安全玻璃 |  | 樘 | 33
5 | 010807005001 | 金属格栅窗 | 1.窗代号及洞口尺寸:不锈钢防护窗 |  | 樘 | 25
分部小计
| A.9 | 屋面及防水工程
1 | 010902001001 | 屋面卷材防水 | 1.部位:值班室屋面 2.卷材品种、规格、厚度:3mm厚SBS高聚物改性沥青防水卷材两道，面层附砂 3.隔离层:4厚塑料膜隔离层 |  | m2 | 323.36
2 | 010902001002 | 屋面卷材防水 | 1.部位:雨篷顶面 2.卷材品种、规格、厚度:3厚SBS卷材防水一道 |  | m2 | 11.35
3 | 010902001003 | 屋面卷材防水 | 1.部位:门头及电动伸缩门洞屋面 2.卷材品种、规格、厚度:3mm厚SBS高聚物改性沥青防水卷材两道，面层附砂 3.隔离层:4厚塑料膜隔离层 |  | m2 | 110.19
4 | 010902004001 | 屋面排水管 | 1.排水管品种、规格:直径60镀锌钢管 |  | m | 0.8
5 | 010902006002 | 屋面（廊、阳台）泄（吐）水管 | 1.吐水管品种、规格:直式水落口 2.做法:详新22J02-E8 |  | 个 | 2
本页小计
注：为计取规费等的使用，可在表中增设其中：“定额人工费”。
表—08
分部分项工程和单价措施项目清单与计价表
工程名称：建筑与装饰工程 |  |  |  | 标段：阿克苏地区第二中学南大门及附属设施建设项目 |  |  |  | 第 5 页 共 13 页
序号 | 项目编码 | 项目名称 | 项目特征描述 |  | 计量单位 | 工程量 | 金额（元）
[7 empty] | 综合单价 |  | 合价 | 其中
暂估价
6 | 010903002001 | 墙面涂膜防水 | 1.部位:卫生间墙面 2.设计图集做法:新12J01-内115 3.涂膜厚度、遍数:1.5厚聚合物水泥基复合防水涂料防水层 4.增强材料种类:4厚强力胶水泥粘结层 |  | m2 | 22.51
7 | 010903003001 | 墙面砂浆防水（防潮） | 1.部位:内外墙-0.06处水平防潮层 2.砂浆厚度、配合比:20厚1：2.5防水砂浆（内掺5%防水粉） |  | m2 | 21.59
8 | 010904002001 | 楼（地）面涂膜防水 | 1.防水部位:卫生间 2.设计图集做法:新12J01-地39 3.涂膜厚度、遍数:1.5厚高分子涂膜防水层，四周翻起150高 |  | m2 | 3.24
分部小计
| A.10 | 保温、隔热、防腐工程
1 | 011001001001 | 保温隔热屋面 | 1.部位:值班室屋面 2.找平层材料品种、厚度:20mm厚1：3水泥砂浆找平层 3.保温层材料品种、厚度:180厚EPS保温层，上100下80错缝铺设 4.找坡层材料品种、厚度:碎加气块找坡2%，最薄处30mm厚 5.找平层材料品种、厚度:30厚C20细石砼找平层，分仓缝6*6m，沥青砂浆灌缝 6.面层材料品种、厚度:20mm厚1：2.5水泥砂浆保护面层 |  | m2 | 295.19
2 | 011001001002 | 保温隔热屋面 | 1.部位:雨篷顶面 2.保温隔热材料品种、规格、厚度:100厚EPS板保温 |  | m2 | 11.35
3 | 011001001003 | 保温隔热屋面 | 1.部位:门头及电动伸缩门洞屋面 2.找平层材料品种、厚 |  | m2 | 97.44
本页小计
注：为计取规费等的使用，可在表中增设其中：“定额人工费”。
表—08
分部分项工程和单价措施项目清单与计价表
工程名称：建筑与装饰工程 |  |  |  | 标段：阿克苏地区第二中学南大门及附属设施建设项目 |  |  |  | 第 6 页 共 13 页
序号 | 项目编码 | 项目名称 | 项目特征描述 |  | 计量单位 | 工程量 | 金额（元）
[7 empty] | 综合单价 |  | 合价 | 其中
暂估价
度:20mm厚1：3水泥砂浆找平层 3.保温层材料品种、厚度:180厚EPS保温层，上100下80错缝铺设 4.找坡层材料品种、厚度:碎加气块找坡2%，最薄处30mm厚 5.找平层材料品种、厚度:30厚C20细石砼找平层，分仓缝6*6m，沥青砂浆灌缝 6.面层材料品种、厚度:20mm厚1：2.5水泥砂浆保护面层
4 | 011001001004 | 保温隔热屋面 | 1.部位:压顶顶面 2.保温隔热材料品种、规格、厚度:50厚EPS板保温 |  | m2 | 15.19
5 | 011001001005 | 保温隔热屋面 | 1.部位:玻璃幕墙上、下口挑板顶面 2.保温隔热材料品种、规格、厚度:50厚EPS保温板 |  | m2 | 4.14
6 | 011001002001 | 保温隔热天棚 | 1.部位:雨篷底面 2.保温隔热材料品种、规格及厚度:50厚EPS板保温 |  | m2 | 11.35
7 | 011001002002 | 保温隔热天棚 | 1.部位:玻璃幕墙上、下口挑板底面 2.保温隔热面层材料品种、规格、性能:50厚EPS保温板 |  | m2 | 4.14
8 | 011001003001 | 保温隔热墙面 | 1.保温隔热部位:栏板内外侧 |  | m2 | 16.47
9 | 011001003002 | 保温隔热墙面 | 1.保温隔热部位:玻璃幕墙上、下口挑板侧面 2.保温隔热面层材料品种、规格、性能:50厚EPS保温板 |  | m2 | 1.48
10 | 011001003003 | 保温隔热墙面 | 1.保温隔热部位:门窗洞口侧壁 2.保温隔热材料品种、规格及厚度:30mm厚岩棉板 |  | m2 | 6
本页小计
注：为计取规费等的使用，可在表中增设其中：“定额人工费”。
表—08
分部分项工程和单价措施项目清单与计价表
工程名称：建筑与装饰工程 |  |  |  | 标段：阿克苏地区第二中学南大门及附属设施建设项目 |  |  |  | 第 7 页 共 13 页
序号 | 项目编码 | 项目名称 | 项目特征描述 |  | 计量单位 | 工程量 | 金额（元）
[7 empty] | 综合单价 |  | 合价 | 其中
暂估价
3.增强网及抗裂防水砂浆种类:抗裂砂浆增强网格布
11 | 011001004001 | 保温柱、梁 | 1.保温隔热部位:女儿墙圈梁顶面 2.保温隔热面层材料品种、规格、性能:50厚EPS保温板 |  | m2 | 24.76
12 | 011001004002 | 保温柱、梁 | 1.保温隔热部位:砼柱、砼梁外侧 2.保温隔热面层材料品种、规格、性能:免拆模板--100厚聚能防火保温板 |  | m2 | 246.88
13 | 011003001001 | 隔离层 | 1.隔离层部位:基础、基础梁、柱等所有与土壤接触面 2.隔离层材料品种:一道冷底子油、二道热沥青 |  | m2 | 232.84
分部小计
| A.11 | 楼地面装饰工程
1 | 011101001001 | 水泥砂浆楼地面 | 1.部位:伸缩门洞地面 2.垫层厚度、砂浆配合比:80厚C15砼垫层，随打随抹平 3.地暖砼保护层:60厚C20细石砼随打随抹平，散热管上皮最薄处大于等于30厚 4.面层厚度、砂浆配合比:水泥砂浆加浆，随打随抹 |  | m2 | 67.32
2 | 011101006001 | 平面砂浆找平层 | 1.部位:雨篷顶面 2.找平层厚度、砂浆配合比:20厚水泥砂浆找平 |  | m2 | 11.35
3 | 011101006002 | 平面砂浆找平层 | 1.部位:玻璃幕墙上、下口挑板顶面 2.找平层厚度、砂浆配合比:20厚水泥砂浆找平 |  | m2 | 4.14
4 | 011102003001 | 块料楼地面 | 1.部位:卫生间地面 |  | m2 | 3.26
本页小计
注：为计取规费等的使用，可在表中增设其中：“定额人工费”。
表—08
分部分项工程和单价措施项目清单与计价表
工程名称：建筑与装饰工程 |  |  |  | 标段：阿克苏地区第二中学南大门及附属设施建设项目 |  |  |  | 第 8 页 共 13 页
序号 | 项目编码 | 项目名称 | 项目特征描述 |  | 计量单位 | 工程量 | 金额（元）
[7 empty] | 综合单价 |  | 合价 | 其中
暂估价
2.设计图集做法:新12J01-地39 3.垫层厚度、砂浆配合比:80厚C15砼垫层，随打随抹平 4.地暖砼保护层:60厚C20细石砼随打随抹平，散热管上皮最薄处大于等于30厚 5.找平层厚度、砂浆配合比:30厚1：3干硬性水泥砂浆结合层 6.面层材料品种、规格、颜色:6-10厚防滑地砖
5 | 011102003002 | 块料楼地面 | 1.部位:值班室地面 2.设计图集做法:新12J01-地38 3.垫层厚度、砂浆配合比:80厚C15砼垫层，随打随抹平 4.地暖砼保护层:60厚C20细石砼随打随抹平，散热管上皮最薄处大于等于30厚 5.找平层厚度、砂浆配合比:20厚1：3干硬性水泥砂浆结合层 6.面层材料品种、规格、颜色:6-10厚防滑地砖 |  | m2 | 82.41
6 | 011105003001 | 块料踢脚线 | 1.踢脚线高度:120mm 2.设计图集做法:新12J01-踢19 3.粘贴层厚度、材料种类:6厚1：1：6水泥石灰膏砂浆打底扫毛+6厚1：2.5水泥砂浆粘结层 4.面层材料品种、规格、颜色:6-10厚地砖踢脚 |  | m2 | 5.76
分部小计
| A.12 | 墙、柱面装饰与隔断、幕墙工程
1 | 011201001001 | 墙面一般抹灰 | 1.墙体类型:女儿墙、栏板、门头造型、外墙 |  | m2 | 313.73
本页小计
注：为计取规费等的使用，可在表中增设其中：“定额人工费”。
表—08
分部分项工程和单价措施项目清单与计价表
工程名称：建筑与装饰工程 |  |  |  | 标段：阿克苏地区第二中学南大门及附属设施建设项目 |  |  |  | 第 9 页 共 13 页
序号 | 项目编码 | 项目名称 | 项目特征描述 |  | 计量单位 | 工程量 | 金额（元）
[7 empty] | 综合单价 |  | 合价 | 其中
暂估价
等内侧 2.底层厚度、砂浆配合比:20厚 抗裂砂浆
2 | 011201001003 | 墙面一般抹灰 | 1.墙体类型:值班室内墙面 2.设计图集做法:新12J01-内33 3.底层厚度、砂浆配合比:9厚1：3水泥砂浆打底扫毛 4.面层厚度、砂浆配合比:5厚1：2.5水泥砂浆找平 |  | m2 | 132.94
3 | 011201001004 | 墙面一般抹灰 | 1.墙体类型:电动伸缩门洞内墙面 2.设计图集做法:新12J01-内33 3.底层厚度、砂浆配合比:9厚1：3水泥砂浆打底扫毛 4.面层厚度、砂浆配合比:5厚1：2.5水泥砂浆找平 |  | m2 | 91.89
4 | 011201001008 | 墙面一般抹灰 | 1.部位:外墙面 2.底层厚度、砂浆配合比:刷3厚外加剂专用砂浆抹基面刮糙；聚合物抗裂砂浆抹面，满粘耐碱玻纤网格布 |  | m2 | 723.45
5 | 011202001001 | 柱、梁面一般抹灰 | 1.柱（梁）体类型:女儿墙圈梁顶面 2.底层厚度、砂浆配合比:抗裂砂浆 |  | m2 | 24.76
6 | 011203001001 | 零星项目一般抹灰 | 1.基层类型、部位:压顶顶面 2.面层厚度、砂浆配合比:20mm厚抗裂砂浆 |  | m2 | 15.19
7 | 011204001001 | 石材墙面 | 1.部位:外墙面干挂石材 2.面层材料品种、规格、颜色:干挂石材 |  | m2 | 723.45
8 | 011204003001 | 块料墙面 | 1.墙体类型:卫生间墙面 2.设计图集做法:新 |  | m2 | 22.98
本页小计
注：为计取规费等的使用，可在表中增设其中：“定额人工费”。
表—08
分部分项工程和单价措施项目清单与计价表
工程名称：建筑与装饰工程 |  |  |  | 标段：阿克苏地区第二中学南大门及附属设施建设项目 |  |  |  | 第 10 页 共 13 页
序号 | 项目编码 | 项目名称 | 项目特征描述 |  | 计量单位 | 工程量 | 金额（元）
[7 empty] | 综合单价 |  | 合价 | 其中
暂估价
12J01-内115 3.安装方式:粘贴 4.面层材料品种、规格、颜色:釉面砖 5.其他:3厚专用砂浆或界面剂一道甩毛 6.粘结层:8厚1：1：6水泥石灰膏砂浆打底+6厚1：0.5：2.5水泥石灰膏砂浆压实
9 | 011204004001 | 干挂石材钢骨架 | 1.部位:外墙面、栏板、电动伸缩门洞墙等所有干挂石材 2.骨架种类、规格:钢骨架 |  | t | 14.469
分部小计
| A.13 | 天棚工程
1 | 011301001001 | 天棚抹灰 | 1.部位:雨篷底 2.抹灰厚度、材料种类:抗裂砂浆 |  | m2 | 11.35
2 | 011301001002 | 天棚抹灰 | 1.部位:值班室天棚 2.设计图集做法:新12J01-棚14 3.甩毛厚度、材料种类:素水泥浆一道 4.抹灰厚度、材料种类:5厚1：0.5：3水泥石灰膏砂浆打底 5.找平厚度、材料种类:3厚1：0.5：2.5水泥石灰膏砂浆找平 |  | m2 | 96.66
3 | 011301001003 | 天棚抹灰 | 1.部位:玻璃幕墙上、下口挑板底面 2.抹灰厚度、材料种类:20mm 抗裂砂浆 |  | m2 | 4.14
4 | 011302001001 | 吊顶天棚 | 1.部位:卫生间天棚 2.设计图集做法:新12J01-棚49 3.龙骨材料种类、规格、中距:配套铝合金方板专用龙骨，10号镀锌低碳钢丝吊杆，膨胀螺栓固定 4.面层材料品种、规 |  | m2 | 3.24
本页小计
注：为计取规费等的使用，可在表中增设其中：“定额人工费”。
表—08
分部分项工程和单价措施项目清单与计价表
工程名称：建筑与装饰工程 |  |  |  | 标段：阿克苏地区第二中学南大门及附属设施建设项目 |  |  |  | 第 11 页 共 13 页
序号 | 项目编码 | 项目名称 | 项目特征描述 |  | 计量单位 | 工程量 | 金额（元）
[7 empty] | 综合单价 |  | 合价 | 其中
暂估价
格:铝合金方板吊顶
分部小计
| A.14 | 油漆、涂料、裱糊工程
1 | 011404012001 | 梁柱饰面油漆 | 1.部位:女儿墙圈梁顶面 2.刮腻子遍数:满刮腻子两道 3.油漆品种、刷漆遍数:防水乳胶漆两道 |  | m2 | 24.76
2 | 011406001001 | 抹灰面油漆 | 1.部位:女儿墙、栏板、门头造型等外墙面内侧 2.刮腻子遍数:局部腻子找平+满刮腻子两道 3.油漆品种、刷漆遍数:防水乳胶漆两道 |  | m2 | 313.73
3 | 011406001002 | 抹灰面油漆 | 1.部位:雨篷底 2.刮腻子遍数:满刮腻子两道 3.油漆品种、刷漆遍数:防水乳胶漆两道 |  | m2 | 11.35
4 | 011406001004 | 抹灰面油漆 | 1.部位:值班室内墙面 2.设计图集做法:新12J01-内33 3.刮腻子遍数:局部腻子找平+满刮腻子两道 4.防护材料种类:刷稀释乳胶漆一道 5.油漆品种、刷漆遍数:乳胶漆两道 |  | m2 | 132.94
5 | 011406001005 | 抹灰面油漆 | 1.部位:电动伸缩门洞内墙面 2.设计图集做法:新12J01-内33 3.刮腻子遍数:局部腻子找平+满刮腻子两道 4.防护材料种类:刷稀释乳胶漆一道 5.油漆品种、刷漆遍数:乳胶漆两道 |  | m2 | 91.89
6 | 011406001006 | 抹灰面油漆 | 1.部位:值班室天棚 2.设计图集做法:新12J01-棚14 |  | m2 | 96.66
本页小计
注：为计取规费等的使用，可在表中增设其中：“定额人工费”。
表—08
分部分项工程和单价措施项目清单与计价表
工程名称：建筑与装饰工程 |  |  |  | 标段：阿克苏地区第二中学南大门及附属设施建设项目 |  |  |  | 第 12 页 共 13 页
序号 | 项目编码 | 项目名称 | 项目特征描述 |  | 计量单位 | 工程量 | 金额（元）
[7 empty] | 综合单价 |  | 合价 | 其中
暂估价
3.刮腻子遍数:封底漆一道 4.油漆品种、刷漆遍数:乳胶漆两道
7 | 011406001009 | 抹灰面油漆 | 1.刮腻子遍数:满刮腻子两道 2.油漆品种、刷漆遍数:防水乳胶漆两道 |  | m2 | 15.19
分部小计
| A.15 | 其他装饰工程
1 | 011503001001 | 金属扶手、栏杆、栏板 | 1.名称:坡道栏杆 2.扶手材料种类、规格:不锈钢 3.栏杆材料种类、规格:不锈钢 4.固定件、防护材料种类:满足设计和规范要求 |  | m | 6.8
2 | 010805004001 | 电动伸缩门 | 1.门代号及洞口尺寸:电动伸缩门 2.长度:19.1米 3.门材质:不锈钢 4.启动装置的品种、规格:伸缩门电动装置系统 5.电子配件品种、规格:含道闸、电路控制系统、轨道等所有智能电动门控制系统配件 |  | 樘 | 1
分部小计
分部小计
措施项目
1 | 011701001001 | 综合脚手架 | 1.建筑结构形式:现浇框架结构 2.檐口高度:7.23米 |  | m2 | 180.94
2 | 011702001001 | 基础 | 1.基础类型:独立基础 |  | m2 | 62.67
3 | 011702002001 | 矩形柱 | 1.内容:模板 |  | m2 | 239.93
4 | 011702002002 | 矩形柱 | 1.内容:超高模板 |  | m2 | 428.11
5 | 011702003001 | 构造柱 | 1.内容:模板 |  | m2 | 73.74
6 | 011702005001 | 基础梁 | 1.梁截面形状:矩形 |  | m2 | 80.97
7 | 011702006001 | 矩形梁 | 1.内容:模板 |  | m2 | 241.58
本页小计
注：为计取规费等的使用，可在表中增设其中：“定额人工费”。
表—08
分部分项工程和单价措施项目清单与计价表
工程名称：建筑与装饰工程 |  |  |  | 标段：阿克苏地区第二中学南大门及附属设施建设项目 |  |  |  | 第 13 页 共 13 页
序号 | 项目编码 | 项目名称 | 项目特征描述 |  | 计量单位 | 工程量 | 金额（元）
[7 empty] | 综合单价 |  | 合价 | 其中
暂估价
8 | 011702006002 | 矩形梁 | 1.内容:超高模板 |  | m2 | 684.99
9 | 011702008001 | 圈梁 | 1.内容:模板 |  | m2 | 3.62
10 | 011702009001 | 过梁 | 1.内容:过梁模板 |  | m2 | 9.97
11 | 011702016001 | 平板 | 1.内容:模板 |  | m2 | 177.97
12 | 011702016002 | 平板 | 1.内容:超高模板 |  | m2 | 409.43
13 | 011702021001 | 栏板 | 1.内容:模板 |  | m2 | 77.75
14 | 011702011001 | 直形墙 | 1.内容:模板 |  | m2 | 135.12
15 | 011702023001 | 雨篷、悬挑板、阳台板 | 1.构件类型:雨篷 2.内容:模板 |  | m2 | 13.37
16 | 011702023002 | 雨篷、悬挑板、阳台板 | 1.构件类型:悬挑板模板 2.板厚度:100 |  | m2 | 2.81
17 | 011702025001 | 其他现浇构件 | 1.构件类型:压顶模板 |  | m2 | 10.42
18 | 011701002001 | 外脚手架 | 1.构件:柱 2.搭设方式:双排 3.搭设高度:8.2m以内 4.脚手架材质:焊接钢管 |  | m2 | 396.96
19 | 011701002002 | 外脚手架 | 1.构件:梁 2.搭设方式:双排 3.搭设高度:8.2m以内 4.脚手架材质:焊接钢管 |  | m2 | 138.03
20 | 01B001 | 建筑物密目网垂直封闭 | 1.名称：建筑物密目网垂直封闭 |  | m2 | 863.09
分部小计
本页小计
合计
注：为计取规费等的使用，可在表中增设其中：“定额人工费”。
表—08

## 表-11 总价措施项目清单与计价表
总价措施项目清单与计价表
工程名称：建筑与装饰工程 |  |  | 标段：阿克苏地区第二中学南大门及附属设施建设项目 |  |  |  |  | 第 1 页 共 2 页
序号 | 项目编码 | 项目名称 |  | 计算基础 | 费率(%) | 金额(元) | 调整费率(%) |  | 调整后金额(元) | 备注
1 | 011707001001 | 安全文明施工
2 | 011707001002 | 其中：环境保护费、文明施工费、安全施工费 |  | 分部分项人工费+分部分项机械费+单价措施项目人工费+单价措施项目机械费 | 2.8
3 | 011707001003 | 其中：临时设施费 |  | 分部分项人工费+分部分项机械费+单价措施项目人工费+单价措施项目机械费 | 1.38
4 | 011707001004 | 其中：智慧工地基础配置费
5 | 011707002001 | 夜间施工增加费 |  |  | 0 |  |  |  |  | 按实际发生计取，不发生不计取。
6 | 011707004001 | 二次搬运费 |  | 分部分项人工费+分部分项机械费+单价措施项目人工费+单价措施项目机械费 | 0
7 | 011707005001 | 冬雨季施工增加费 |  |  | 0 |  |  |  |  | 不发生不计取，在编制施工招标文件时依据工程实际情况，结合市场编制费用清单。
8 | 011707007001 | 已完工程及设备保护费 |  | 分部分项人工费+分部分项机械费+单价措施项目人工费+单价措施项目机械费 | 0.07
9 | X011707008001 | 工程定位复测、点交清理费 |  | 分部分项人工费+分部分项机械费+单价措施项目人工费+单价措施项目机械费 | 0.08
10 | X011707010001 | 检验试验费
11 | X011707010002 | 其中：自检试验费 |  |  | 0
12 | X011707010003 | 其中：检验试验配合费 |  | 分部分项人工费+分部分项机械费+单价措施项目人工费+单价措施项目机械费 | 0.11
13 | X011707011001 | 特殊地区增加费 |  |  | 0 |  |  |  |  | 结合工程实际情
编制人（造价人员）： | [7 empty] | 复核人（造价工程师）：
注：1.“计算基础”中安全文明施工费可为“定额基价”、“定额人工费”或“定额人工费+定额机械费”，其他项目可为“定额人工费”或“定额人工费+定额机械费”。 2.按施工方案计算的措施费，若无“计算基础”和“费率”的数值，也可只填“金额”数值，但应在备注栏说明施工方案出处或计算方法。
表-11
总价措施项目清单与计价表
工程名称：建筑与装饰工程 |  |  | 标段：阿克苏地区第二中学南大门及附属设施建设项目 |  |  |  |  | 第 2 页 共 2 页
序号 | 项目编码 | 项目名称 |  | 计算基础 | 费率(%) | 金额(元) | 调整费率(%) |  | 调整后金额(元) | 备注
况，按相关规定计取(高海拔地区施工增加费计算过程详见【取费设置】-【高海拔地区施工增加费】功能界面)
14 | 01B991 | 竣工档案编制费 |  | 分部分项人工费+分部分项机械费+单价措施项目人工费+单价措施项目机械费 | 0.27
合 计
编制人（造价人员）： | [7 empty] | 复核人（造价工程师）：
注：1.“计算基础”中安全文明施工费可为“定额基价”、“定额人工费”或“定额人工费+定额机械费”，其他项目可为“定额人工费”或“定额人工费+定额机械费”。 2.按施工方案计算的措施费，若无“计算基础”和“费率”的数值，也可只填“金额”数值，但应在备注栏说明施工方案出处或计算方法。
表-11

## 表-12 其他项目清单与计价汇总表
其他项目清单与计价汇总表
工程名称：建筑与装饰工程 |  | 标段：阿克苏地区第二中学南大门及附属设施建设项目 |  |  | 第 1 页 共 1 页
序号 | 项目名称 |  | 金额(元) | 结算金额(元) |  | 备注
1 | 暂列金额 |  | 50000 |  |  | 明细详见表-12-1
2 | 暂估价
2.1 | 材料暂估价 |  | — |  |  | 明细详见表-12-2
2.2 | 专业工程暂估价 |  |  |  |  | 明细详见表-12-3
2.3 | 施工技术专项措施项目暂估价 |  |  |  |  | 明细详见表-12-7
3 | 计日工 |  |  |  |  | 明细详见表-12-4
4 | 总承包服务费 |  |  |  |  | 明细详见表-12-5
合 计 | [5 empty] | —
注：材料（工程设备）暂估单价进入清单项目综合单价，此处不汇总。
表-12

## 表-12-1 暂列金额明细表
暂列金额明细表
工程名称：建筑与装饰工程 |  | 标段：阿克苏地区第二中学南大门及附属设施建设项目 |  |  | 第 1 页 共 1 页
序号 | 项目名称 |  | 计量单位 | 暂定金额(元) |  | 备注
1 | 暂列金 |  | 元 | 50000
合 计 |  |  |  | 50000 |  | —
注：此表由招标人填写，如不能详列，也可只列暂列金额总额，投标人应将上述暂列金额计入投标总价中。
表—12—1

## 表-13 规费、税金项目清单与计价表
规费、税金项目计价表
工程名称：建筑与装饰工程 |  | 标段：阿克苏地区第二中学南大门及附属设施建设项目 |  |  | 第 1 页 共 1 页
序号 | 项目名称 |  | 计算基础 | 计算基数 |  | 计算费率(%) | 金额（元）
1 | 规费 |  | 社会保险费+住房公积金
1.1 | 社会保险费 |  | 养老保险费+失业保险费+医疗保险费+工伤保险费
1.11 | 养老保险费 |  | 分部分项人工费+分部分项机械费+单价措施项目人工费+单价措施项目机械费 |  |  | 4.31
1.12 | 失业保险费 |  | 分部分项人工费+分部分项机械费+单价措施项目人工费+单价措施项目机械费 |  |  | 0.38
1.13 | 医疗保险费 |  | 分部分项人工费+分部分项机械费+单价措施项目人工费+单价措施项目机械费 |  |  | 1.37
1.14 | 工伤保险费 |  | 分部分项人工费+分部分项机械费+单价措施项目人工费+单价措施项目机械费 |  |  | 0.19
1.2 | 住房公积金 |  | 分部分项人工费+分部分项机械费+单价措施项目人工费+单价措施项目机械费 |  |  | 0.94
2 | 税金 |  | 税前工程造价 |  |  | 9
合计
编制人（造价人员）： |  |  |  |  | 复核人（造价工程师）：
表-13