## 表-04 单位工程投标报价汇总表
单位工程投标报价汇总表
工程名称：电气设备安装工程 |  | 标段：阿克苏地区综合办公二区10kv配电改造项目 |  | 第 1 页 共 1 页
序号 | 汇总内容 |  | 金额(元) |  | 其中：暂估价(元)
一 | 分部分项工程费
1.1 | 1250KVA配电室外网
1.2 | 1250KVA配电室内网
1.3 | 630KVA配电室外网
1.4 | 630KVA配电室内网
1.5 | 电缆及其他附件
1.6 | 将原有家属院低压总开关柜移位
二 | 措施项目费
2.1 | 单价措施项目费
2.2 | 总价措施项目费
2.21 | 其中：安全文明施工费
三 | 其他项目费
3.1 | 暂列金额
3.2 | 暂估价
3.3 | 计日工
3.4 | 总承包服务费
四 | 规费
五 | 税前工程造价
六 | 税金
投标报价合计=一+二+三+四+六
注：本表适用于单位工程招标控制价或投标报价的汇总，如无单位工程划分，单项工程也使用本表汇总
表—04

## 表-08 分部分项工程和单价措施项目清单与计价表
分部分项工程和单价措施项目清单与计价表
工程名称：电气设备安装工程 |  |  |  | 标段：阿克苏地区综合办公二区10kv配电改造项目 |  |  |  | 第 1 页 共 6 页
序号 | 项目编码 | 项目名称 | 项目特征描述 |  | 计量单位 | 工程量 | 金额（元）
[7 empty] | 综合单价 |  | 合价 | 其中
暂估价
分部分项
1250KVA配电室外网
1 | 030408003001 | 电缆保护管 | 1.名称:电缆下杆保护管 2.材质:钢管 3.规格:φ100 |  | m | 6
2 | 030404016001 | 控制箱 | 1.名称:控制箱 2.含三相电子式远程费控表、负控装置等 |  | 台 | 1
3 | 010507003001 | 电缆沟、地沟 | 1.土壤类别:一、二类土 2.沟截面净空尺寸:1*1.2 |  | m | 105
4 | 030414002001 | 送配电装置系统 | 1.名称:断路器调试 2.电压等级(kV):10 |  | 系统 | 1
分部小计
1250KVA配电室内网
1 | 030401002001 | 干式变压器 | 1.名称:干式变压器 2.型号:SCB13-1250/10 3.容量(kV/A):1250 4.电压（kV):10 5.基础形式、材质、规格:槽钢钢结构安装底座 6.含设备运输、安装、调试等费用 7.未尽事宜详见设计 |  | 台 | 1
2 | 040801004001 | 高压成套配电柜 | 1.名称:高压进线柜 2.型号:KYN28-12 3.母线配置方式:双母线 4.含设备运输、安装、调试等费用 5.未尽事宜详见设计 |  | 台 | 1
3 | 040801004002 | 高压成套配电柜 | 1.名称:高压计量柜 2.型号:KYN28-12 3.母线配置方式:双母线 4.含设备运输、安装、调试等费用 5.未尽事宜详见设计 |  | 台 | 1
4 | 040801004003 | 高压成套配电柜 | 1.名称:高压PT柜 2.型号:KYN28-12 |  | 台 | 1
本页小计
注：为计取规费等的使用，可在表中增设其中：“定额人工费”。
表—08
分部分项工程和单价措施项目清单与计价表
工程名称：电气设备安装工程 |  |  |  | 标段：阿克苏地区综合办公二区10kv配电改造项目 |  |  |  | 第 2 页 共 6 页
序号 | 项目编码 | 项目名称 | 项目特征描述 |  | 计量单位 | 工程量 | 金额（元）
[7 empty] | 综合单价 |  | 合价 | 其中
暂估价
3.母线配置方式:双母线 4.含设备运输、安装、调试等费用
5 | 040801004004 | 高压成套配电柜 | 1.名称:高压出线柜 2.型号:KYN28-12 3.母线配置方式:双母线 4.含设备运输、安装、调试等费用 5.未尽事宜详见设计 |  | 台 | 1
6 | 040801004005 | 高压成套配电柜 | 1.名称:高压母联柜 2.型号:KYN28-12 3.母线配置方式:双母线 4.含设备运输、安装、调试等费用 5.未尽事宜详见设计 |  | 台 | 1
7 | 040801004006 | 高压成套配电柜 | 1.名称:高压返线柜 2.型号:KYN28-12 3.母线配置方式:双母线 4.含设备运输、安装、调试等费用 5.未尽事宜详见设计 |  | 台 | 1
8 | 040801005001 | 低压成套控制柜 | 1.名称:低压进线柜 2.型号：GGD 3.规格：800*600*2200 4.含设备运输、安装、调试等费用 5.未尽事宜详见设计 |  | 台 | 1
9 | 040801005003 | 低压成套控制柜 | 1.名称:低压电容柜 2.型号：GGD 3.规格：1000*600*2200 4.含设备运输、安装、调试等费用 5.未尽事宜详见设计 |  | 台 | 1
10 | 040801005002 | 低压成套控制柜 | 1.名称:低压出线柜 2.型号：GGD 3.规格：800*600*2200 4.含设备运输、安装、调试等费用 5.未尽事宜详见设计 |  | 台 | 3
11 | 040801005004 | 低压成套控制柜 | 1.名称:低压联络柜 |  | 台 | 1
本页小计
注：为计取规费等的使用，可在表中增设其中：“定额人工费”。
表—08
分部分项工程和单价措施项目清单与计价表
工程名称：电气设备安装工程 |  |  |  | 标段：阿克苏地区综合办公二区10kv配电改造项目 |  |  |  | 第 3 页 共 6 页
序号 | 项目编码 | 项目名称 | 项目特征描述 |  | 计量单位 | 工程量 | 金额（元）
[7 empty] | 综合单价 |  | 合价 | 其中
暂估价
2.型号：GGD 3.规格：800*600*2200 4.含设备运输、安装、调试等费用 5.未尽事宜详见设计
12 | 03B001 | 1250KVA配电室高压成套配电柜移柜 | 1.将原有1250KVA配电室高压拆除并重新安装排列 |  | 台 | 6
13 | 03B003 | 1250KVA配电室低压成套配电柜移柜 | 1.将原有1250KVA配电室低压成套配电柜拆除并重新安装排列 |  | 台 | 5
14 | 080801012001 | 密集型母线 | 1.名称:密集型母线 2.规格:CXX6-2000A |  | m | 5
15 | 080801012005 | 密集型母线 | 1.名称:密集型母线 2.规格:CXX6-1250A |  | m | 10
分部小计
630KVA配电室外网
1 | 010507003002 | 电缆沟、地沟 | 1.土壤类别:一、二类土 2.沟截面净空尺寸:1*1.2 |  | m | 445
2 | 03B004 | 利用原有电缆管廊 | 1.利用原有电缆管廊安装电缆，清理管廊垃圾及其他杂物、安装电缆支架等 |  | 项 | 1
3 | 030404016002 | 控制箱 | 1.名称:控制箱 2.含三相电子式远程费控表、负控装置等 |  | 台 | 1
4 | 030414002004 | 送配电装置系统 | 1.名称:断路器调试 2.电压等级(kV):10 |  | 系统 | 2
分部小计
630KVA配电室内网
1 | 030401002002 | 干式变压器 | 1.名称:干式变压器 2.型号:SCB13-630/10 3.容量(kV?A):630 4.电压（kV):10 5.基础形式、材质、规格:槽钢钢结构安装底座 6.含设备运输、安装、调试等费用 7.未尽事宜详见设计 |  | 台 | 2
本页小计
注：为计取规费等的使用，可在表中增设其中：“定额人工费”。
表—08
分部分项工程和单价措施项目清单与计价表
工程名称：电气设备安装工程 |  |  |  | 标段：阿克苏地区综合办公二区10kv配电改造项目 |  |  |  | 第 4 页 共 6 页
序号 | 项目编码 | 项目名称 | 项目特征描述 |  | 计量单位 | 工程量 | 金额（元）
[7 empty] | 综合单价 |  | 合价 | 其中
暂估价
2 | 040801004007 | 高压成套配电柜 | 1.名称:高压进线柜 2.型号:HXGN-15 3.母线配置方式:双母线 4.含设备运输、安装、调试等费用 5.未尽事宜详见设计 |  | 台 | 1
3 | 040801004009 | 高压成套配电柜 | 1.名称:高压PT柜 2.型号:HXGN-15 3.母线配置方式:双母线 4.含设备运输、安装、调试等费用 |  | 台 | 1
4 | 040801004010 | 高压成套配电柜 | 1.名称:高压出线柜 2.型号:HXGN-15 3.母线配置方式:双母线 4.含设备运输、安装、调试等费用 5.未尽事宜详见设计 |  | 台 | 2
5 | 040801005005 | 低压成套控制柜 | 1.名称:低压进线柜 2.型号：GGD 3.规格：800*600*2200 4.含设备运输、安装、调试等费用 5.未尽事宜详见设计 |  | 台 | 2
6 | 040801005007 | 低压成套控制柜 | 1.名称:低压电容柜 2.型号：GGD 3.规格：800*6800*2200 4.含设备运输、安装、调试等费用 5.未尽事宜详见设计 |  | 台 | 2
7 | 040801005008 | 低压成套控制柜 | 1.名称:低压联络柜 2.型号：GGD 3.规格：800*600*2200 4.含设备运输、安装、调试等费用 5.未尽事宜详见设计 |  | 台 | 1
8 | 040801005006 | 低压成套控制柜 | 1.名称:低压出线柜 2.型号：GGD 3.规格：800*600*2200 4.含设备运输、安装、调试等费用 5.未尽事宜详见设计 |  | 台 | 2
本页小计
注：为计取规费等的使用，可在表中增设其中：“定额人工费”。
表—08
分部分项工程和单价措施项目清单与计价表
工程名称：电气设备安装工程 |  |  |  | 标段：阿克苏地区综合办公二区10kv配电改造项目 |  |  |  | 第 5 页 共 6 页
序号 | 项目编码 | 项目名称 | 项目特征描述 |  | 计量单位 | 工程量 | 金额（元）
[7 empty] | 综合单价 |  | 合价 | 其中
暂估价
分部小计
电缆及其他附件
1 | 030408001005 | 电力电缆 | 1.名称:电力电缆 2.型号:ZR-YJV22-8.7/15-3*150mm2 3.规格:150mm² 4.材质:铜芯 5.电压等级(kV):10 |  | m | 150
2 | 030408001007 | 电力电缆 | 1.名称:电力电缆 2.型号:ZR-YJV22-8.7/15-3*95mm2 3.规格:95mm² 4.材质:铜芯 5.电压等级(kV):10 |  | m | 1220
3 | 030408001006 | 电力电缆 | 1.名称:电力电缆 2.型号:ZR-YJV22-0.6/1-3*240+1*120mm2 3.规格:240mm² 4.材质:铜芯 5.电压等级(kV):10 |  | m | 350
4 | 030408006007 | 电力电缆头 | 1.名称:高压电缆终端 2.型号:10KV-3*95mm2 3.材质、类型：冷缩 3.电压等级（kV):10 |  | 套 | 6
5 | 030408006006 | 电力电缆头 | 1.名称:低压电缆终端 2.型号:0.4-3*240+1*120mm2 3.材质、类型：冷缩 3.电压等级（kV):10 |  | 套 | 2
6 | 030408006005 | 电力电缆头 | 1.名称:高压电缆终端 2.型号:10KV-3*150mm2 3.材质、类型：冷缩 3.电压等级（kV):10 |  | 套 | 4
7 | 030408003006 | 电缆保护管 | 1.名称:电缆保护管 2.材质:PVC-c 3.规格:φ100 |  | m | 1100
8 | 030408003007 | 电缆保护管 | 1.名称:电缆保护管 |  | m | 240
本页小计
注：为计取规费等的使用，可在表中增设其中：“定额人工费”。
表—08
分部分项工程和单价措施项目清单与计价表
工程名称：电气设备安装工程 |  |  |  | 标段：阿克苏地区综合办公二区10kv配电改造项目 |  |  |  | 第 6 页 共 6 页
序号 | 项目编码 | 项目名称 | 项目特征描述 |  | 计量单位 | 工程量 | 金额（元）
[7 empty] | 综合单价 |  | 合价 | 其中
暂估价
2.材质:PVC-c 3.规格:φ125
9 | 030408003008 | 电缆保护管 | 1.名称:电缆保护管 2.材质:PVC-c 3.规格:φ200 |  | m | 320
10 | 080601011004 | 标志牌、标桩 |  |  | 根 | 40
分部小计
将原有家属院低压总开关柜移位
1 | 03B002 | 将原有家属院低压总开关柜移位 | 1.将原有家属院低压总开关柜移位 2.含将原有家属院低压总开关柜移位所有 |  | 项 | 1
2 | 030414002003 | 送配电装置系统 | 1.名称:断路器调试 2.电压等级(kV):10 |  | 系统 | 1
分部小计
分部小计
措施项目
分部小计
本页小计
合计
注：为计取规费等的使用，可在表中增设其中：“定额人工费”。
表—08

## 表-11 总价措施项目清单与计价表
总价措施项目清单与计价表
工程名称：电气设备安装工程 |  |  | 标段：阿克苏地区综合办公二区10kv配电改造项目 |  |  |  |  | 第 1 页 共 1 页
序号 | 项目编码 | 项目名称 |  | 计算基础 | 费率(%) | 金额(元) | 调整费率(%) |  | 调整后金额(元) | 备注
1 | 031302001001 | 安全文明施工
2 | 031302001002 | 其中：环境保护费、文明施工费、安全施工费 |  | 分部分项人工费+单价措施项目人工费 | 0
3 | 031302001003 | 其中：临时设施费 |  | 分部分项人工费+单价措施项目人工费 | 1.61
4 | 031302002001 | 夜间施工增加费 |  |  | 0 |  |  |  |  | 按实际发生计取，不发生不计取。
5 | 031302004001 | 二次搬运费 |  | 分部分项人工费+单价措施项目人工费 | 0
6 | 031302005001 | 冬雨季施工增加费 |  |  | 0 |  |  |  |  | 不发生不计取，在编制施工招标文件时依据工程实际情况，结合市场编制费用清单。
7 | 031302006001 | 已完工程及设备保护费 |  | 分部分项人工费+单价措施项目人工费 | 0.07
8 | 031301009001 | 特殊地区增加费 |  |  | 0 |  |  |  |  | 结合工程实际情况，按相关规定计取
9 | X031302008001 | 工程定位复测、点交清理费 |  | 分部分项人工费+单价措施项目人工费 | 0.27
10 | X031302010001 | 检验试验费
11 | X031302010002 | 其中：自检试验费 |  |  | 0
12 | X031302010003 | 其中：检验试验配合费 |  | 分部分项人工费+单价措施项目人工费 | 0.18
13 | 03B991 | 竣工档案编制费 |  | 分部分项人工费+单价措施项目人工费 | 0.32
合 计
编制人（造价人员）： | [7 empty] | 复核人（造价工程师）：
注：1.“计算基础”中安全文明施工费可为“定额基价”、“定额人工费”或“定额人工费+定额机械费”，其他项目可为“定额人工费”或“定额人工费+定额机械费”。 2.按施工方案计算的措施费，若无“计算基础”和“费率”的数值，也可只填“金额”数值，但应在备注栏说明施工方案出处或计算方法。
表-11

## 表-13 规费、税金项目清单与计价表
规费、税金项目计价表
工程名称：电气设备安装工程 |  | 标段：阿克苏地区综合办公二区10kv配电改造项目 |  |  | 第 1 页 共 1 页
序号 | 项目名称 |  | 计算基础 | 计算基数 |  | 计算费率(%) | 金额（元）
1 | 规费 |  | 社会保险费+住房公积金
1.1 | 社会保险费 |  | 养老保险费+失业保险费+医疗保险费+工伤保险费
1.11 | 养老保险费 |  | 分部分项人工费+单价措施项目人工费 |  |  | 7.13
1.12 | 失业保险费 |  | 分部分项人工费+单价措施项目人工费 |  |  | 0.28
1.13 | 医疗保险费 |  | 分部分项人工费+单价措施项目人工费 |  |  | 1.58
1.14 | 工伤保险费 |  | 分部分项人工费+单价措施项目人工费 |  |  | 0.19
1.2 | 住房公积金 |  | 分部分项人工费+单价措施项目人工费 |  |  | 1.05
2 | 税金 |  | 税前工程造价 |  |  | 9
合计
编制人（造价人员）： |  |  |  |  | 复核人（造价工程师）：
表-13