## 表-04 单位工程投标报价汇总表
单位工程投标报价汇总表
工程名称：建筑与装饰工程 |  | 标段：阿克苏地区综合办公二区办公用房维修项目 |  | 第 1 页 共 1 页
序号 | 汇总内容 |  | 金额(元) |  | 其中：暂估价(元)
一 | 分部分项工程费
1.1 | 卫生间拆除工程
1.2 | 卫生间恢复工程
1.3 | 卫生间防水工程
1.4 | 卫生间隔断
1.5 | 屋面防水工程
二 | 措施项目费
2.1 | 单价措施项目费
2.2 | 总价措施项目费
2.21 | 其中：安全文明施工费
三 | 其他项目费
3.1 | 暂列金额
3.2 | 暂估价
3.3 | 计日工
3.4 | 总承包服务费
四 | 规费
五 | 税前工程造价
六 | 税金
投标报价合计=一+二+三+四+六
注：本表适用于单位工程招标控制价或投标报价的汇总，如无单位工程划分，单项工程也使用本表汇总
表—04

## 表-08 分部分项工程和单价措施项目清单与计价表
分部分项工程和单价措施项目清单与计价表
工程名称：建筑与装饰工程 |  |  |  | 标段：阿克苏地区综合办公二区办公用房维修项目 |  |  |  | 第 1 页 共 2 页
序号 | 项目编码 | 项目名称 | 项目特征描述 |  | 计量单位 | 工程量 | 金额（元）
[7 empty] | 综合单价 |  | 合价 | 其中
暂估价
分部分项
卫生间拆除工程
1 | 011601001001 | 砖砌体拆除 | 1.砌体名称:高台 2.砌体材质:砖砌 3.拆除高度:0.3m |  | m3 | 0.59
2 | 011605001001 | 平面块料拆除 | 1.饰面材料种类:卫生间地砖拆除 |  | m2 | 5.67
3 | 011609002001 | 隔断隔墙拆除 | [项目特征] 1.名称:卫生间隔断拆除 [工作内容] 1.拆除 |  | m2 | 12.96
4 | 01B001 | 二次倒运 | 1.垃圾从楼上倒运至室外。 2.人工搬运材料至五楼 |  | 工日 | 10
5 | 010103002001 | 余方弃置 | 1.废弃料品种:建筑垃圾 2.运距:由施工方自行考虑 |  | m3 | 3.35
分部小计
卫生间恢复工程
1 | 010401001001 | 砖基础 | 1.名称：卫生间蹲坑高台 2.高度：30mm 3.mu10实心红砖m7.5水泥砂浆砌筑 |  | m3 | 0.59
2 | 011101006001 | 平面砂浆找平层 | 1.找平层厚度、砂浆配合比:30mmc20细石混凝土 |  | m2 | 1.98
3 | 011102003001 | 块料楼地面 | 1.面层材料品种、规格、颜色:地砖颜色、规格同原有卫生间地砖颜色一致。 |  | m2 | 5.67
分部小计
卫生间防水工程
1 | 010904002001 | 楼（地）面涂膜防水 | 1.防水膜品种:聚氨酯防水涂 2.涂膜厚度、遍数:二遍 |  | m2 | 4.29
分部小计
本页小计
注：为计取规费等的使用，可在表中增设其中：“定额人工费”。
表—08
分部分项工程和单价措施项目清单与计价表
工程名称：建筑与装饰工程 |  |  |  | 标段：阿克苏地区综合办公二区办公用房维修项目 |  |  |  | 第 2 页 共 2 页
序号 | 项目编码 | 项目名称 | 项目特征描述 |  | 计量单位 | 工程量 | 金额（元）
[7 empty] | 综合单价 |  | 合价 | 其中
暂估价
卫生间隔断
1 | 011210005001 | 成品隔断 | 1.隔板材料品种、规格、颜色:成品蓝色卫生间隔断 2.含安装卫生间隔断所有内容 |  | m2 | 12.96
分部小计
屋面防水工程
1 | 011610001001 | 木门窗拆除 | 将原有通往屋面的门拆除更换 |  | 樘 | 1
2 | 010103002002 | 余方弃置 | 1.废弃料品种:建筑垃圾 2.运距:由施工方自行考虑 |  | m3 | 5.62
3 | 011101006003 | 平面砂浆找平层 | 1.找平层厚度、砂浆配合比:平面砂浆找平层 混凝土或硬基层上 20mm |  | m2 | 187.65
4 | 010902001001 | 屋面卷材防水 | 1.卷材品种、规格、厚度:4mmSBS防水卷材 2.防水层数:一遍 |  | m2 | 187.65
5 | 011101003001 | 细石混凝土保护层 | 1.保护层厚度、砂浆配合比:30mm细石混凝土保护层 |  | m2 | 187.65
6 | 011703001001 | 垂直运输 | 1.建筑物檐口高度、层数:办公楼 5层 3.吊车 2天 |  | 项 | 1
7 | 01B002 | 零星用工 | 1.将屋面各种导线进行整理及其他零星用工。 |  | 工日 | 3
分部小计
分部小计
措施项目
分部小计
本页小计
合计
注：为计取规费等的使用，可在表中增设其中：“定额人工费”。
表—08

## 表-11 总价措施项目清单与计价表
总价措施项目清单与计价表
工程名称：建筑与装饰工程 |  |  | 标段：阿克苏地区综合办公二区办公用房维修项目 |  |  |  |  | 第 1 页 共 2 页
序号 | 项目编码 | 项目名称 |  | 计算基础 | 费率(%) | 金额(元) | 调整费率(%) |  | 调整后金额(元) | 备注
1 | 011707001001 | 安全文明施工
2 | 011707001002 | 其中：环境保护费、文明施工费、安全施工费 |  | 分部分项人工费+分部分项机械费+单价措施项目人工费+单价措施项目机械费 | 2.8
3 | 011707001003 | 其中：临时设施费 |  | 分部分项人工费+分部分项机械费+单价措施项目人工费+单价措施项目机械费 | 1.38
4 | 011707001004 | 其中：智慧工地基础配置费
5 | 011707002001 | 夜间施工增加费 |  |  | 0 |  |  |  |  | 按实际发生计取，不发生不计取。
6 | 011707004001 | 二次搬运费 |  | 分部分项人工费+分部分项机械费+单价措施项目人工费+单价措施项目机械费 | 0
7 | 011707005001 | 冬雨季施工增加费 |  |  | 0 |  |  |  |  | 不发生不计取，在编制施工招标文件时依据工程实际情况，结合市场编制费用清单。
8 | 011707007001 | 已完工程及设备保护费 |  | 分部分项人工费+分部分项机械费+单价措施项目人工费+单价措施项目机械费 | 0.07
9 | X011707008001 | 工程定位复测、点交清理费 |  | 分部分项人工费+分部分项机械费+单价措施项目人工费+单价措施项目机械费 | 0.08
10 | X011707010001 | 检验试验费
11 | X011707010002 | 其中：自检试验费 |  |  | 0
12 | X011707010003 | 其中：检验试验配合费 |  | 分部分项人工费+分部分项机械费+单价措施项目人工费+单价措施项目机械费 | 0.11
13 | X011707011001 | 特殊地区增加费 |  |  | 0 |  |  |  |  | 结合工程实际情
编制人（造价人员）： | [7 empty] | 复核人（造价工程师）：
注：1.“计算基础”中安全文明施工费可为“定额基价”、“定额人工费”或“定额人工费+定额机械费”，其他项目可为“定额人工费”或“定额人工费+定额机械费”。 2.按施工方案计算的措施费，若无“计算基础”和“费率”的数值，也可只填“金额”数值，但应在备注栏说明施工方案出处或计算方法。
表-11
总价措施项目清单与计价表
工程名称：建筑与装饰工程 |  |  | 标段：阿克苏地区综合办公二区办公用房维修项目 |  |  |  |  | 第 2 页 共 2 页
序号 | 项目编码 | 项目名称 |  | 计算基础 | 费率(%) | 金额(元) | 调整费率(%) |  | 调整后金额(元) | 备注
况，按相关规定计取
14 | 01B991 | 竣工档案编制费 |  | 分部分项人工费+分部分项机械费+单价措施项目人工费+单价措施项目机械费 | 0.27
合 计
编制人（造价人员）： | [7 empty] | 复核人（造价工程师）：
注：1.“计算基础”中安全文明施工费可为“定额基价”、“定额人工费”或“定额人工费+定额机械费”，其他项目可为“定额人工费”或“定额人工费+定额机械费”。 2.按施工方案计算的措施费，若无“计算基础”和“费率”的数值，也可只填“金额”数值，但应在备注栏说明施工方案出处或计算方法。
表-11

## 表-13 规费、税金项目清单与计价表
规费、税金项目计价表
工程名称：建筑与装饰工程 |  | 标段：阿克苏地区综合办公二区办公用房维修项目 |  |  | 第 1 页 共 1 页
序号 | 项目名称 |  | 计算基础 | 计算基数 |  | 计算费率(%) | 金额（元）
1 | 规费 |  | 社会保险费+住房公积金
1.1 | 社会保险费 |  | 养老保险费+失业保险费+医疗保险费+工伤保险费
1.11 | 养老保险费 |  | 分部分项人工费+分部分项机械费+单价措施项目人工费+单价措施项目机械费 |  |  | 4.31
1.12 | 失业保险费 |  | 分部分项人工费+分部分项机械费+单价措施项目人工费+单价措施项目机械费 |  |  | 0.38
1.13 | 医疗保险费 |  | 分部分项人工费+分部分项机械费+单价措施项目人工费+单价措施项目机械费 |  |  | 1.37
1.14 | 工伤保险费 |  | 分部分项人工费+分部分项机械费+单价措施项目人工费+单价措施项目机械费 |  |  | 0.19
1.2 | 住房公积金 |  | 分部分项人工费+分部分项机械费+单价措施项目人工费+单价措施项目机械费 |  |  | 0.94
2 | 税金 |  | 税前工程造价 |  |  | 9
合计
编制人（造价人员）： |  |  |  |  | 复核人（造价工程师）：
表-13