## 表-04 单位工程投标报价汇总表
单位工程投标报价汇总表
工程名称：装饰装修工程 |  | 标段：阿克苏地区综合办公二区办公用房维修项目 |  | 第 1 页 共 1 页
序号 | 汇总内容 |  | 金额(元) |  | 其中：暂估价(元)
一 | 分部分项工程费
1.1 | 拆除工程
1.2 | 卫生间楼地面
1.3 | 墙面
二 | 措施项目费
2.1 | 单价措施项目费
2.2 | 总价措施项目费
2.21 | 其中：安全文明施工费
三 | 其他项目费
3.1 | 暂列金额
3.2 | 暂估价
3.3 | 计日工
3.4 | 总承包服务费
四 | 规费
五 | 税前工程造价
六 | 税金
投标报价合计=一+二+三+四+六
注：本表适用于单位工程招标控制价或投标报价的汇总，如无单位工程划分，单项工程也使用本表汇总
表—04

## 表-08 分部分项工程和单价措施项目清单与计价表
分部分项工程和单价措施项目清单与计价表
工程名称：装饰装修工程 |  |  |  | 标段：阿克苏地区综合办公二区办公用房维修项目 |  |  |  | 第 1 页 共 5 页
序号 | 项目编码 | 项目名称 | 项目特征描述 |  | 计量单位 | 工程量 | 金额（元）
[7 empty] | 综合单价 |  | 合价 | 其中
暂估价
分部分项
拆除工程
1 | 011605001001 | 平面块料拆除 | [项目特征] 1.拆除的基层类型:地砖地面拆除（包含结合层拆除及基层清理） 2.其他:未尽事宜详见相关规范说明 [工作内容] 1.拆除 |  | m2 | 54
2 | 011605002001 | 立面块料拆除 | [项目特征] 1.拆除的基层类型:墙面瓷砖拆除（包含结合层拆除及基层清理） [工作内容] 1.拆除 |  | m2 | 11.1
3 | 011601001001 | 原有地台拆除 | [项目特征] 1.构件名称:原有地台拆除 2.拆除高度:300mm 3.其他:未尽事宜详见相关规范说明 [工作内容] 1.拆除 |  | m3 | 5.4
4 | 011612002001 | 卫生洁具拆除 | [项目特征] 1.卫生洁具种类:蹲便器 2.其他:未尽事宜详见相关规范说明 [工作内容] 1.拆除 |  | 套 | 17
5 | 011612002002 | 卫生洁具拆除 | [项目特征] 1.卫生洁具种类:小便器 2.其他:未尽事宜详见相关规范说明 [工作内容] 1.拆除 |  | 套 | 6
6 | 011609002001 | 隔断隔墙拆除 | [项目特征] 1.名称:卫生间隔断拆除 [工作内容] 1.拆除 |  | m2 | 57.6
7 | 01B001 | 垃圾清运 | [项目特征] 1.名称:拆除地面、墙 |  | 项 | 1
本页小计
注：为计取规费等的使用，可在表中增设其中：“定额人工费”。
表—08
分部分项工程和单价措施项目清单与计价表
工程名称：装饰装修工程 |  |  |  | 标段：阿克苏地区综合办公二区办公用房维修项目 |  |  |  | 第 2 页 共 5 页
序号 | 项目编码 | 项目名称 | 项目特征描述 |  | 计量单位 | 工程量 | 金额（元）
[7 empty] | 综合单价 |  | 合价 | 其中
暂估价
面、地台、卫生洁具所产生的建筑垃圾（包含建筑垃圾搬运到地面的人工费） 2.运距:暂定10公里；实际运距由施工单位结合现场实际情况自行考虑 3.其它:未尽事宜详见相关规范说明
分部小计
卫生间楼地面
1 | 010904002001 | 楼（地）面涂膜防水 | [项目特征] 1.防水膜品种:合成高分子涂膜防水 2.涂膜厚度、遍数:2mm厚 3.反边高度:四周翻起300mm高 4.其他:未尽事宜详见相关规范说明 [工作内容] 1.基层处理 2.刷基层处理剂 3.铺布、喷涂防水层 |  | m2 | 89.4
2 | 011102003001 | 块料楼地面 | [项目特征] 1.找平层厚度、砂浆配合比:水泥浆一道(内掺建筑胶）；30mm厚1:3干硬性水泥砂浆结合层(内掺建筑胶) 2.结合层厚度、砂浆配合比:20mm厚1:3干硬性水泥砂浆结合层(内掺建筑胶) 3.面层材料品种、规格、颜色:规格800*800；具体颜色后期施工时甲方看样确定 4.嵌缝材料种类:晶缝剂勾缝(颜色与地砖相同) 5.做法:详见新12J01图集《工程做法》53页次 |  | m2 | 54
本页小计
注：为计取规费等的使用，可在表中增设其中：“定额人工费”。
表—08
分部分项工程和单价措施项目清单与计价表
工程名称：装饰装修工程 |  |  |  | 标段：阿克苏地区综合办公二区办公用房维修项目 |  |  |  | 第 3 页 共 5 页
序号 | 项目编码 | 项目名称 | 项目特征描述 |  | 计量单位 | 工程量 | 金额（元）
[7 empty] | 综合单价 |  | 合价 | 其中
暂估价
楼38 6.其他:所注装饰材料均由施工方提供样品，由建设方、监理方确认后，方可进场施工；其他未尽事宜详相关规范要求 [工作内容] 1.基层清理 2.抹找平层 3.面层铺设、磨边 4.嵌缝 5.刷防护材料 6.酸洗、打蜡 7.材料运输
3 | 011107002001 | 块料台阶面 | [项目特征] 1.找平层厚度、砂浆配合比:水泥浆一道(内掺建筑胶）；30mm厚1:3干硬性水泥砂浆结合层(内掺建筑胶) 2.粘结材料种类:20mm厚1:3干硬性水泥砂浆结合层(内掺建筑胶) 3.面层材料品种、规格、颜色:规格300*300；具体颜色后期施工时甲方看样确定 4.勾缝材料种类:晶缝剂勾缝(颜色与地砖相同) 5.其他:所注装饰材料均由施工方提供样品，由建设方、监理方确认后，方可进场施工；其他未尽事宜详相关规范要求 [工作内容] 1.基层清理 2.抹找平层 3.面层铺贴 4.贴嵌防滑条 5.勾缝 6.刷防护材料 7.材料运输 |  | m2 | 23.4
4 | 010401012001 | 零星砌砖 | [项目特征] |  | m3 | 5.4
本页小计
注：为计取规费等的使用，可在表中增设其中：“定额人工费”。
表—08
分部分项工程和单价措施项目清单与计价表
工程名称：装饰装修工程 |  |  |  | 标段：阿克苏地区综合办公二区办公用房维修项目 |  |  |  | 第 4 页 共 5 页
序号 | 项目编码 | 项目名称 | 项目特征描述 |  | 计量单位 | 工程量 | 金额（元）
[7 empty] | 综合单价 |  | 合价 | 其中
暂估价
1.零星砌砖名称、部位:卫生间地台 2.高度:300mm 3.其他:未尽事宜详见相关规范说明 [工作内容] 1.砂浆制作、运输 2.砌砖 3.刮缝 4.材料运输
分部小计
墙面
1 | 011210001001 | 木隔断 | [项目特征] 1.名称:卫生间原有隔断安装 2.其他:未尽事宜详见相关规范说明 [工作内容] 1.隔板安装 2.嵌缝、塞口 3.装钉压条 |  | m2 | 57.6
2 | 011204003001 | 块料墙面 | [项目特征] 1.面层材料品种、规格、颜色:规格300*600；具体颜色后期施工时甲方看样确定 2.缝宽、嵌缝材料种类:晶缝剂勾缝(颜色与地砖相同) 3.其他:未尽事宜详见相关规范说明 [工作内容] 1.基层清理 2.砂浆制作、运输 3.粘结层铺贴 4.面层安装 5.嵌缝 6.刷防护材料 7.磨光、酸洗、打蜡 |  | m2 | 11.1
分部小计
分部小计
措施项目
1 | 011707004001 | 二次搬运 | [项目特征] |  | 项 | 1
本页小计
注：为计取规费等的使用，可在表中增设其中：“定额人工费”。
表—08
分部分项工程和单价措施项目清单与计价表
工程名称：装饰装修工程 |  |  |  | 标段：阿克苏地区综合办公二区办公用房维修项目 |  |  |  | 第 5 页 共 5 页
序号 | 项目编码 | 项目名称 | 项目特征描述 |  | 计量单位 | 工程量 | 金额（元）
[7 empty] | 综合单价 |  | 合价 | 其中
暂估价
1.项目:水泥，沙子，地板、卫生洁具等上楼搬运 [工作内容] 1.由于施工场地条件限制而发生的材料、成品、半成品等一次运输不能到达堆放地点，必须进行的二次或多次搬运
分部小计
本页小计
合计
注：为计取规费等的使用，可在表中增设其中：“定额人工费”。
表—08

## 表-11 总价措施项目清单与计价表
总价措施项目清单与计价表
工程名称：装饰装修工程 |  |  | 标段：阿克苏地区综合办公二区办公用房维修项目 |  |  |  |  | 第 1 页 共 2 页
序号 | 项目编码 | 项目名称 |  | 计算基础 | 费率(%) | 金额(元) | 调整费率(%) |  | 调整后金额(元) | 备注
1 | 011707001001 | 安全文明施工
2 | 011707001002 | 其中：环境保护费、文明施工费、安全施工费 |  | 分部分项人工费+分部分项机械费+单价措施项目人工费+单价措施项目机械费 | 2.8
3 | 011707001003 | 其中：临时设施费 |  | 分部分项人工费+分部分项机械费+单价措施项目人工费+单价措施项目机械费 | 1.38
4 | 011707001004 | 其中：智慧工地基础配置费
5 | 011707002001 | 夜间施工增加费 |  |  | 0 |  |  |  |  | 按实际发生计取，不发生不计取。
6 | 011707004001 | 二次搬运费 |  | 分部分项人工费+分部分项机械费+单价措施项目人工费+单价措施项目机械费 | 0
7 | 011707005001 | 冬雨季施工增加费 |  |  | 0 |  |  |  |  | 不发生不计取，在编制施工招标文件时依据工程实际情况，结合市场编制费用清单。
8 | 011707007001 | 已完工程及设备保护费 |  | 分部分项人工费+分部分项机械费+单价措施项目人工费+单价措施项目机械费 | 0.07
9 | X011707008001 | 工程定位复测、点交清理费 |  | 分部分项人工费+分部分项机械费+单价措施项目人工费+单价措施项目机械费 | 0.08
10 | X011707010001 | 检验试验费
11 | X011707010002 | 其中：自检试验费 |  |  | 0
12 | X011707010003 | 其中：检验试验配合费 |  | 分部分项人工费+分部分项机械费+单价措施项目人工费+单价措施项目机械费 | 0.11
13 | X011707011001 | 特殊地区增加费 |  |  | 0 |  |  |  |  | 结合工程实际情
编制人（造价人员）： | [7 empty] | 复核人（造价工程师）：
注：1.“计算基础”中安全文明施工费可为“定额基价”、“定额人工费”或“定额人工费+定额机械费”，其他项目可为“定额人工费”或“定额人工费+定额机械费”。 2.按施工方案计算的措施费，若无“计算基础”和“费率”的数值，也可只填“金额”数值，但应在备注栏说明施工方案出处或计算方法。
表-11
总价措施项目清单与计价表
工程名称：装饰装修工程 |  |  | 标段：阿克苏地区综合办公二区办公用房维修项目 |  |  |  |  | 第 2 页 共 2 页
序号 | 项目编码 | 项目名称 |  | 计算基础 | 费率(%) | 金额(元) | 调整费率(%) |  | 调整后金额(元) | 备注
况，按相关规定计取
14 | 01B991 | 竣工档案编制费 |  | 分部分项人工费+分部分项机械费+单价措施项目人工费+单价措施项目机械费 | 0.27
合 计
编制人（造价人员）： | [7 empty] | 复核人（造价工程师）：
注：1.“计算基础”中安全文明施工费可为“定额基价”、“定额人工费”或“定额人工费+定额机械费”，其他项目可为“定额人工费”或“定额人工费+定额机械费”。 2.按施工方案计算的措施费，若无“计算基础”和“费率”的数值，也可只填“金额”数值，但应在备注栏说明施工方案出处或计算方法。
表-11

## 表-13 规费、税金项目清单与计价表
规费、税金项目计价表
工程名称：装饰装修工程 |  | 标段：阿克苏地区综合办公二区办公用房维修项目 |  |  | 第 1 页 共 1 页
序号 | 项目名称 |  | 计算基础 | 计算基数 |  | 计算费率(%) | 金额（元）
1 | 规费 |  | 社会保险费+住房公积金
1.1 | 社会保险费 |  | 养老保险费+失业保险费+医疗保险费+工伤保险费
1.11 | 养老保险费 |  | 分部分项人工费+分部分项机械费+单价措施项目人工费+单价措施项目机械费 |  |  | 4.31
1.12 | 失业保险费 |  | 分部分项人工费+分部分项机械费+单价措施项目人工费+单价措施项目机械费 |  |  | 0.38
1.13 | 医疗保险费 |  | 分部分项人工费+分部分项机械费+单价措施项目人工费+单价措施项目机械费 |  |  | 1.37
1.14 | 工伤保险费 |  | 分部分项人工费+分部分项机械费+单价措施项目人工费+单价措施项目机械费 |  |  | 0.19
1.2 | 住房公积金 |  | 分部分项人工费+分部分项机械费+单价措施项目人工费+单价措施项目机械费 |  |  | 0.94
2 | 税金 |  | 税前工程造价 |  |  | 9
合计
编制人（造价人员）： |  |  |  |  | 复核人（造价工程师）：
表-13