## 3.1 投标报价汇总表_（2018范本）
投标报价汇总表
工程名称：阿瓦提县英艾日克镇托万克兰干村2025年中央财政以工代赈项目 |  |  |  | 第1页 共1页
序号 | 章次 | 科目名称 |  |  | 金额
1 | 100 | 清单 第100章 总则
2 | 200 | 清单 第200章 路基土石方
3 | 300 | 清单 第300章 路面
4 | 500 | 清单 第500章 排水与涵洞
5 | 700 | 清单 第700章 安全设施
6 | 第100章至第700章合计
7 | 已包含在清单合计中的材料、工程设备、专业工程暂估价合计
8 | 清单合计减去材料、工程设备、专业工程暂估价合计
9 | 计日工合计
10 | 暂列金额（不含计日工总额） |  |  |  | 120000
11 | 投标报价
【新点2013公路造价新疆版 V10.4.6】

## 3.2 【标表2】 工程量清单表
工程量清单表
编制范围：阿瓦提县英艾日克镇托万克兰干村2025年中央财政以工代赈项目 |  |  |  |  | 第1页 共5页
清单 第100章 总则
细目号 | 细目名称 | 单位 |  | 数量 |  | 单价 | 合价
102-1 | 竣工文件 | 总额 |  | 1.000
102-2 | 施工环保费 | 总额 |  | 1.000
103-1 | 临时道路修建、养护与拆除（包括原道路的养护） | 总额 |  | 1.000
103-2 | 临时工程用地 | 总额 |  | 1.000
103-3 | 临时供电设施架设、维护与拆除 | 总额 |  | 1.000
104-1 | 承包人驻地建设 | 总额 |  | 1.000
105-1 | 安全生产费 | 总额 |  | 1.000
清单 第100章 总则 合计 人民币 0.00 元
【新点2013公路造价新疆版 V10.4.6】
工程量清单表
编制范围：阿瓦提县英艾日克镇托万克兰干村2025年中央财政以工代赈项目 |  |  |  |  | 第2页 共5页
清单 第200章 路基土石方
细目号 | 细目名称 | 单位 |  | 数量 |  | 单价 | 合价
202-3 | 拆除结构物
-b | 混凝土结构（涵洞拆除） | m3 |  | 39.900
203-1 | 路基挖方
-a | 挖土方（含平面交叉工程量） | m3 |  | 4576.000
204-1 | 路基填筑（包括填前压实）
-c | 借土填方（含平面交叉工程量） | m3 |  | 2687.800
清单 第200章 路基土石方 合计 人民币 0.00 元
【新点2013公路造价新疆版 V10.4.6】
工程量清单表
编制范围：阿瓦提县英艾日克镇托万克兰干村2025年中央财政以工代赈项目 |  |  |  |  | 第3页 共5页
清单 第300章 路面
细目号 | 细目名称 | 单位 |  | 数量 |  | 单价 | 合价
302-1 | 天然砂砾基层
-c | 厚300mm（含平面交叉工程量） | m2 |  | 25696.000
308-1 | 水泥混凝土路面
-a | C30水泥混凝土（含平面交叉工程量及伸缩缝、钢筋等有关工作内容） | m3 |  | 3366.000
310-1 | 路肩培土 | m3 |  | 792.000
清单 第300章 路面 合计 人民币 0.00 元
【新点2013公路造价新疆版 V10.4.6】
工程量清单表
编制范围：阿瓦提县英艾日克镇托万克兰干村2025年中央财政以工代赈项目 |  |  |  |  | 第4页 共5页
清单 第500章 排水与涵洞
细目号 | 细目名称 | 单位 |  | 数量 |  | 单价 | 合价
504-1 | 钢筋混凝土圆管涵
-a | 1-1.0m 单孔钢筋混凝土圆管涵（包含洞口工程附属工作及刷漆内容） | m |  | 14.000
清单 第500章 排水与涵洞 合计 人民币 0.00 元
【新点2013公路造价新疆版 V10.4.6】
工程量清单表
编制范围：阿瓦提县英艾日克镇托万克兰干村2025年中央财政以工代赈项目 |  |  |  |  | 第5页 共5页
清单 第700章 安全设施
细目号 | 细目名称 | 单位 |  | 数量 |  | 单价 | 合价
701-2 | 柱式护栏
-a | 钢管柱式护栏（φ140×4.5×1500mm 含管内混凝土、反光设施等工作内容） | 根 |  | 96.000
705-1 | 铝合金标志牌
-a | 单柱式
-a-1 | 一柱单牌（版面△形 A=70cm） | 个 |  | 22.000
708-1 | 公示牌 | 个 |  | 1.000
清单 第700章 安全设施 合计 人民币 0.00 元
【新点2013公路造价新疆版 V10.4.6】