## 表-04 单位工程投标报价汇总表
单位工程投标报价汇总表
工程名称：建筑与装饰工程 |  | 标段：疏勒县中等职业技术学校消防维修工程--（补充项目） |  | 第 1 页 共 1 页
序号 | 汇总内容 |  | 金额(元) |  | 其中：暂估价(元)
一 | 分部分项工程费
1.1 | 改造部分
1.2 | 拆除部分
二 | 措施项目费
2.1 | 单价措施项目费
2.2 | 总价措施项目费
2.21 | 其中：安全文明施工费
三 | 其他项目费
3.1 | 暂列金额
3.2 | 暂估价
3.3 | 计日工
3.4 | 总承包服务费
四 | 规费
五 | 税前工程造价
六 | 税金
投标报价合计=一+二+三+四+六
注：本表适用于单位工程招标控制价或投标报价的汇总，如无单位工程划分，单项工程也使用本表汇总
表—04

## 表-08 分部分项工程和单价措施项目清单与计价表
分部分项工程和单价措施项目清单与计价表
工程名称：建筑与装饰工程 |  |  |  | 标段：疏勒县中等职业技术学校消防维修工程--（补充项目） |  |  |  | 第 1 页 共 2 页
序号 | 项目编码 | 项目名称 | 项目特征描述 |  | 计量单位 | 工程量 | 金额（元）
[7 empty] | 综合单价 |  | 合价 | 其中
暂估价
分部分项
改造部分
1 | 011203001001 | 零星项目一般抹灰 | 1.基层类型、部位:内墙 2.底层厚度、砂浆配合比:13mm厚1:3水泥砂浆 3.面层厚度、砂浆配合比:7mm厚1:2.5水泥砂浆 |  | m2 | 50
2 | 011407001001 | 墙面喷刷涂料 | 1.喷刷涂料部位:内墙 2.腻子种类:专用腻子 3.涂料品种、喷刷遍数:刷乳胶漆二遍 |  | m2 | 50
3 | 011210003001 | 防火玻璃挡烟垂壁 | 1、玻璃应采用防火安全玻璃，单片防火玻璃在620±20℃下保持30min，其完整性不应破坏； 2、具体的设置位置详建筑平面图及暖通平面图，当设置在吊顶时，挡烟垂壁下垂高度详设计，无要求的均下垂吊顶下500mm同时要满足挡烟 垂壁下垂高度大于排烟风机口所处高度。 3、材料要求：1〉挡烟垂壁的金属结构表面不允许有裂缝、压坑及明显的凹凸、锤痕、毛刺、空洞等缺陷，其表面必须做防锈、防火处理，构件附材均应防火。2〉挡烟垂壁设计选用的金属构 件强度、厚度符合安全要求。 4、安装要求：1〉玻璃与玻璃、玻璃与建筑立面之间的间隙应小于20mm，并用防火玻璃胶做填缝处理。2〉玻璃挡烟垂壁安装完成后应 |  | m2 | 48
本页小计
注：为计取规费等的使用，可在表中增设其中：“定额人工费”。
表—08
分部分项工程和单价措施项目清单与计价表
工程名称：建筑与装饰工程 |  |  |  | 标段：疏勒县中等职业技术学校消防维修工程--（补充项目） |  |  |  | 第 2 页 共 2 页
序号 | 项目编码 | 项目名称 | 项目特征描述 |  | 计量单位 | 工程量 | 金额（元）
[7 empty] | 综合单价 |  | 合价 | 其中
暂估价
结实牢固，当挡烟垂壁承受（5+1）m／s风速时，偏角应不大于15° 。3〉用于挡烟垂壁的防火玻璃的单节宽度不应大于2000mm
4 | 020509023001 | 窗户手动开启装置 | 1.名称:窗户手动开启装置 |  | 个 | 25
分部小计
拆除部分
1 | 011610002001 | 金属窗拆除 | 1.门窗洞口尺寸:2400*3000 |  | 樘 | 30
2 | 011610002002 | 金属门拆除 | 1.门窗洞口尺寸:4500*3200 |  | 樘 | 2
3 | 011610002011 | 金属门拆除 | 1.门窗洞口尺寸:2800*3250 |  | 樘 | 1
4 | 011610002012 | 金属门拆除 | 1.门窗洞口尺寸:3700*3200 |  | 樘 | 6
5 | 011610002013 | 金属门拆除 | 1.门窗洞口尺寸:1500*2400 |  | 樘 | 5
6 | 011610002014 | 金属门拆除 | 1.门窗洞口尺寸:1500*4800 |  | 樘 | 10
7 | 011610002015 | 金属门拆除 | 1.门窗洞口尺寸:3200*2800 |  | 樘 | 5
8 | 011614001001 | 暖气罩拆除 | 1.名称:拆除成品暖气片 |  | 个 | 2
9 | 011612001001 | 管道拆除 | 1.管道种类、材质:DN100 |  | m | 100
10 | 011606003001 | 天棚面龙骨及饰面拆除 | 1.龙骨及饰面种类:矿棉板 |  | m2 | 150
11 | 010103002001 | 余方弃置 | 1.废弃料品种:建筑垃圾 2.运距:施工单位自行考虑 |  | m3 | 9.65
分部小计
分部小计
措施项目
分部小计
本页小计
合计
注：为计取规费等的使用，可在表中增设其中：“定额人工费”。
表—08

## 表-11 总价措施项目清单与计价表
总价措施项目清单与计价表
工程名称：建筑与装饰工程 |  |  | 标段：疏勒县中等职业技术学校消防维修工程--（补充项目） |  |  |  |  | 第 1 页 共 2 页
序号 | 项目编码 | 项目名称 |  | 计算基础 | 费率(%) | 金额(元) | 调整费率(%) |  | 调整后金额(元) | 备注
1 | 011707001001 | 安全文明施工
2 | 011707001002 | 其中：环境保护费、文明施工费、安全施工费 |  | 分部分项人工费+分部分项机械费+单价措施项目人工费+单价措施项目机械费 | 2.8
3 | 011707001003 | 其中：临时设施费 |  | 分部分项人工费+分部分项机械费+单价措施项目人工费+单价措施项目机械费 | 1.38
4 | 011707001004 | 其中：智慧工地基础配置费
5 | 011707002001 | 夜间施工增加费 |  |  | 0 |  |  |  |  | 按实际发生计取，不发生不计取。
6 | 011707004001 | 二次搬运费 |  | 分部分项人工费+分部分项机械费+单价措施项目人工费+单价措施项目机械费 | 0
7 | 011707005001 | 冬雨季施工增加费 |  |  | 0 |  |  |  |  | 不发生不计取，在编制施工招标文件时依据工程实际情况，结合市场编制费用清单。
8 | 011707007001 | 已完工程及设备保护费 |  | 分部分项人工费+分部分项机械费+单价措施项目人工费+单价措施项目机械费 | 0.07
9 | X011707008001 | 工程定位复测、点交清理费 |  | 分部分项人工费+分部分项机械费+单价措施项目人工费+单价措施项目机械费 | 0.08
10 | X011707010001 | 检验试验费
11 | X011707010002 | 其中：自检试验费 |  |  | 0
12 | X011707010003 | 其中：检验试验配合费 |  | 分部分项人工费+分部分项机械费+单价措施项目人工费+单价措施项目机械费 | 0.11
13 | X011707011001 | 特殊地区增加费 |  |  | 0 |  |  |  |  | 结合工程实际情
编制人（造价人员）： | [7 empty] | 复核人（造价工程师）：
注：1.“计算基础”中安全文明施工费可为“定额基价”、“定额人工费”或“定额人工费+定额机械费”，其他项目可为“定额人工费”或“定额人工费+定额机械费”。 2.按施工方案计算的措施费，若无“计算基础”和“费率”的数值，也可只填“金额”数值，但应在备注栏说明施工方案出处或计算方法。
表-11
总价措施项目清单与计价表
工程名称：建筑与装饰工程 |  |  | 标段：疏勒县中等职业技术学校消防维修工程--（补充项目） |  |  |  |  | 第 2 页 共 2 页
序号 | 项目编码 | 项目名称 |  | 计算基础 | 费率(%) | 金额(元) | 调整费率(%) |  | 调整后金额(元) | 备注
况，按相关规定计取(高海拔地区施工增加费计算过程详见【取费设置】-【高海拔地区施工增加费】功能界面)
14 | 01B991 | 竣工档案编制费 |  | 分部分项人工费+分部分项机械费+单价措施项目人工费+单价措施项目机械费 | 0.27
合 计
编制人（造价人员）： | [7 empty] | 复核人（造价工程师）：
注：1.“计算基础”中安全文明施工费可为“定额基价”、“定额人工费”或“定额人工费+定额机械费”，其他项目可为“定额人工费”或“定额人工费+定额机械费”。 2.按施工方案计算的措施费，若无“计算基础”和“费率”的数值，也可只填“金额”数值，但应在备注栏说明施工方案出处或计算方法。
表-11

## 表-12 其他项目清单与计价汇总表
其他项目清单与计价汇总表
工程名称：建筑与装饰工程 |  | 标段：疏勒县中等职业技术学校消防维修工程--（补充项目） |  |  | 第 1 页 共 1 页
序号 | 项目名称 |  | 金额(元) | 结算金额(元) |  | 备注
1 | 暂列金额 |  |  |  |  | 明细详见表-12-1
2 | 暂估价
2.1 | 材料暂估价 |  | — |  |  | 明细详见表-12-2
2.2 | 专业工程暂估价 |  |  |  |  | 明细详见表-12-3
2.3 | 施工技术专项措施项目暂估价 |  |  |  |  | 明细详见表-12-7
3 | 计日工 |  |  |  |  | 明细详见表-12-4
4 | 总承包服务费 |  |  |  |  | 明细详见表-12-5
合 计 | [5 empty] | —
注：材料（工程设备）暂估单价进入清单项目综合单价，此处不汇总。
表-12

## 表-12-1 暂列金额明细表
暂列金额明细表
工程名称：建筑与装饰工程 |  | 标段：疏勒县中等职业技术学校消防维修工程--（补充项目） |  |  | 第 1 页 共 1 页
序号 | 项目名称 |  | 计量单位 | 暂定金额(元) |  | 备注
1
合 计 | [5 empty] | —
注：此表由招标人填写，如不能详列，也可只列暂列金额总额，投标人应将上述暂列金额计入投标总价中。
表—12—1

## 表-12-3 专业工程暂估价及结算价表
专业工程暂估价及结算价表
工程名称：建筑与装饰工程 |  |  | 标段：疏勒县中等职业技术学校消防维修工程--（补充项目） |  |  |  | 第 1 页 共 1 页
序号 | 工程名称 | 工程内容 |  | 暂估金额（元） | 结算金额(元) | 差额±(元) |  | 备注
1
合 计 |  |  |  | 0 |  |  |  | —
注：此表“暂估金额”由招标人填写，投标人应将“暂估金额”计入投标总价中。结算时按合同约定结算金额填写。
表—12—3

## 表-13 规费、税金项目清单与计价表
规费、税金项目计价表
工程名称：建筑与装饰工程 |  | 标段：疏勒县中等职业技术学校消防维修工程--（补充项目） |  |  | 第 1 页 共 1 页
序号 | 项目名称 |  | 计算基础 | 计算基数 |  | 计算费率(%) | 金额（元）
1 | 规费 |  | 社会保险费+住房公积金
1.1 | 社会保险费 |  | 养老保险费+失业保险费+医疗保险费+工伤保险费
1.11 | 养老保险费 |  | 分部分项人工费+分部分项机械费+单价措施项目人工费+单价措施项目机械费 |  |  | 4.31
1.12 | 失业保险费 |  | 分部分项人工费+分部分项机械费+单价措施项目人工费+单价措施项目机械费 |  |  | 0.38
1.13 | 医疗保险费 |  | 分部分项人工费+分部分项机械费+单价措施项目人工费+单价措施项目机械费 |  |  | 1.37
1.14 | 工伤保险费 |  | 分部分项人工费+分部分项机械费+单价措施项目人工费+单价措施项目机械费 |  |  | 0.19
1.2 | 住房公积金 |  | 分部分项人工费+分部分项机械费+单价措施项目人工费+单价措施项目机械费 |  |  | 0.94
2 | 税金 |  | 税前工程造价 |  |  | 9
合计
编制人（造价人员）： |  |  |  |  | 复核人（造价工程师）：
表-13