## 表-04 单位工程投标报价汇总表
单位工程投标报价汇总表
工程名称：室外电气 |  | 标段：塔什库尔干县红旗社区居家养老服务中心建设项目-附属工程 |  | 第 1 页 共 1 页
序号 | 汇总内容 |  | 金额(元) |  | 其中：暂估价(元)
一 | 分部分项工程费
1.1 | 室外强电
1.2 | 室外弱电
1.3 | 路灯
二 | 措施项目费
2.1 | 单价措施项目费
2.2 | 总价措施项目费
2.21 | 其中：安全文明施工费
三 | 其他项目费
3.1 | 暂列金额
3.2 | 暂估价
3.3 | 计日工
3.4 | 总承包服务费
四 | 规费
五 | 税前工程造价
六 | 税金
投标报价合计=一+二+三+四+六
注：本表适用于单位工程招标控制价或投标报价的汇总，如无单位工程划分，单项工程也使用本表汇总
表—04

## 表-08 分部分项工程和单价措施项目清单与计价表
分部分项工程和单价措施项目清单与计价表
工程名称：室外电气 |  |  |  | 标段：塔什库尔干县红旗社区居家养老服务中心建设项目-附属工程 |  |  |  | 第 1 页 共 3 页
序号 | 项目编码 | 项目名称 | 项目特征描述 |  | 计量单位 | 工程量 | 金额（元）
[7 empty] | 综合单价 |  | 合价 | 其中
暂估价
分部分项
室外强电
1 | 030402018001 | 组合型成套箱式变电站 | 1.名称:组合型成套箱式变电站 2.容量（kV·A):315 KVA 3.电压（kV):10 4.基础规格、浇筑材质:包括箱变基础，高低压配电柜，连接线及配件，各类预埋件等。 |  | 台 | 1
2 | 030408001001 | 电力电缆 | 1.名称:电力电缆（室外） 2.规格:YJV-1KV-4X95 3.材质:钢芯 4.敷设方式、部位:直接穿管埋地敷设 |  | m | 40
3 | 030408001002 | 电力电缆 | 1.名称:电力电缆（室外） 2.规格:YJV-1KV-4X50 3.材质:钢芯 4.敷设方式、部位:直接穿管埋地敷设 |  | m | 53
4 | 030408001003 | 电力电缆 | 1.名称:电力电缆（室外） 2.规格:YJV-1KV-4X25 3.材质:钢芯 4.敷设方式、部位:直接穿管埋地敷设 |  | m | 40
5 | 030408001004 | 电力电缆 | 1.名称:电力电缆（室外） 2.规格:NHYJV-1KV-4X16 3.材质:钢芯 4.敷设方式、部位:直接穿管埋地敷设 |  | m | 106
6 | 030408001005 | 电力电缆 | 1.名称:电力电缆（室外） 2.规格:YJV-1KV-4X10 3.材质:钢芯 4.敷设方式、部位:直接穿管埋地敷设 |  | m | 10
7 | 030408003001 | 电缆保护管 | 1.名称:电缆保护管 2.材质:CPVC管 3.规格:DN150 |  | m | 155
本页小计
注：为计取规费等的使用，可在表中增设其中：“定额人工费”。
表—08
分部分项工程和单价措施项目清单与计价表
工程名称：室外电气 |  |  |  | 标段：塔什库尔干县红旗社区居家养老服务中心建设项目-附属工程 |  |  |  | 第 2 页 共 3 页
序号 | 项目编码 | 项目名称 | 项目特征描述 |  | 计量单位 | 工程量 | 金额（元）
[7 empty] | 综合单价 |  | 合价 | 其中
暂估价
4.敷设方式:室外地下敷设
8 | 030408003002 | 电缆保护管 | 1.名称:电缆保护管 2.材质:CPVC管 3.规格:DN80 4.敷设方式:室外地下敷设 |  | m | 53
9 | 030408003003 | 电缆保护管 | 1.名称:电缆保护管 2.材质:CPVC管 3.规格:DN50 4.敷设方式:室外地下敷设 |  | m | 96
10 | 030411001001 | 电气配管-入户管 | 1.名称:电气配管-入户管 2.材质:焊接钢管 3.规格:DN150mm 4.配置形式:暗配 |  | m | 10
11 | 030411001002 | 电气配管-入户管 | 1.名称:电气配管-入户管 2.材质:焊接钢管 3.规格:DN80mm 4.配置形式:暗配 |  | m | 40
12 | 030411001003 | 电气配管-入户管 | 1.名称:电气配管-入户管 2.材质:焊接钢管 3.规格:DN50mm 4.配置形式:暗配 |  | m | 20
分部小计
室外弱电
1 | 030408003004 | 电缆保护管 | 1.名称:五孔梅花管 2.材质:CPVC管 3.规格:DN50 4.敷设方式:室外地下敷设 |  | m | 72
2 | 030507008001 | 监控摄像设备 | 1.名称:室外球机 2.安装方式:监控立杆上安装 |  | 台 | 8
3 | 03B001 | 监控立杆 | 1.名称:监控立杆 2.材质、规格:钢管 4m |  | 根 | 8
分部小计
路灯
1 | 040801010001 | 落地式配电 | 1.名称:路灯配电箱 |  | 台 | 1
本页小计
注：为计取规费等的使用，可在表中增设其中：“定额人工费”。
表—08
分部分项工程和单价措施项目清单与计价表
工程名称：室外电气 |  |  |  | 标段：塔什库尔干县红旗社区居家养老服务中心建设项目-附属工程 |  |  |  | 第 3 页 共 3 页
序号 | 项目编码 | 项目名称 | 项目特征描述 |  | 计量单位 | 工程量 | 金额（元）
[7 empty] | 综合单价 |  | 合价 | 其中
暂估价
|  | 箱 | 2.规格:600*800*1200 3.基础形式、材质、规格:包括混凝土基础底座 4.接线端子材质、规格:铁制,刷防腐漆
2 | 030412007001 | 一般路灯 | 1.名称:庭院路灯 2.灯杆材质、规格:灯具高度约:3.5米，LED节能灯 80W，防护等级:IP65。 3.附件配置要求:单灯接地，包括路灯基础等 4.基础形式、砂浆配合比:包括路灯基础、接地线、预埋铁件、连接配件等。 |  | 套 | 12
3 | 030408001006 | 电力电缆 | 1.名称:路灯电缆（室外） 2.规格:YJV-5*4 3.材质:钢芯 4.敷设方式、部位:直接穿管埋地敷设 |  | m | 240.5
4 | 030408003005 | 电缆保护管 | 1.名称:电缆保护管 2.材质:RPE管 3.规格:DN25 4.敷设方式:室外地下敷设 |  | m | 240
分部小计
分部小计
措施项目
分部小计
本页小计
合计
注：为计取规费等的使用，可在表中增设其中：“定额人工费”。
表—08

## 表-11 总价措施项目清单与计价表
总价措施项目清单与计价表
工程名称：室外电气 |  |  | 标段：塔什库尔干县红旗社区居家养老服务中心建设项目-附属工程 |  |  |  |  | 第 1 页 共 2 页
序号 | 项目编码 | 项目名称 |  | 计算基础 | 费率(%) | 金额(元) | 调整费率(%) |  | 调整后金额(元) | 备注
1 | 031302001001 | 安全文明施工
2 | 031302001002 | 其中：环境保护费、文明施工费、安全施工费 |  | 分部分项人工费+单价措施项目人工费 | 0
3 | 031302001003 | 其中：临时设施费 |  | 分部分项人工费+单价措施项目人工费 | 1.61
4 | 031302002001 | 夜间施工增加费 |  |  | 0 |  |  |  |  | 按实际发生计取，不发生不计取。
5 | 031302004001 | 二次搬运费 |  | 分部分项人工费+单价措施项目人工费 | 0
6 | 031302005001 | 冬雨季施工增加费 |  |  | 0 |  |  |  |  | 不发生不计取，在编制施工招标文件时依据工程实际情况，结合市场编制费用清单。
7 | 031302006001 | 已完工程及设备保护费 |  | 分部分项人工费+单价措施项目人工费 | 0.07
8 | 031301009001 | 特殊地区增加费 |  | 1228.44 | 100 |  |  |  |  | 结合工程实际情况，按相关规定计取(高海拔地区施工增加费计算过程详见【取费设置】-【高海拔地区施工增加费】功能界面)
9 | X031302008001 | 工程定位复测、点交清理费 |  | 分部分项人工费+单价措施项目人工费 | 0.27
10 | X031302010001 | 检验试验费
11 | X031302010002 | 其中：自检试验费 |  |  | 0
12 | X031302010003 | 其中：检验试验配合费 |  | 分部分项人工费+单价措施项目人工费 | 0.18
13 | 03B991 | 竣工档案编制费 |  | 分部分项人工费+单价 | 0.32
编制人（造价人员）： | [7 empty] | 复核人（造价工程师）：
注：1.“计算基础”中安全文明施工费可为“定额基价”、“定额人工费”或“定额人工费+定额机械费”，其他项目可为“定额人工费”或“定额人工费+定额机械费”。 2.按施工方案计算的措施费，若无“计算基础”和“费率”的数值，也可只填“金额”数值，但应在备注栏说明施工方案出处或计算方法。
表-11
总价措施项目清单与计价表
工程名称：室外电气 |  |  | 标段：塔什库尔干县红旗社区居家养老服务中心建设项目-附属工程 |  |  |  |  | 第 2 页 共 2 页
序号 | 项目编码 | 项目名称 |  | 计算基础 | 费率(%) | 金额(元) | 调整费率(%) |  | 调整后金额(元) | 备注
措施项目人工费
合 计
编制人（造价人员）： | [7 empty] | 复核人（造价工程师）：
注：1.“计算基础”中安全文明施工费可为“定额基价”、“定额人工费”或“定额人工费+定额机械费”，其他项目可为“定额人工费”或“定额人工费+定额机械费”。 2.按施工方案计算的措施费，若无“计算基础”和“费率”的数值，也可只填“金额”数值，但应在备注栏说明施工方案出处或计算方法。
表-11

## 表-13 规费、税金项目清单与计价表
规费、税金项目计价表
工程名称：室外电气 |  | 标段：塔什库尔干县红旗社区居家养老服务中心建设项目-附属工程 |  |  | 第 1 页 共 1 页
序号 | 项目名称 |  | 计算基础 | 计算基数 |  | 计算费率(%) | 金额（元）
1 | 规费 |  | 社会保险费+住房公积金
1.1 | 社会保险费 |  | 养老保险费+失业保险费+医疗保险费+工伤保险费
1.11 | 养老保险费 |  | 分部分项人工费+单价措施项目人工费 |  |  | 7.13
1.12 | 失业保险费 |  | 分部分项人工费+单价措施项目人工费 |  |  | 0.28
1.13 | 医疗保险费 |  | 分部分项人工费+单价措施项目人工费 |  |  | 1.58
1.14 | 工伤保险费 |  | 分部分项人工费+单价措施项目人工费 |  |  | 0.19
1.2 | 住房公积金 |  | 分部分项人工费+单价措施项目人工费 |  |  | 1.05
2 | 税金 |  | 税前工程造价 |  |  | 9
合计
编制人（造价人员）： |  |  |  |  | 复核人（造价工程师）：
表-13