## 表-04 单位工程投标报价汇总表
单位工程投标报价汇总表
工程名称：燃气工程 |  | 标段：喀什中亚南亚工业园区标准厂房天然气管道及附属设施建设工程 |  | 第 1 页 共 1 页
序号 | 汇总内容 |  | 金额(元) |  | 其中：暂估价(元)
一 | 分部分项工程费
二 | 措施项目费
2.1 | 单价措施项目费
2.2 | 总价措施项目费
2.21 | 其中：安全文明施工费
三 | 其他项目费
3.1 | 暂列金额
3.2 | 暂估价
3.3 | 计日工
3.4 | 总承包服务费
四 | 规费
五 | 税前工程造价
六 | 税金
投标报价合计=一+二+三+四+六
注：本表适用于单位工程招标控制价或投标报价的汇总，如无单位工程划分，单项工程也使用本表汇总
表—04

## 表-08 分部分项工程和单价措施项目清单与计价表
分部分项工程和单价措施项目清单与计价表
工程名称：燃气工程 |  |  |  | 标段：喀什中亚南亚工业园区标准厂房天然气管道及附属设施建设工程 |  |  |  | 第 1 页 共 8 页
序号 | 项目编码 | 项目名称 | 项目特征描述 |  | 计量单位 | 工程量 | 金额（元）
[7 empty] | 综合单价 |  | 合价 | 其中
暂估价
分部分项
1 | 040501004001 | 塑料管 | 1.安装部位:地下 2.介质:天然气 3.材质及规格:PE管 SDR11-PE100 DE200 4.连接形式:热熔连接 5.铺设深度:按设计要求 6.管道检验及试验要求:冲洗、吹扫、压力试验、强度试验及严密性试验 |  | m | 30
2 | 040501004002 | 塑料管 | 1.安装部位:地下 2.介质:天然气 3.材质及规格:PE管 SDR11-PE100 DE160 4.连接形式:热熔连接 5.铺设深度:按设计要求 6.管道检验及试验要求:冲洗、吹扫、压力试验、强度试验及严密性试验 |  | m | 150
3 | 040501004003 | 塑料管 | 1.安装部位:地下 2.介质:天然气 3.材质及规格:PE管 SDR11-PE100 DE63 4.连接形式:热熔连接 5.铺设深度:按设计要求 6.管道检验及试验要求:冲洗、吹扫、压力试验、强度试验及严密性试验 |  | m | 30
4 | 040502003002 | 塑料管管件 | 1.种类:聚乙烯燃气电熔套管 2.材质及规格:PE电熔套管 DE200 3.连接方式:熔接 |  | 个 | 2
5 | 040502003003 | 塑料管管件 | 1.种类:聚乙烯燃气电熔套管 2.材质及规格:PE电熔套管 DE160 3.连接方式:熔接 |  | 个 | 15
6 | 040502003004 | 塑料管管件 | 1.种类:聚乙烯燃气电熔套管 |  | 个 | 20
本页小计
注：为计取规费等的使用，可在表中增设其中：“定额人工费”。
表—08
分部分项工程和单价措施项目清单与计价表
工程名称：燃气工程 |  |  |  | 标段：喀什中亚南亚工业园区标准厂房天然气管道及附属设施建设工程 |  |  |  | 第 2 页 共 8 页
序号 | 项目编码 | 项目名称 | 项目特征描述 |  | 计量单位 | 工程量 | 金额（元）
[7 empty] | 综合单价 |  | 合价 | 其中
暂估价
2.材质及规格:PE电熔套管 DE63 3.连接方式:熔接
7 | 040502003005 | 塑料管管件 | 1.种类:聚乙烯燃气电熔弯头 2.材质及规格:PE弯头 DE160*90° 3.连接方式:熔接 |  | 个 | 4
8 | 040502003006 | 塑料管管件 | 1.种类:聚乙烯燃气电熔弯头 2.材质及规格:PE弯头 DE63*90° 3.连接方式:熔接 |  | 个 | 4
9 | 040502003007 | 塑料管管件 | 1.种类:聚乙烯燃气异径电熔三通 2.材质及规格:PE三通 DE200*160 3.连接方式:熔接 |  | 个 | 1
10 | 040502003008 | 塑料管管件 | 1.种类:聚乙烯燃气异径电熔三通 2.材质及规格:PE三通 DE160*63 3.连接方式:熔接 |  | 个 | 2
11 | 040501020003 | 燃气专用警示带 | 1.规格:燃气专用警示带 |  | m | 210
12 | 040501020004 | 燃气专用示踪线 | 1.规格:燃气专用示踪线 2.满足相关规范及规定要求 |  | m | 210
13 | 030805001008 | 中压碳钢管件 | 1.材质:钢塑转换接头 2.规格:钢塑过渡接头 DE200/DN219 3.连接方式:法兰连接 |  | 个 | 2
14 | 030805001009 | 中压碳钢管件 | 1.材质:钢塑转换接头 2.规格:钢塑过渡接头 DE160/DN159 3.连接方式:焊接 |  | 个 | 1
15 | 030805001005 | 中压碳钢管件 | 1.材质:钢塑转换接头 2.规格:钢塑过渡接头 DE63/DN57 3.连接方式:焊接 |  | 个 | 2
16 | 040504001001 | 砌筑井 | 1.规格:PE双放散燃气阀井 DE160 2.垫层、基础材质及厚 |  | 座 | 2
本页小计
注：为计取规费等的使用，可在表中增设其中：“定额人工费”。
表—08
分部分项工程和单价措施项目清单与计价表
工程名称：燃气工程 |  |  |  | 标段：喀什中亚南亚工业园区标准厂房天然气管道及附属设施建设工程 |  |  |  | 第 3 页 共 8 页
序号 | 项目编码 | 项目名称 | 项目特征描述 |  | 计量单位 | 工程量 | 金额（元）
[7 empty] | 综合单价 |  | 合价 | 其中
暂估价
度:150厚C20砼基础 3.砌筑材料品种、规格、强度等级:M7.5水泥砂浆、砌筑Mu10多孔砖、井壁240厚 4.砂浆强度等级、配合比:M7.5 水泥砂浆 1:3 5.井盖、井圈材质及规格: D760树脂井盖
17 | 040504001002 | 砌筑井 | 1.规格:PE双放散燃气阀井 DE63 2.垫层、基础材质及厚度:150厚C20砼基础 3.砌筑材料品种、规格、强度等级:M7.5水泥砂浆、砌筑Mu10多孔砖、井壁240厚 4.砂浆强度等级、配合比:M7.5 水泥砂浆 1:3 5.井盖、井圈材质及规格: D760树脂井盖 |  | 座 | 2
18 | 040502005001 | 阀门 | 1.种类:燃气PE球阀 2.材质及规格:DE160 3.连接方式:法兰连接 |  | 个 | 2
19 | 040502005002 | 阀门 | 1.种类:燃气PE球阀 2.材质及规格:DE63 3.连接方式:法兰连接 |  | 个 | 2
20 | 040502005003 | 阀门 | 1.种类:放散球阀 2.材质及规格:DN25 3.连接方式:法兰连接 |  | 个 | 8
21 | 031007011001 | 调压箱、调压装置 | 1.名称：燃气专用调压柜 2.规格型号：RX1500/0.4A DN100 3.设计流量：1500Nm３/h 4.介质：天然气 |  | 台 | 1
22 | 031007011002 | 调压箱、调压装置 | 1.名称：燃气专用调压箱 2.规格型号：RX100/0.4A DN50 3.设计流量：100Nm３/h 4.介质：天然气 5.入口压力： |  | 台 | 2
本页小计
注：为计取规费等的使用，可在表中增设其中：“定额人工费”。
表—08
分部分项工程和单价措施项目清单与计价表
工程名称：燃气工程 |  |  |  | 标段：喀什中亚南亚工业园区标准厂房天然气管道及附属设施建设工程 |  |  |  | 第 4 页 共 8 页
序号 | 项目编码 | 项目名称 | 项目特征描述 |  | 计量单位 | 工程量 | 金额（元）
[7 empty] | 综合单价 |  | 合价 | 其中
暂估价
0.2-0.4MPa
23 | 03B008 | 调压箱（柜）护栏 | 1.名称：调压箱（柜）护栏 |  | 个 | 3
24 | 031003003001 | 焊接法兰阀门 | 1.名称:燃气不锈钢高压球阀 2.型号、规格:RQF-PN16/DN200 3.连接形式:焊接 4.检验及试验要求:阀门检测强度试验、阀门检测严密性试验 |  | 个 | 1
25 | 031003003004 | 焊接法兰阀门 | 1.名称:燃气不锈钢高压球阀 2.型号、规格:RQF-PN16/DN150 3.连接形式:焊接 4.检验及试验要求:阀门检测强度试验、阀门检测严密性试验 |  | 个 | 10
26 | 031003003005 | 焊接法兰阀门 | 1.名称:燃气不锈钢高压球阀 2.型号、规格:RQF-PN16/DN50 3.连接形式:焊接 4.检验及试验要求:阀门检测强度试验、阀门检测严密性试验 |  | 个 | 2
27 | 031003003003 | 焊接法兰阀门 | 1.名称:燃气不锈钢高压球阀 2.型号、规格:RQF-PN16/DN25 3.连接形式:焊接 4.检验及试验要求:阀门检测强度试验、阀门检测严密性试验 |  | 个 | 3
28 | 031003011001 | 法兰 | 1.材质:碳钢 2.结构形式:平焊法兰 3.型号、规格:钢制平焊法兰 DN200-PN16 FF（系列） 4.连接形式:焊接 |  | 副 | 1
29 | 031003011004 | 法兰 | 1.材质:碳钢 2.结构形式:平焊法兰 3.型号、规格:钢制平 |  | 副 | 10
本页小计
注：为计取规费等的使用，可在表中增设其中：“定额人工费”。
表—08
分部分项工程和单价措施项目清单与计价表
工程名称：燃气工程 |  |  |  | 标段：喀什中亚南亚工业园区标准厂房天然气管道及附属设施建设工程 |  |  |  | 第 5 页 共 8 页
序号 | 项目编码 | 项目名称 | 项目特征描述 |  | 计量单位 | 工程量 | 金额（元）
[7 empty] | 综合单价 |  | 合价 | 其中
暂估价
焊法兰 DN150-PN16 FF（系列） 4.连接形式:焊接
30 | 031003011005 | 法兰 | 1.材质:碳钢 2.结构形式:平焊法兰 3.型号、规格:钢制平焊法兰 DN50-PN16 FF（系列） 4.连接形式:焊接 |  | 副 | 2
31 | 031003011003 | 法兰 | 1.材质:碳钢 2.结构形式:平焊法兰 3.型号、规格:钢制平焊法兰 DN25-PN16 FF（系列） 4.连接形式:焊接 |  | 副 | 3
32 | 03B001 | 钢垫 | 1.名称：金属缠绕钢垫 2.规格：DN200 |  | 片 | 2
33 | 03B009 | 钢垫 | 1.名称：金属缠绕钢垫 2.规格：DN150 |  | 片 | 20
34 | 03B010 | 钢垫 | 1.名称：金属缠绕钢垫 2.规格：DN50 |  | 片 | 4
35 | 03B003 | 钢垫 | 1.名称：金属缠绕钢垫 2.规格：DN25 |  | 个 | 6
36 | 03B011 | 镀锌单头螺栓、螺母 | 1.名称：镀锌单头螺栓、螺母 2.规格：16*70 |  | 套 | 216
37 | 031001002001 | 钢管 | 1.安装部位:室外 2.介质:天然气 3.规格、压力等级:DN200 设计压力0.4MPa;工作压力≤0.36MPa 4.连接形式:焊接 5.压力试验及吹、洗设计要求:燃气管道安装完毕后,在外观检查合格后,应对全系统进行分段吹扫,吹扫合格后,方可进行强度试验和气密性试验。 6.防腐:埋地钢管采用聚乙烯绝缘防腐胶带加强级防腐；表面除锈后涂红丹漆两道刷黄色调 |  | m | 8
本页小计
注：为计取规费等的使用，可在表中增设其中：“定额人工费”。
表—08
分部分项工程和单价措施项目清单与计价表
工程名称：燃气工程 |  |  |  | 标段：喀什中亚南亚工业园区标准厂房天然气管道及附属设施建设工程 |  |  |  | 第 6 页 共 8 页
序号 | 项目编码 | 项目名称 | 项目特征描述 |  | 计量单位 | 工程量 | 金额（元）
[7 empty] | 综合单价 |  | 合价 | 其中
暂估价
和漆两道。 7.探伤:α射线探伤
38 | 031001002004 | 钢管 | 1.安装部位:室外 2.介质:天然气 3.规格、压力等级:DN150 设计压力0.4MPa;工作压力≤0.36MPa 4.连接形式:焊接 5.压力试验及吹、洗设计要求:燃气管道安装完毕后,在外观检查合格后,应对全系统进行分段吹扫,吹扫合格后,方可进行强度试验和气密性试验。 6.防腐:埋地钢管采用聚乙烯绝缘防腐胶带加强级防腐；表面除锈后涂红丹漆两道刷黄色调和漆两道。 7.探伤:α射线探伤 |  | m | 40
39 | 031001002005 | 钢管 | 1.安装部位:室外 2.介质:天然气 3.规格、压力等级:DN50 设计压力0.4MPa;工作压力≤0.36MPa 4.连接形式:焊接 5.压力试验及吹、洗设计要求:燃气管道安装完毕后,在外观检查合格后,应对全系统进行分段吹扫,吹扫合格后,方可进行强度试验和气密性试验。 6.防腐:埋地钢管采用聚乙烯绝缘防腐胶带加强级防腐；表面除锈后涂红丹漆两道刷黄色调和漆两道。 7.探伤:α射线探伤 |  | m | 6
40 | 031001002003 | 钢管 | 1.安装部位:室外 2.介质:天然气 3.规格、压力等级:DN25 设计压力 |  | m | 35
本页小计
注：为计取规费等的使用，可在表中增设其中：“定额人工费”。
表—08
分部分项工程和单价措施项目清单与计价表
工程名称：燃气工程 |  |  |  | 标段：喀什中亚南亚工业园区标准厂房天然气管道及附属设施建设工程 |  |  |  | 第 7 页 共 8 页
序号 | 项目编码 | 项目名称 | 项目特征描述 |  | 计量单位 | 工程量 | 金额（元）
[7 empty] | 综合单价 |  | 合价 | 其中
暂估价
0.4MPa;工作压力≤0.36MPa 4.连接形式:焊接 5.压力试验及吹、洗设计要求:燃气管道安装完毕后,在外观检查合格后,应对全系统进行分段吹扫,吹扫合格后,方可进行强度试验和气密性试验。 6.防腐:埋地钢管采用聚乙烯绝缘防腐胶带加强级防腐；表面除锈后涂红丹漆两道刷黄色调和漆两道。 7.探伤:α射线探伤
41 | 030805001010 | 中压碳钢管件 | 1.材质:碳钢 2.规格:钢制90°弯头DN200 3.连接方式:焊接 |  | 个 | 3
42 | 030805001006 | 中压碳钢管件 | 1.材质:碳钢 2.规格:钢制90°弯头DN150 3.连接方式:焊接 |  | 个 | 9
43 | 030805001011 | 中压碳钢管件 | 1.材质:碳钢 2.规格:钢制90°弯头DN50 3.连接方式:焊接 |  | 个 | 2
44 | 030805001003 | 中压碳钢管件 | 1.材质:碳钢 2.规格:钢制90°弯头DN25 3.连接方式:焊接 |  | 个 | 3
45 | 030601004001 | 智能流量计 | 1.名称：智能流量计 2.规格：DN100 |  | 台 | 3
46 | 030404022001 | IC卡智能控制器 | 1.名称：IC卡智能控制器 2.规格：DN100 |  | 台 | 3
47 | 030113015001 | 燃气精密过滤器 | 1.名称:燃气精密过滤器 2.规格:DN100 |  | 台 | 3
48 | 080905002001 | 可燃气体报警控制箱 | 1.名称：可燃气体报警控制箱 2.规格：DN200（八点位） |  | 台 | 1
本页小计
注：为计取规费等的使用，可在表中增设其中：“定额人工费”。
表—08
分部分项工程和单价措施项目清单与计价表
工程名称：燃气工程 |  |  |  | 标段：喀什中亚南亚工业园区标准厂房天然气管道及附属设施建设工程 |  |  |  | 第 8 页 共 8 页
序号 | 项目编码 | 项目名称 | 项目特征描述 |  | 计量单位 | 工程量 | 金额（元）
[7 empty] | 综合单价 |  | 合价 | 其中
暂估价
49 | 030904001001 | 可燃气体探测器 | 1.名称：可燃气体探测器 2.型号：AEC2331 |  | 个 | 8
50 | 030503008001 | 紧急切断阀 | 1.名称：紧急切断阀 2.型号：DN200 |  | 个 | 1
51 | 030404017001 | 风机联动控制箱 | 1.名称：风机联动控制箱 2.型号：JB-MK-AT2042X |  | 台 | 1
52 | 030108003001 | 轴流通风机 | 1.名称：防爆轴流风机 2.规格：(CBF)BAF-300 |  | 台 | 2
53 | 031001001002 | 镀锌钢管 | 1.材质：镀锌钢管 2.规格、压力等级：DN20 |  | m | 110
54 | 031003001001 | 螺纹阀门 | 1.名称：弯头 2.规格：DN20 |  | 个 | 12
55 | 030601002001 | 压力表 | 1.名称：千帕表 2.规格：0-60KPA |  | 台 | 3
56 | 03B007 | 表前阀 | 1.名称：表前阀 2.规格：DN15 |  | 个 | 3
分部小计
措施项目
分部小计
本页小计
合计
注：为计取规费等的使用，可在表中增设其中：“定额人工费”。
表—08

## 表-11 总价措施项目清单与计价表
总价措施项目清单与计价表
工程名称：燃气工程 |  |  | 标段：喀什中亚南亚工业园区标准厂房天然气管道及附属设施建设工程 |  |  |  |  | 第 1 页 共 2 页
序号 | 项目编码 | 项目名称 |  | 计算基础 | 费率(%) | 金额(元) | 调整费率(%) |  | 调整后金额(元) | 备注
1 | 031302001001 | 安全文明施工
2 | 031302001002 | 其中：环境保护费、文明施工费、安全施工费 |  | 分部分项人工费+单价措施项目人工费 | 0
3 | 031302001003 | 其中：临时设施费 |  | 分部分项人工费+单价措施项目人工费 | 1.61
4 | 031302002001 | 夜间施工增加费 |  |  | 0 |  |  |  |  | 按实际发生计取，不发生不计取。
5 | 031302004001 | 二次搬运费 |  | 分部分项人工费+单价措施项目人工费 | 0
6 | 031302005001 | 冬雨季施工增加费 |  |  | 0 |  |  |  |  | 不发生不计取，在编制施工招标文件时依据工程实际情况，结合市场编制费用清单。
7 | 031302006001 | 已完工程及设备保护费 |  | 分部分项人工费+单价措施项目人工费 | 0.07
8 | 031301009001 | 特殊地区增加费 |  |  | 0 |  |  |  |  | 结合工程实际情况，按相关规定计取(高海拔地区施工增加费计算过程详见【取费设置】-【高海拔地区施工增加费】功能界面)
9 | X031302008001 | 工程定位复测、点交清理费 |  | 分部分项人工费+单价措施项目人工费 | 0.27
10 | X031302010001 | 检验试验费
11 | X031302010002 | 其中：自检试验费 |  |  | 0
12 | X031302010003 | 其中：检验试验配合费 |  | 分部分项人工费+单价措施项目人工费 | 0.18
13 | 03B991 | 竣工档案编制费 |  | 分部分项人工费+单价 | 0.32
编制人（造价人员）： | [7 empty] | 复核人（造价工程师）：
注：1.“计算基础”中安全文明施工费可为“定额基价”、“定额人工费”或“定额人工费+定额机械费”，其他项目可为“定额人工费”或“定额人工费+定额机械费”。 2.按施工方案计算的措施费，若无“计算基础”和“费率”的数值，也可只填“金额”数值，但应在备注栏说明施工方案出处或计算方法。
表-11
总价措施项目清单与计价表
工程名称：燃气工程 |  |  | 标段：喀什中亚南亚工业园区标准厂房天然气管道及附属设施建设工程 |  |  |  |  | 第 2 页 共 2 页
序号 | 项目编码 | 项目名称 |  | 计算基础 | 费率(%) | 金额(元) | 调整费率(%) |  | 调整后金额(元) | 备注
措施项目人工费
合 计
编制人（造价人员）： | [7 empty] | 复核人（造价工程师）：
注：1.“计算基础”中安全文明施工费可为“定额基价”、“定额人工费”或“定额人工费+定额机械费”，其他项目可为“定额人工费”或“定额人工费+定额机械费”。 2.按施工方案计算的措施费，若无“计算基础”和“费率”的数值，也可只填“金额”数值，但应在备注栏说明施工方案出处或计算方法。
表-11

## 表-12 其他项目清单与计价汇总表
其他项目清单与计价汇总表
工程名称：燃气工程 |  | 标段：喀什中亚南亚工业园区标准厂房天然气管道及附属设施建设工程 |  |  | 第 1 页 共 1 页
序号 | 项目名称 |  | 金额(元) | 结算金额(元) |  | 备注
1 | 暂列金额 |  |  |  |  | 明细详见表-12-1
2 | 暂估价
2.1 | 材料暂估价 |  | — |  |  | 明细详见表-12-2
2.2 | 专业工程暂估价 |  |  |  |  | 明细详见表-12-3
2.3 | 施工技术专项措施项目暂估价 |  |  |  |  | 明细详见表-12-7
3 | 计日工 |  |  |  |  | 明细详见表-12-4
4 | 总承包服务费 |  |  |  |  | 明细详见表-12-5
合 计 | [5 empty] | —
注：材料（工程设备）暂估单价进入清单项目综合单价，此处不汇总。
表-12

## 表-13 规费、税金项目清单与计价表
规费、税金项目计价表
工程名称：燃气工程 |  | 标段：喀什中亚南亚工业园区标准厂房天然气管道及附属设施建设工程 |  |  | 第 1 页 共 1 页
序号 | 项目名称 |  | 计算基础 | 计算基数 |  | 计算费率(%) | 金额（元）
1 | 规费 |  | 社会保险费+住房公积金
1.1 | 社会保险费 |  | 养老保险费+失业保险费+医疗保险费+工伤保险费
1.11 | 养老保险费 |  | 分部分项人工费+单价措施项目人工费 |  |  | 7.13
1.12 | 失业保险费 |  | 分部分项人工费+单价措施项目人工费 |  |  | 0.28
1.13 | 医疗保险费 |  | 分部分项人工费+单价措施项目人工费 |  |  | 1.58
1.14 | 工伤保险费 |  | 分部分项人工费+单价措施项目人工费 |  |  | 0.19
1.2 | 住房公积金 |  | 分部分项人工费+单价措施项目人工费 |  |  | 1.05
2 | 税金 |  | 税前工程造价 |  |  | 9
合计
编制人（造价人员）： |  |  |  |  | 复核人（造价工程师）：
表-13