## 1.1 封-1 封面
| 伽师县米夏乡2025年吐格巴斯特(16)村产业配套项目 |  | 工程
招标工程量清单
招 标 人：
（单位盖章）
造价咨询人：
（单位盖章）
2025年02月09日

## 1.2 扉-1 扉页
| 伽师县米夏乡2025年吐格巴斯特(16)村产业配套项目 |  |  |  | 工程
招标工程量清单
招 标 人： |  |  | 造价咨询人：
| （单位盖章） |  |  | （单位资质专用章）
法定代表人 |  |  | 法定代表人
或其授权人： |  |  | 或其授权人：
| （签字或盖章） |  |  | （签字或盖章）
编 制 人： |  |  | 复 核 人：
| （造价人员签字盖专用章） |  |  | （造价工程师签字盖专用章）
编 制 时 间： | 2025年02月09日 |  | 复 核 日 期： | 2025年02月09日

## 2.1 工程项目总价表
工程项目总价表
合同编号： 工程名称：伽师县米夏乡2025年吐格巴斯特(16)村产业配套项目 |  | 第1页 共1页
序号 | 工程项目名称 | 金额（元）
一 | 分类分项工程量清单项目
1 | 建筑工程
2 | 金结工程
二 | 措施项目
1 | 施工临时工程
2 | 环境保护
3 | 水土保持
三 | 其他项目 | 140000
四 | 零星工作
| 合计 | 140000.00
【新点水利软件新疆版 V10.4.2】

## 2.2 分类分项工程量清单
分类分项工程量清单
合同编号： 工程名称：伽师县米夏乡2025年吐格巴斯特(16)村产业配套项目 | [6 empty] | 第1页 共10页
序号 | 项目编码 | 项目名称 | 清单特征 | 计量单位 | 工程数量 | 单价(元) | 合价(元) | 主要技术条款编码 | 备注
1 | 500100001 | 建筑工程 |  | km | 4.1
1.1 | 500100002 | 米夏乡吐格巴斯特(16)村支渠 |  | m | 1925
1.1.1 | 500100003 | 渠道 |  | m | 1726
1.1.1.1 | 500100003001 | 清基方（厚度30cm、，外运3km） |  | m³ | 2479.4
1.1.1.2 | 500100003002 | 土方开挖(Ⅰ~Ⅱ类土） |  | m³ | 2158
1.1.1.3 | 500100003003 | 利用方填筑(Ⅰ~Ⅱ类土） |  | m³ | 315
1.1.1.4 | 500100003004 | 树坑回填（利用方填筑，Ⅰ~Ⅱ类土） |  | m³ | 962.5
1.1.1.5 | 500100003005 | 弃土（外运3km） |  | m³ | 655.06
1.1.1.6 | 500100003006 | 砂砾石垫层 |  | m³ | 2247.25
1.1.1.7 | 500100003007 | C30F200W6现浇底板(Ⅱ级配、抗硫） |  | m³ | 72.49
1.1.1.8 | 500100003008 | C30F200W6现浇边板(Ⅱ级配、抗硫） |  | m³ | 318.96
1.1.1.9 | 500100003009 | C30F200W6封顶板(Ⅱ级配、抗硫） |  | m³ | 86.99
1.1.1.10 | 500100003010 | 双组份聚氨酯（环保型） |  | m³ | 2.26
1.1.1.11 | 500100003011 | 高压闭孔板 |  | m³ | 14.5
1.1.1.12 | 500100003012 | 伐树及挖树根(外运3km) |  | 棵 | 1925
1.1.1.13 | 500100003013 | 模板制安 |  | m² | 1651.99
1.1.1.14 | 500100003014 | 测流桥及水位尺(钢结构，钢结构长4m、宽1.2m，具体见设计图纸，含基础） |  | 座 | 1
【新点水利软件新疆版 V10.4.2】
分类分项工程量清单
合同编号： 工程名称：伽师县米夏乡2025年吐格巴斯特(16)村产业配套项目 | [6 empty] | 第2页 共10页
序号 | 项目编码 | 项目名称 | 清单特征 | 计量单位 | 工程数量 | 单价(元) | 合价(元) | 主要技术条款编码 | 备注
1.1.1.15 | 500100003015 | 混凝土建筑物拆除（外运10km） |  | m³ | 84
1.1.2 | 500100004 | 渠系建筑物 |  | 座 | 39
1.1.2.1 | 500100005 | 节制单水闸 |  | 座 | 14
1.1.2.1.1 | 500100005001 | 建筑物土方开挖(Ⅰ~Ⅱ类土） |  | m³ | 1787.28
1.1.2.1.2 | 500100005002 | 建筑物回填夯实(Ⅰ~Ⅱ类土） |  | m³ | 1072.75
1.1.2.1.3 | 500100005003 | 土方平整(Ⅰ~Ⅱ类土） |  | m³ | 714.54
1.1.2.1.4 | 500100005004 | 砂砾石垫层 |  | m³ | 220.62
1.1.2.1.5 | 500100005005 | C35F250W6现浇砼闸室(Ⅱ级配、抗硫） |  | m³ | 89.43
1.1.2.1.6 | 500100005006 | C35F250W6细粒砼砌石扭面(Ⅰ级配、抗硫） |  | m³ | 65.81
1.1.2.1.7 | 500100005007 | C35F250W6现浇砼底板(Ⅱ级配、抗硫） |  | m³ | 13.36
1.1.2.1.8 | 500100005008 | C35F250W6现浇钢筋砼工作桥(Ⅰ级配、普通） |  | m³ | 1.76
1.1.2.1.9 | 500100005009 | 钢筋制安 |  | t | 0.38
1.1.2.1.10 | 500100005010 | 651型橡胶止水300*10 |  | m | 352.8
1.1.2.1.11 | 500100005011 | 高压闭孔板 |  | m³ | 4.7
1.1.2.1.12 | 500100005012 | 双组份聚氨酯（环保型） |  | m³ | 0.14
1.1.2.1.13 | 500100005013 | 模板制安 |  | m² | 954.07
1.1.2.2 | 500100006 | 无节制单分水闸 |  | 座 | 12
1.1.2.2.1 | 500100006001 | 建筑物土方开挖(Ⅰ~Ⅱ类土） |  | m³ | 559.41
1.1.2.2.2 | 500100006002 | 建筑物回填夯实(Ⅰ~Ⅱ类土） |  | m³ | 462.18
【新点水利软件新疆版 V10.4.2】
分类分项工程量清单
合同编号： 工程名称：伽师县米夏乡2025年吐格巴斯特(16)村产业配套项目 | [6 empty] | 第3页 共10页
序号 | 项目编码 | 项目名称 | 清单特征 | 计量单位 | 工程数量 | 单价(元) | 合价(元) | 主要技术条款编码 | 备注
1.1.2.2.3 | 500100006003 | 土方平整(Ⅰ~Ⅱ类土） |  | m³ | 97.23
1.1.2.2.4 | 500100006004 | 砂砾石垫层 |  | m³ | 51.29
1.1.2.2.5 | 500100006005 | C35F250W6现浇砼闸室(Ⅱ级配、抗硫） |  | m³ | 17.69
1.1.2.2.6 | 500100006006 | C35F250W6细粒砼砌石扭面(Ⅰ级配、抗硫） |  | m³ | 4.54
1.1.2.2.7 | 500100006007 | C35F250W6现浇砼底板(Ⅱ级配、抗硫） |  | m³ | 7.94
1.1.2.2.8 | 500100006008 | C35F250W6现浇钢筋砼工作桥(Ⅰ级配、普通） |  | m³ | 0.63
1.1.2.2.9 | 500100006009 | 钢筋制安 |  | t | 0.13
1.1.2.2.10 | 500100006010 | 651型橡胶止水300*10 |  | m | 201.6
1.1.2.2.11 | 500100006011 | 高压闭孔板 |  | m³ | 2.42
1.1.2.2.12 | 500100006012 | 双组份聚氨酯（环保型） |  | m³ | 0.08
1.1.2.2.13 | 500100006013 | 模板制安 |  | m² | 173.51
1.1.2.3 | 500100007 | 节制双分水闸 |  | 座 | 4
1.1.2.3.1 | 500100007001 | 建筑物土方开挖(Ⅰ~Ⅱ类土） |  | m³ | 510.65
1.1.2.3.2 | 500100007002 | 建筑物回填夯实(Ⅰ~Ⅱ类土） |  | m³ | 306.5
1.1.2.3.3 | 500100007003 | 土方平整(Ⅰ~Ⅱ类土） |  | m³ | 204.15
1.1.2.3.4 | 500100007004 | 砂砾石垫层 |  | m³ | 63.03
1.1.2.3.5 | 500100007005 | C35F250W6现浇砼闸室(Ⅱ级配、抗硫） |  | m³ | 40.61
【新点水利软件新疆版 V10.4.2】
分类分项工程量清单
合同编号： 工程名称：伽师县米夏乡2025年吐格巴斯特(16)村产业配套项目 | [6 empty] | 第4页 共10页
序号 | 项目编码 | 项目名称 | 清单特征 | 计量单位 | 工程数量 | 单价(元) | 合价(元) | 主要技术条款编码 | 备注
1.1.2.3.6 | 500100007006 | C35F250W6细粒砼砌石扭面(Ⅰ级配、抗硫） |  | m³ | 18.8
1.1.2.3.7 | 500100007007 | C35F250W6现浇砼底板(Ⅱ级配、抗硫） |  | m³ | 4.91
1.1.2.3.8 | 500100007008 | C35F250W6现浇钢筋砼工作桥(Ⅰ级配、普通） |  | m³ | 0.76
1.1.2.3.9 | 500100007009 | 钢筋制安 |  | t | 0.15
1.1.2.3.10 | 500100007010 | 651型橡胶止水300*10 |  | m | 134.4
1.1.2.3.11 | 500100007011 | 高压闭孔板 |  | m³ | 1.88
1.1.2.3.12 | 500100007012 | 双组份聚氨酯（环保型） |  | m³ | 0.05
1.1.2.3.13 | 500100007013 | 模板制安 |  | m² | 364.49
1.1.2.4 | 500100008 | 农桥（柏油路） |  | 座 | 1
1.1.2.4.1 | 500100008001 | 建筑物土方开挖(Ⅰ~Ⅱ类土） |  | m³ | 140.86
1.1.2.4.2 | 500100008002 | 建筑物回填夯实(Ⅰ~Ⅱ类土） |  | m³ | 73.83
1.1.2.4.3 | 500100008003 | 土方平整(Ⅰ~Ⅱ类土） |  | m³ | 67.03
1.1.2.4.4 | 500100008004 | 砂砾石垫层 |  | m³ | 33.26
1.1.2.4.5 | 500100008005 | 柏油路拆除及恢复（外运15km） |  | m2 | 2.52
1.1.2.4.6 | 500100008006 | C35F250W6细粒砼砌石扭面(Ⅱ级配、抗硫） |  | m³ | 4.68
1.1.2.4.7 | 500100008007 | C35F250W6现浇砼底板(Ⅱ级配、抗硫） |  | m³ | 1.39
1.1.2.4.8 | 500100008008 | C35F250W6现浇砼桥墩(Ⅱ级配、抗硫） |  | m³ | 9.7
【新点水利软件新疆版 V10.4.2】
分类分项工程量清单
合同编号： 工程名称：伽师县米夏乡2025年吐格巴斯特(16)村产业配套项目 | [6 empty] | 第5页 共10页
序号 | 项目编码 | 项目名称 | 清单特征 | 计量单位 | 工程数量 | 单价(元) | 合价(元) | 主要技术条款编码 | 备注
1.1.2.4.9 | 500100008009 | C35F250W6现浇钢筋砼桥板(Ⅰ级配)（普通） |  | m³ | 2.98
1.1.2.4.10 | 500100008010 | 钢筋制安 |  | t | 0.66
1.1.2.4.11 | 500100008011 | 高压闭孔板 |  | m³ | 0.24
1.1.2.4.12 | 500100008012 | 双组份聚氨酯（环保型） |  | m³ | 0.01
1.1.2.4.13 | 500100008013 | 模板制安 |  | m² | 89.99
1.1.2.5 | 500100009 | 农桥（土路、砂石路） |  | 座 | 8
1.1.2.5.1 | 500100009001 | 建筑物土方开挖(Ⅰ~Ⅱ类土） |  | m³ | 1035.47
1.1.2.5.2 | 500100009002 | 建筑物回填夯实(Ⅰ~Ⅱ类土） |  | m³ | 555.66
1.1.2.5.3 | 500100009003 | 土方平整(Ⅰ~Ⅱ类土） |  | m³ | 479.81
1.1.2.5.4 | 500100009004 | 砂砾石垫层 |  | m³ | 241.92
1.1.2.5.5 | 500100009005 | C35F250W6细粒砼砌石扭面(Ⅰ级配、抗硫） |  | m³ | 37.46
1.1.2.5.6 | 500100009006 | C35F250W6现浇砼桥墩(Ⅱ级配、抗硫） |  | m³ | 64.68
1.1.2.5.7 | 500100009007 | C35F250W6现浇砼桥底板(Ⅱ级配、抗硫） |  | m³ | 9.24
1.1.2.5.8 | 500100009008 | C35F250W6现浇钢筋砼桥板(Ⅰ级配)（普通） |  | m³ | 20.29
1.1.2.5.9 | 500100009009 | 钢筋制安 |  | t | 3.35
1.1.2.5.10 | 500100009010 | 高压闭孔板 |  | m³ | 1.88
1.1.2.5.11 | 500100009011 | 双组份聚氨酯（环保型） |  | m³ | 0.07
【新点水利软件新疆版 V10.4.2】
分类分项工程量清单
合同编号： 工程名称：伽师县米夏乡2025年吐格巴斯特(16)村产业配套项目 | [6 empty] | 第6页 共10页
序号 | 项目编码 | 项目名称 | 清单特征 | 计量单位 | 工程数量 | 单价(元) | 合价(元) | 主要技术条款编码 | 备注
1.1.2.5.12 | 500100009012 | 模板制安 |  | m² | 632.02
1.2 | 500100010 | 米夏乡吐格巴斯特（16）村5小组支渠 |  | m | 2175
1.2.1 | 500100011 | 渠道 |  | m | 2089
1.2.1.1 | 500100011001 | 清基方（厚度30cm、外运3km） |  | m³ | 5308.31
1.2.1.2 | 500100011002 | 土方开挖(Ⅰ~Ⅱ类土） |  | m³ | 6721.63
1.2.1.3 | 500100011003 | 利用方填筑(Ⅰ~Ⅱ类土） |  | m³ | 647.56
1.2.1.4 | 500100011004 | 树坑回填（利用方填筑，Ⅰ~Ⅱ类土） |  | m³ | 1087.5
1.2.1.5 | 500100011005 | 弃土（外运3km） |  | m³ | 4680.38
1.2.1.6 | 500100011006 | 砂砾石垫层 |  | m³ | 2719.88
1.2.1.7 | 500100011007 | C30F200W6现浇底板(Ⅱ级配、抗硫） |  | m³ | 87.74
1.2.1.8 | 500100011008 | C30F200W6现浇边板(Ⅱ级配、抗硫） |  | m³ | 386.05
1.2.1.9 | 500100011009 | C30F200W6封顶板(Ⅱ级配、抗硫） |  | m³ | 105.29
1.2.1.10 | 500100011010 | 双组份聚氨酯（环保型） |  | m³ | 2.74
1.2.1.11 | 500100011011 | 高压闭孔板 |  | m³ | 18.05
1.2.1.12 | 500100011012 | 伐树及挖树根(外运3km) |  | 棵 | 2175
1.2.1.13 | 500100011013 | 模板 |  | m² | 1336.96
【新点水利软件新疆版 V10.4.2】
分类分项工程量清单
合同编号： 工程名称：伽师县米夏乡2025年吐格巴斯特(16)村产业配套项目 | [6 empty] | 第7页 共10页
序号 | 项目编码 | 项目名称 | 清单特征 | 计量单位 | 工程数量 | 单价(元) | 合价(元) | 主要技术条款编码 | 备注
1.2.1.14 | 500100011014 | 测流桥及水位尺(钢结构，钢结构长4m、宽1.2m，具体见设计图纸，含基础） |  | 座 | 1
1.2.1.15 | 500100011015 | 混凝土建筑物拆除（外运10km） |  | m³ | 162
1.2.2 | 500100012 | 渠系建筑物 |  | 座 | 14
1.2.2.1 | 500100013 | 节制单分水闸 |  | 座 | 5
1.2.2.1.1 | 500100013001 | 建筑物土方开挖(Ⅰ~Ⅱ类土） |  | m³ | 638.32
1.2.2.1.2 | 500100013002 | 建筑物回填夯实(Ⅰ~Ⅱ类土） |  | m³ | 383.12
1.2.2.1.3 | 500100013003 | 土方平整(Ⅰ~Ⅱ类土） |  | m³ | 255.19
1.2.2.1.4 | 500100013004 | 砂砾石垫层 |  | m³ | 78.79
1.2.2.1.5 | 500100013005 | C35F250W6现浇砼闸室(Ⅱ级配、抗硫） |  | m³ | 31.94
1.2.2.1.6 | 500100013006 | C35F250W6细粒砼砌石扭面(Ⅰ级配、抗硫） |  | m³ | 23.5
1.2.2.1.7 | 500100013007 | C35F250W6现浇砼底板(Ⅱ级配、抗硫） |  | m³ | 4.77
1.2.2.1.8 | 500100013008 | C35F250W6现浇钢筋砼工作桥(Ⅰ级配、普通） |  | m³ | 0.63
1.2.2.1.9 | 500100013009 | 钢筋制安 |  | t | 0.13
1.2.2.1.10 | 500100013010 | 651型橡胶止水300*10 |  | m | 126
1.2.2.1.11 | 500100013011 | 高压闭孔板 |  | m³ | 1.68
1.2.2.1.12 | 500100013012 | 双组份聚氨酯（环保型） |  | m³ | 0.05
【新点水利软件新疆版 V10.4.2】
分类分项工程量清单
合同编号： 工程名称：伽师县米夏乡2025年吐格巴斯特(16)村产业配套项目 | [6 empty] | 第8页 共10页
序号 | 项目编码 | 项目名称 | 清单特征 | 计量单位 | 工程数量 | 单价(元) | 合价(元) | 主要技术条款编码 | 备注
1.2.2.1.13 | 500100013013 | 模板制安 |  | m² | 340.74
1.2.2.2 | 500100014 | 无节制单分水闸 |  | 座 | 3
1.2.2.2.1 | 500100014001 | 建筑物土方开挖(Ⅰ~Ⅱ类土） |  | m³ | 139.85
1.2.2.2.2 | 500100014002 | 建筑物回填夯实(Ⅰ~Ⅱ类土） |  | m³ | 115.54
1.2.2.2.3 | 500100014003 | 土方平整(Ⅰ~Ⅱ类土） |  | m³ | 24.31
1.2.2.2.4 | 500100014004 | 砂砾石垫层 |  | m³ | 12.82
1.2.2.2.5 | 500100014005 | C35F250W6现浇砼闸室(Ⅱ级配、抗硫） |  | m³ | 4.42
1.2.2.2.6 | 500100014006 | C35F250W6细粒砼砌石扭面(Ⅰ级配、抗硫） |  | m³ | 1.14
1.2.2.2.7 | 500100014007 | C35F250W6现浇砼底板(Ⅱ级配、抗硫） |  | m³ | 1.98
1.2.2.2.8 | 500100014008 | C35F250W6现浇钢筋砼工作桥(Ⅰ级配、普通） |  | m³ | 0.16
1.2.2.2.9 | 500100014009 | 钢筋制安 |  | t | 0.03
1.2.2.2.10 | 500100014010 | 651型橡胶止水300*10 |  | m | 50.4
1.2.2.2.11 | 500100014011 | 高压闭孔板 |  | m³ | 0.6
1.2.2.2.12 | 500100014012 | 双组份聚氨酯（环保型） |  | m³ | 0.02
1.2.2.2.13 | 500100014013 | 模板制安 |  | m² | 43.12
1.2.2.3 | 500100015 | 农桥（土路、砂石路） |  | 座 | 6
1.2.2.3.1 | 500100015001 | 建筑物土方开挖(Ⅰ~Ⅱ类土） |  | m³ | 776.6
1.2.2.3.2 | 500100015002 | 建筑物回填夯实(Ⅰ~Ⅱ类土） |  | m³ | 416.75
【新点水利软件新疆版 V10.4.2】
分类分项工程量清单
合同编号： 工程名称：伽师县米夏乡2025年吐格巴斯特(16)村产业配套项目 | [6 empty] | 第9页 共10页
序号 | 项目编码 | 项目名称 | 清单特征 | 计量单位 | 工程数量 | 单价(元) | 合价(元) | 主要技术条款编码 | 备注
1.2.2.3.3 | 500100015003 | 土方平整(Ⅰ~Ⅱ类土） |  | m³ | 359.86
1.2.2.3.4 | 500100015004 | 砂砾石垫层 |  | m³ | 181.44
1.2.2.3.5 | 500100015005 | C35F250W6细粒砼砌石扭面(Ⅰ级配、抗硫） |  | m³ | 28.1
1.2.2.3.6 | 500100015006 | C35F250W6现浇砼桥墩(Ⅱ级配、抗硫） |  | m³ | 48.51
1.2.2.3.7 | 500100015007 | C35F250W6现浇砼桥底板(Ⅱ级配、抗硫） |  | m³ | 6.93
1.2.2.3.8 | 500100015008 | C35F250W6现浇钢筋砼桥板(Ⅰ级配)（普通） |  | m³ | 15.21
1.2.2.3.9 | 500100015009 | 钢筋制安 |  | t | 2.62
1.2.2.3.10 | 500100015010 | 高压闭孔板 |  | m³ | 1.41
1.2.2.3.11 | 500100015011 | 双组份聚氨酯（环保型） |  | m³ | 0.05
1.2.2.3.12 | 500100015012 | 模板制安 |  | m² | 474.01
2 | 500100016 | 金结工程
2.1 | 500100017 | 米夏乡吐格巴斯特(16)村支渠
2.1.1 | 500100017001 | 平板钢闸门安装0.9×0.7 |  | t | 2.52
2.1.2 | 500100017002 | 平板钢闸门安装0.7×0.7 |  | t | 4.08
2.1.3 | 500100017003 | 启闭机安装1t |  | 台 | 52
2.2 | 500100018 | 米夏乡吐格巴斯特（16）村5小组支渠
2.2.1 | 500100018001 | 平板钢闸门安装0.9×0.7 |  | t | 0.7
2.2.2 | 500100018002 | 平板钢闸门安装0.7×0.7 |  | t | 0.96
【新点水利软件新疆版 V10.4.2】
分类分项工程量清单
合同编号： 工程名称：伽师县米夏乡2025年吐格巴斯特(16)村产业配套项目 | [6 empty] | 第10页 共10页
序号 | 项目编码 | 项目名称 | 清单特征 | 计量单位 | 工程数量 | 单价(元) | 合价(元) | 主要技术条款编码 | 备注
2.2.3 | 500100018003 | 启闭机安装1t |  | 台 | 13
【新点水利软件新疆版 V10.4.2】

## 2.3 措施项目清单
措施项目清单
合同编号： 工程名称：伽师县米夏乡2025年吐格巴斯特(16)村产业配套项目 | [5 empty] | 第1页，共2页
序号 | 项目名称 | 单位 | 数量 | 单价 | 合价 | 备注
1 | 施工临时工程
1.1 | 施工道路
1.1.1 | 临时道路，宽4m（平整） | m2 | 4000.000
1.2 | 施工房屋建筑工程 |  | 1.000
1.2.1 | 施工仓库 | m2 | 300.000
1.2.2 | 办公、生活文化福利建筑 | 项 | 1.000
1.3 | 其他临时工程 |  | 1.000
1.3.1 | 其他临时工程 | 项 | 1.000
2 | 环境保护
2.1 | 环境保护措施
2.1.1 | 垃圾收集站 | 个 | 1.000
2.2 | 仪器设备及安装
2.2.1 | 施工人员粉尘防护措施（粉尘口罩、眼镜、防尘帽等） | 个 | 30.000
2.2.2 | 垃圾桶 | 个 | 10.000
2.3 | 环境保护临时措施
2.3.1 | 彩钢房旱厕 | ㎡ | 6.000
2.3.2 | 环保宣传牌 | 个 | 2.000
3 | 水土保持
3.1 | 工程措施
3.1.1 | 永久弃土弃渣场区
3.1.1.1 | 场地平整 | m2 | 21000.000
3.1.2 | 临时生产生活区
3.1.2.1 | 场地平整 | m2 | 6300.000
3.2 | 施工临时工程
3.2.1 | 临时防护工程
3.2.1.1 | 渠道工程区
【新点水利软件新疆版 V10.4.2】
措施项目清单
合同编号： 工程名称：伽师县米夏乡2025年吐格巴斯特(16)村产业配套项目 | [5 empty] | 第2页，共2页
序号 | 项目名称 | 单位 | 数量 | 单价 | 合价 | 备注
3.2.1.1.1 | 防尘网防护 | m2 | 5000.000
3.2.1.1.2 | 彩条旗 | m | 2000.000
3.2.1.1.3 | 洒水降尘 | m3 | 800.000
3.2.2 | 临时道路区
3.2.2.1 | 洒水降尘 | m3 | 500.000
3.2.3 | 弃土场
3.2.3.1 | 防尘网防护 | m2 | 1000.000
3.2.3.2 | 洒水降尘 | m3 | 500.000
3.2.4 | 临时生产生活区
3.2.4.1 | 防尘网防护 | m2 | 500.000
3.2.4.2 | 洒水降尘 | m2 | 300.000
3.2.5 | 其他临时工程
3.2.5.1 | 其他临时工程 | 项 | 1.000
【新点水利软件新疆版 V10.4.2】

## 2.4 其他项目清单
其他项目清单
合同编号： 工程名称：伽师县米夏乡2025年吐格巴斯特(16)村产业配套项目 |  |  | 第1页 共1页
序号 | 项目名称 | 金额（元） | 备注
1 | 预留金 | 140000.00 | 不可下浮
【新点水利软件新疆版 V10.4.2】

## 2.5 零星工作项目清单
零星工作项目清单
合同编号： 工程名称：伽师县米夏乡2025年吐格巴斯特(16)村产业配套项目 |  |  |  | 第1页 共1页
序号 | 名称 | 型号规格 | 计量单位 | 备注
一 | 人工
1.1
1.2
人工小计
二 | 材料
2.1
2.2
材料小计
三 | 施工机械
3.1
3.2
施工机械小计
【新点水利软件新疆版 V10.4.2】

## 2.6 招标人供应材料价格表
招标人供应材料价格汇总表
合同编号： 工程名称：伽师县米夏乡2025年吐格巴斯特(16)村产业配套项目 |  |  |  | 第1页 共1页
序号 | 材料名称 | 型号规格 | 计量单位 | 供应价（元） | 预算价（元）
【新点水利软件新疆版 V10.4.2】

## 2.7 招标人提供施工设备表
招标人提供施工设备表
合同编号： 工程名称：伽师县米夏乡2025年吐格巴斯特(16)村产业配套项目 | [6 empty] | 第1页 共1页
序号 | 设备名称 | 型号规格 | 设备状况 | 设备所在地 | 计量单位 | 数量 | 折旧费 | 备注
元/台时(台班)
【新点水利软件新疆版 V10.4.2】

## 2.8 招标人提供施工设施表
招标人提供施工设施表
合同编号： 工程名称：伽师县米夏乡2025年吐格巴斯特(16)村产业配套项目 |  |  |  | 第1页 共1页
序号 | 项目名称 | 计量单位 | 数量 | 备注
【新点水利软件新疆版 V10.4.2】