## 表-04 单位工程投标报价汇总表
单位工程投标报价汇总表
工程名称：电气工程 |  | 标段：塔什库尔干县乡村振兴示范特色小镇建设项目-托格伦夏村旅游文化美食街项目 |  | 第 1 页 共 1 页
序号 | 汇总内容 |  | 金额(元) |  | 其中：暂估价(元)
一 | 分部分项工程费
1.1 | 强电工程
1.2 | 防雷接地
1.3 | 弱电工程
二 | 措施项目费
2.1 | 单价措施项目费
2.2 | 总价措施项目费
2.21 | 其中：安全文明施工费
三 | 其他项目费
3.1 | 暂列金额
3.2 | 暂估价
3.3 | 计日工
3.4 | 总承包服务费
四 | 规费
五 | 税前工程造价
六 | 税金
投标报价合计=一+二+三+四+六
注：本表适用于单位工程招标控制价或投标报价的汇总，如无单位工程划分，单项工程也使用本表汇总
表—04

## 表-08 分部分项工程和单价措施项目清单与计价表
分部分项工程和单价措施项目清单与计价表
工程名称：电气工程 |  |  |  | 标段：塔什库尔干县乡村振兴示范特色小镇建设项目-托格伦夏村旅游文化美食街项目 |  |  |  | 第 1 页 共 7 页
序号 | 项目编码 | 项目名称 | 项目特征描述 |  | 计量单位 | 工程量 | 金额（元）
[7 empty] | 综合单价 |  | 合价 | 其中
暂估价
分部分项
强电工程
1 | 030404017001 | 配电箱 | [项目特征] 1.名称:配电箱AL 2.型号:按系统图,按设计要求 3.包括电气元件、漏电保护器、开关、空气开关、过载欠压保护器表等箱内相关配件。具体详图 |  | 台 | 1
2 | 030404017003 | 配电箱 | [项目特征] 1.名称:配电箱CF 2.型号:按系统图,按设计要求 3.包括电气元件、漏电保护器、开关、空气开关、过载欠压保护器表等箱内相关配件。具体详图 |  | 台 | 1
3 | 030404017004 | 配电箱 | [项目特征] 1.名称:应急照明箱 2.型号:0.5kW 3.包括电气元件、电表、漏电保护器、开关、空气开关、过载欠压保护器表等箱内相关配件。具体详图 |  | 台 | 1
4 | 030411001002 | 配管 | [项目特征] 1.名称:电气配管 2.材质:钢管 3.规格:SC15 4.配置形式及部位:沿墙，顶板内敷设 |  | m | 219.62
5 | 030411001011 | 配管 | [项目特征] 1.名称:电气配管 2.材质:钢管 3.规格:SC20 4.配置形式及部位:沿墙，顶板内敷设 |  | m | 200.29
6 | 030411001004 | 配管 | [项目特征] 1.名称:电气配管 2.材质:镀锌钢管 3.规格:SC50 |  | m | 22.23
本页小计
注：为计取规费等的使用，可在表中增设其中：“定额人工费”。
表—08
分部分项工程和单价措施项目清单与计价表
工程名称：电气工程 |  |  |  | 标段：塔什库尔干县乡村振兴示范特色小镇建设项目-托格伦夏村旅游文化美食街项目 |  |  |  | 第 2 页 共 7 页
序号 | 项目编码 | 项目名称 | 项目特征描述 |  | 计量单位 | 工程量 | 金额（元）
[7 empty] | 综合单价 |  | 合价 | 其中
暂估价
4.配置形式及部位:沿墙，顶板内敷设
7 | 030411001005 | 配管 | [项目特征] 1.名称:电气配管 2.材质:钢管 3.规格:SC65 4.配置形式及部位:沿墙，顶板内敷设 |  | m | 7.79
8 | 031002003002 | 套管 | 1.名称、类型:防水套管 2.规格:DN80 |  | 个 | 1
9 | 030411004001 | 配线 | 1.名称:电气配线 2.配线形式:动力线路 3.规格:WDZN-BYJ-2.5mm2 4.材质:铜芯 5.配线部位:沿墙，顶板内敷设 |  | m | 242.09
10 | 030411004002 | 配线 | 1.名称:电气配线 2.配线形式:动力线路 3.规格:WDZN-BYJ-4mm2 4.材质:铜芯 5.配线部位:沿墙，顶板内敷设 |  | m | 9.31
11 | 030411004004 | 配线 | 1.名称:电气配线 2.配线形式:照明线路 3.规格:WDZ-BYJ-2.5mm2 4.材质:铜芯 5.配线部位:沿墙，顶板内敷设 |  | m | 658.85
12 | 030411004005 | 配线 | 1.名称:电气配线 2.配线形式:动力线路 3.规格:WDZ-BYJ-4mm2 4.材质:铜芯 5.配线部位:沿墙，顶板内敷设 |  | m | 315.73
13 | 030411004006 | 配线 | 1.名称:电气配线 2.配线形式:动力线路 3.规格:WDZN-BYJ-300/500V-1.5mm2 4.材质:铜芯 |  | m | 22.5
本页小计
注：为计取规费等的使用，可在表中增设其中：“定额人工费”。
表—08
分部分项工程和单价措施项目清单与计价表
工程名称：电气工程 |  |  |  | 标段：塔什库尔干县乡村振兴示范特色小镇建设项目-托格伦夏村旅游文化美食街项目 |  |  |  | 第 3 页 共 7 页
序号 | 项目编码 | 项目名称 | 项目特征描述 |  | 计量单位 | 工程量 | 金额（元）
[7 empty] | 综合单价 |  | 合价 | 其中
暂估价
5.配线部位:沿墙，顶板内敷设
14 | 030408001005 | 电力电缆 | 1.名称:电力电缆 2.规格:ZR-YJV22-1KV-4X35 3.材质:铜芯 4.敷设方式、部位:沿墙，顶板内敷设 |  | m | 7.79
15 | 030408001003 | 电力电缆 | 1.名称:电力电缆 2.规格:WDZ-YJY-4X25+16 3.材质:铜芯 4.敷设方式、部位:沿墙，顶板内敷设 |  | m | 22.23
16 | 030408006003 | 电力电缆头 | 1.名称:电力电缆头 2.规格:35mm2以下 3.安装部位:户内 |  | 个 | 3
17 | 030412004001 | 装饰灯 | 1.名称:集中电源非集中控制型消防应急照明灯 2.规格:≤DC36V LED,3W 3.安装形式:距地2.5m壁挂装 4.含金属软管 |  | 套 | 9
18 | 030412004002 | 装饰灯 | 1.名称:集中电源非集中控制型出口标志灯 2.规格:≤DC36V LED,1W 3.安装形式:门上方0.2壁挂装 4.含金属软管 |  | 套 | 4
19 | 030412004003 | 装饰灯 | 1.名称:集中电源非集中控制型多信息复合标志灯 2.规格:≤DC36V LED,1W 3.安装形式:吊装;据地2.5米 4.含金属软管 |  | 套 | 3
20 | 030412004004 | 装饰灯 | 1.名称:集中电源非集中控制型单向疏散指示灯 |  | 套 | 3
本页小计
注：为计取规费等的使用，可在表中增设其中：“定额人工费”。
表—08
分部分项工程和单价措施项目清单与计价表
工程名称：电气工程 |  |  |  | 标段：塔什库尔干县乡村振兴示范特色小镇建设项目-托格伦夏村旅游文化美食街项目 |  |  |  | 第 4 页 共 7 页
序号 | 项目编码 | 项目名称 | 项目特征描述 |  | 计量单位 | 工程量 | 金额（元）
[7 empty] | 综合单价 |  | 合价 | 其中
暂估价
2.规格:≤DC36V LED,1W 3.安装形式:距地0.5m壁挂装
21 | 030412001001 | 普通灯具 | 1.名称:LED座装壁灯 2.规格:220V,10W 3.类型:吸顶安装,灯罩甲方定 |  | 套 | 1
22 | 030412001002 | 普通灯具 | 1.名称:防水防尘灯 2.规格:22W 自带电子整流器,功率因数大于0.9 3.类型:吸顶安装,灯罩甲方定 |  | 套 | 9
23 | 030412005001 | 荧光灯 | 1.名称:双管荧光灯 2.规格:2X38W 自带电子整流器,功率因数大于0.9 3.安装形式:吸顶安装 |  | 套 | 16
24 | 030412005002 | 荧光灯 | 1.名称:紫外线杀菌灯 2.规格:38W 自带电子整流器,功率因数大于0.9 3.安装形式:吸顶安装,灯罩甲方定 |  | 套 | 4
25 | 030404034001 | 照明开关 | 1.名称:单联暗开关 2.规格:250V,10A 3.安装方式:装高1.3米 |  | 个 | 1
26 | 030404034002 | 照明开关 | 1.名称:双联暗开关 2.规格:250V,10A 3.安装方式:装高1.3米 |  | 个 | 4
27 | 030404034003 | 照明开关 | 1.名称:紫外线杀菌灯开关(防误碰措施) 2.规格:250V,10A 3.安装方式:装高1.3米 |  | 个 | 1
28 | 030404034004 | 照明开关 | 1.名称:防水防溅型单联翘板式暗开关 2.规格:250V,10A 3.安装方式:装高1.3米 |  | 个 | 3
29 | 030404034005 | 照明开关 | 1.名称:防水防溅型双联翘板式暗开关 2.规格:250V,10A 3.安装方式:装高1.3米 |  | 个 | 1
本页小计
注：为计取规费等的使用，可在表中增设其中：“定额人工费”。
表—08
分部分项工程和单价措施项目清单与计价表
工程名称：电气工程 |  |  |  | 标段：塔什库尔干县乡村振兴示范特色小镇建设项目-托格伦夏村旅游文化美食街项目 |  |  |  | 第 5 页 共 7 页
序号 | 项目编码 | 项目名称 | 项目特征描述 |  | 计量单位 | 工程量 | 金额（元）
[7 empty] | 综合单价 |  | 合价 | 其中
暂估价
30 | 030404035001 | 插座 | 1.名称:暗装单相五孔插座 2.规格:2X10A 安全型 3.安装方式:装高0.3m |  | 个 | 11
31 | 030404035002 | 插座 | 1.名称:空调用暗装单相三孔插座 2.规格:1X16A 安全型 3.安装方式:装高1.8米 |  | 个 | 4
32 | 030404035003 | 插座 | 1.名称:防水防溅带开关型暗装 单相五孔插座 2.规格:2x10A 安全型、IP54型 3.安装方式:装高1.5米，油烟机插座装高2.0米 |  | 个 | 10
33 | 030904003001 | 按钮 | [项目特征] 1.名称:呼叫按钮 2.规格:24V 电源,(高低位设置) 3.安装高度:安装高度距地0.5m，安装高度距地1.3m |  | 个 | 2
34 | 030904005001 | 声光报警器 | 1.名称:声光报警装置 2.规格:TW-HT-A 3.安装高度:安装高度距门梁上0.2米 |  | 个 | 1
35 | 030404022001 | 控制器 | 1.名称:残卫呼叫系统控制器 2.型号:Tw-HT-C 3.规格:220V电源输出24V电源 4.安装高度:安装高度:吊顶内0.1m |  | 台 | 1
36 | 030904001001 | 点型探测器 | 1.名称:可燃气体探测器 2.规格:JQB-HX2132B 3.类型:吸顶式安装 |  | 个 | 1
37 | 030904005002 | 声光报警器 | 1.名称:声光报警器 2.规格:AX-5 3.安装高度:距地 2.5米 |  | 个 | 1
38 | 031003001001 | 可复位式燃气供气切断阀 | 1.名称:可复位式燃气供气切断阀 |  | 个 | 1
本页小计
注：为计取规费等的使用，可在表中增设其中：“定额人工费”。
表—08
分部分项工程和单价措施项目清单与计价表
工程名称：电气工程 |  |  |  | 标段：塔什库尔干县乡村振兴示范特色小镇建设项目-托格伦夏村旅游文化美食街项目 |  |  |  | 第 6 页 共 7 页
序号 | 项目编码 | 项目名称 | 项目特征描述 |  | 计量单位 | 工程量 | 金额（元）
[7 empty] | 综合单价 |  | 合价 | 其中
暂估价
2.安装高度:距地1.6m
39 | 080903005001 | 报警控制器 | 1.名称:可燃气体报警控制器 2.安装方式:距地1.6m |  | 台 | 1
40 | 030411006001 | 接线盒 | [项目特征] 1.名称:预埋接线盒 2.型号:按设计要求 |  | 个 | 92
41 | 030414002001 | 送配电装置系统 | [项目特征] 1.名称:送配电调试 2.电压等级 (kV):1KW |  | 系统 | 1
42 | 080807013001 | 防火堵洞(隔板）、孔洞封堵 | 1.名称:防火堵洞 2.部位:详设计说明 |  | 处 | 3
分部小计
防雷接地
1 | 030404032001 | 端子箱 | [项目特征] 1.名称:总等电位箱 2.规格、型号:铁制暗装 装高0.5m |  | 台 | 1
2 | 030404032002 | 端子箱 | 1.名称:辅助等电位箱 2.规格:铁制暗装 装高0.5m |  | 台 | 3
3 | 030409002001 | 接地母线 | [项目特征] 1.名称:接地母线 2.规格:-40x4的热镀锌扁钢 |  | m | 70.99
4 | 030409001001 | 接地极 | 1.名称:接地测试卡 2.规格:距地坪0.8m，做法见新12D12第2-47页 3.基础接地形式:暗装 |  | 根 | 4
5 | 030414011001 | 接地装置 | 1.名称:接地系统测试 2.类别:接地网 |  | 系统 | 1
分部小计
弱电工程
1 | 030411005001 | 接线箱 | 1.名称:电话、网络接线箱 2.规格:铁制暗装(400x400x120) 3.安装形式:距地0.4m挂墙暗装 |  | 个 | 1
本页小计
注：为计取规费等的使用，可在表中增设其中：“定额人工费”。
表—08
分部分项工程和单价措施项目清单与计价表
工程名称：电气工程 |  |  |  | 标段：塔什库尔干县乡村振兴示范特色小镇建设项目-托格伦夏村旅游文化美食街项目 |  |  |  | 第 7 页 共 7 页
序号 | 项目编码 | 项目名称 | 项目特征描述 |  | 计量单位 | 工程量 | 金额（元）
[7 empty] | 综合单价 |  | 合价 | 其中
暂估价
2 | 030411001009 | 配管 | 1.名称:电气配管 2.材质:钢管 3.规格:SC25 4.配置形式:沿墙，顶板内敷设 |  | m | 59.44
3 | 030411001010 | 配管 | 1.名称:电气配管 2.材质:钢管 3.规格:SC50 4.配置形式:沿墙，顶板内敷设 |  | m | 23.35
4 | 031002003001 | 套管 | 1.名称、类型:防水套管 2.规格:DN65 |  | 个 | 3
5 | 030502005001 | 双绞线缆 | [项目特征] 1.名称:六类网线 2.规格:UTP6 |  | m | 59.44
6 | 030502012001 | 信息插座 | 1.名称:信息插座 2.规格:RJ11 3.安装方式:距地0.3m |  | 个 | 4
7 | 030411006002 | 接线盒 | [项目特征] 1.名称:预埋接线盒 2.安装形式:按设计要求 |  | 个 | 4
8 | 030408008001 | 防火堵洞 | 1.名称:防火堵洞 2.部位:详设计说明 |  | 处 | 3
分部小计
分部小计
措施项目
1 | 031301017001 | 脚手架搭拆 | 1.专业:电气专业脚手架搭拆 |  | 项 | 1
分部小计
本页小计
合计
注：为计取规费等的使用，可在表中增设其中：“定额人工费”。
表—08

## 表-11 总价措施项目清单与计价表
总价措施项目清单与计价表
工程名称：电气工程 |  |  | 标段：塔什库尔干县乡村振兴示范特色小镇建设项目-托格伦夏村旅游文化美食街项目 |  |  |  |  | 第 1 页 共 2 页
序号 | 项目编码 | 项目名称 |  | 计算基础 | 费率(%) | 金额(元) | 调整费率(%) |  | 调整后金额(元) | 备注
1 | 031302001001 | 安全文明施工
2 | 031302001002 | 其中：环境保护费、文明施工费、安全施工费 |  | 分部分项人工费+单价措施项目人工费 | 0
3 | 031302001003 | 其中：临时设施费 |  | 分部分项人工费+单价措施项目人工费 | 1.61
4 | 031302002001 | 夜间施工增加费 |  |  | 0 |  |  |  |  | 按实际发生计取，不发生不计取。
5 | 031302004001 | 二次搬运费 |  | 分部分项人工费+单价措施项目人工费 | 0
6 | 031302005001 | 冬雨季施工增加费 |  |  | 0 |  |  |  |  | 不发生不计取，在编制施工招标文件时依据工程实际情况，结合市场编制费用清单。
7 | 031302006001 | 已完工程及设备保护费 |  | 分部分项人工费+单价措施项目人工费 | 0.07
8 | 031301009001 | 特殊地区增加费 |  | 1023.47 | 100 |  |  |  |  | 结合工程实际情况，按相关规定计取(高海拔地区施工增加费计算过程详见【取费设置】-【高海拔地区施工增加费】功能界面)
9 | X031302008001 | 工程定位复测、点交清理费 |  | 分部分项人工费+单价措施项目人工费 | 0.27
10 | X031302010001 | 检验试验费
11 | X031302010002 | 其中：自检试验费 |  |  | 0
12 | X031302010003 | 其中：检验试验配合费 |  | 分部分项人工费+单价措施项目人工费 | 0.18
13 | 03B991 | 竣工档案编制费 |  | 分部分项人工费+单价 | 0.32
编制人（造价人员）： | [7 empty] | 复核人（造价工程师）：
注：1.“计算基础”中安全文明施工费可为“定额基价”、“定额人工费”或“定额人工费+定额机械费”，其他项目可为“定额人工费”或“定额人工费+定额机械费”。 2.按施工方案计算的措施费，若无“计算基础”和“费率”的数值，也可只填“金额”数值，但应在备注栏说明施工方案出处或计算方法。
表-11
总价措施项目清单与计价表
工程名称：电气工程 |  |  | 标段：塔什库尔干县乡村振兴示范特色小镇建设项目-托格伦夏村旅游文化美食街项目 |  |  |  |  | 第 2 页 共 2 页
序号 | 项目编码 | 项目名称 |  | 计算基础 | 费率(%) | 金额(元) | 调整费率(%) |  | 调整后金额(元) | 备注
措施项目人工费
合 计
编制人（造价人员）： | [7 empty] | 复核人（造价工程师）：
注：1.“计算基础”中安全文明施工费可为“定额基价”、“定额人工费”或“定额人工费+定额机械费”，其他项目可为“定额人工费”或“定额人工费+定额机械费”。 2.按施工方案计算的措施费，若无“计算基础”和“费率”的数值，也可只填“金额”数值，但应在备注栏说明施工方案出处或计算方法。
表-11

## 表-12 其他项目清单与计价汇总表
其他项目清单与计价汇总表
工程名称：电气工程 |  | 标段：塔什库尔干县乡村振兴示范特色小镇建设项目-托格伦夏村旅游文化美食街项目 |  |  | 第 1 页 共 1 页
序号 | 项目名称 |  | 金额(元) | 结算金额(元) |  | 备注
1 | 暂列金额 |  |  |  |  | 明细详见表-12-1
2 | 暂估价
2.1 | 材料暂估价 |  | — |  |  | 明细详见表-12-2
2.2 | 专业工程暂估价 |  |  |  |  | 明细详见表-12-3
2.3 | 施工技术专项措施项目暂估价 |  |  |  |  | 明细详见表-12-7
3 | 计日工 |  |  |  |  | 明细详见表-12-4
4 | 总承包服务费 |  |  |  |  | 明细详见表-12-5
合 计 | [5 empty] | —
注：材料（工程设备）暂估单价进入清单项目综合单价，此处不汇总。
表-12

## 表-12-1 暂列金额明细表
暂列金额明细表
工程名称：电气工程 |  | 标段：塔什库尔干县乡村振兴示范特色小镇建设项目-托格伦夏村旅游文化美食街项目 |  |  | 第 1 页 共 1 页
序号 | 项目名称 |  | 计量单位 | 暂定金额(元) |  | 备注
1
合 计 | [5 empty] | —
注：此表由招标人填写，如不能详列，也可只列暂列金额总额，投标人应将上述暂列金额计入投标总价中。
表—12—1

## 表-12-2 材料(工程设备)暂估价及调整表
材料（工程设备）暂估单价及调整表
工程名称：电气工程 |  |  | 标段：塔什库尔干县乡村振兴示范特色小镇建设项目-托格伦夏村旅游文化美食街项目 | [7 empty] | 第 1 页 共 1 页
序号 | 材料(工程设备)名称、规格、型号 | 计量单位 |  | 数量 |  | 暂估(元) |  | 确认(元) |  | 差额±(元) |  |  | 备注
|  |  |  | 暂估 | 确认 | 单价 | 合价 | 单价 | 合价 | 单价 |  | 合价
合计
注：1.此表由招标人填写“暂估单价”，并在备注栏说明暂估价的材料、工程设备拟用在那些清单项目上，投标人应将上述材料、工程设备暂估单价计入工程量清单综合单价报价中
表—12—2

## 表-12-3 专业工程暂估价及结算价表
专业工程暂估价及结算价表
工程名称：电气工程 |  |  | 标段：塔什库尔干县乡村振兴示范特色小镇建设项目-托格伦夏村旅游文化美食街项目 |  |  |  | 第 1 页 共 1 页
序号 | 工程名称 | 工程内容 |  | 暂估金额（元） | 结算金额(元) | 差额±(元) |  | 备注
1
合 计 |  |  |  | 0 |  |  |  | —
注：此表“暂估金额”由招标人填写，投标人应将“暂估金额”计入投标总价中。结算时按合同约定结算金额填写。
表—12—3

## 表-12-4 计日工表
计 日 工 表
工程名称：电气工程 |  | 标段：塔什库尔干县乡村振兴示范特色小镇建设项目-托格伦夏村旅游文化美食街项目 | [5 empty] | 第 1 页 共 1 页
编号 | 项目名称 |  | 单位 | 暂定数量 | 实际数量 | 综合单价(元) | 合价
[7 empty] | 暂定 |  | 实际
1 | 人工
人工小计
2 | 材料
材料小计
3 | 机械
机械小计
4.企业管理费和利润
总 计
注：此表项目名称、暂定数量由招标人填写，编制招标控制价时，单价由招标人按有关计价规定确定；投标时，单价由投标人自主报价，按暂定数量计算合价计入投标总价中。结算时，按发承包双方确认的实际数量计算合价。
表—12—4

## 表-12-5 总承包服务费计价表
总承包服务费计价表
工程名称：电气工程 |  | 标段：塔什库尔干县乡村振兴示范特色小镇建设项目-托格伦夏村旅游文化美食街项目 |  |  |  |  | 第 1 页 共 1 页
序号 | 项目名称 |  | 项目价值(元) | 服务内容 | 计算基础 | 费率(%) |  | 金额(元)
1 | 专业发包工程管理费
2 | 甲供材料设备保管费
合 计
注：此表项目名称、服务内容由招标人填写，编制招标控制价时，费率及金额由招标人按有关计价规定确定；投标时，费率及金额由投标人自主报价，计入投标总价中。
表—12—5

## 表-13 规费、税金项目清单与计价表
规费、税金项目计价表
工程名称：电气工程 |  | 标段：塔什库尔干县乡村振兴示范特色小镇建设项目-托格伦夏村旅游文化美食街项目 |  |  | 第 1 页 共 1 页
序号 | 项目名称 |  | 计算基础 | 计算基数 |  | 计算费率(%) | 金额（元）
1 | 规费 |  | 社会保险费+住房公积金
1.1 | 社会保险费 |  | 养老保险费+失业保险费+医疗保险费+工伤保险费
1.11 | 养老保险费 |  | 分部分项人工费+单价措施项目人工费 |  |  | 7.13
1.12 | 失业保险费 |  | 分部分项人工费+单价措施项目人工费 |  |  | 0.28
1.13 | 医疗保险费 |  | 分部分项人工费+单价措施项目人工费 |  |  | 1.58
1.14 | 工伤保险费 |  | 分部分项人工费+单价措施项目人工费 |  |  | 0.19
1.2 | 住房公积金 |  | 分部分项人工费+单价措施项目人工费 |  |  | 1.05
2 | 税金 |  | 税前工程造价 |  |  | 9
合计
编制人（造价人员）： |  |  |  |  | 复核人（造价工程师）：
表-13