## 表-01 室内部分项工程和单价措施项目清单与计价表
附件：
伽师县智能温室建设项目技术规格
序号 | 采购设备（系统） | 产品名称 | 规格型号和质量技术标准 | 单位 | 数量
1 | ▲智能物联网系统 | 轻简终端型智能物联网系统 | 技术参数：1、对植物生长过程中的光照强度、空气温度、空气湿度、基质温度、基质湿度等环境参数实时监测。2、指导果蔬种植与环境预警。3、每套传感器组独立太阳能供电，独立4G传输。4、手机小程序控制。5、80寸平板一体机，4k⾼清；6、具备全国多个基地（50个以上）数据共享、历史查看。7、工序包含传感器安装、软件定制，以及设备调试、3年维护； | 套 | 1
|  | 无线平台型智能物联网系统 | 技术参数：1、对植物生长过程中的光照强度、空气温度、空气湿度、基质温宿、基质湿度、CO2浓度、基质NPK、基质EC，果实/茎干生长等环境与生长参数实时监测；2、对室内外气象进行实时监测，搭配2套室内外屏≥30寸，可接入数据包含风速、风向、土壤温度水分、土壤 ECTH、土壤 PH、空气温湿度、噪声、空气质量、大气压力、光照、雨雪、紫外线、总辐射、CO、O3、NO2、SO2、H2S、O2、CO2、氮磷钾、蒸发量、负氧离子、NH3、TVOC 等变送器。3、每套传感器组独立电池供电，无线局域网互联传输；4、自动远程控制系统,4G网联,专用云平台控制，PC与app控制。5、工序包含传感器安装、软件定制，以及设备调试、3年维护； | 套 | 1
2 | SAS无土栽培系统 | ▲水肥一体机 | 技术参数：1、2.5-3T/h双通道水压驱动混肥；2、精准混肥0.3-3%；3、AB型80L母液罐；4、DN25工业级UPVC连接；5、1800*800*400 1.0/1.2冷轧钢水肥一体机柜体；6、142mm*82.8mm*31.6mm无线控制终端；7、10-30vdc宽压供电，电源插头同时适用于电源插头可同时适应输出为5.5mm*2.1mm*11mm或5.5mm*2.5mm*11mmDC圆孔插头；8、同一区域（4km范围内）支持1~64信道通信；9、可采集4km有效距离范围内的32个lora感知层传感器数据，数据交互通信频率1min~60min可设置，感知层传感器数据及当前剩余电、信号强度等可实时上传；10、可控制4km有效距离范围内的32个lora阀门控制器，并结合现场先导式脉冲阀，实现远程控制阀门，秒开秒关，同时上传阀门控制器当前剩余电、信号强度等，阀门可单个控制，可批量控制；11、通信过程采用特有加密技术确保不被监听，确保控制可靠，杜绝误动作；12、1路多功能GPRS通信接口，基于蜂窝网络，通过4G上传数据，TCP/IP方式上传数据，支持动态域名解析DNS，可将数据上传至远端监控软件平台；13、具有1路ModBus-RTU从站接口，可外接用户自己的监控主机、PLC、组态屏或组态软件；14、具有远程升级功能，可现场进行功能定制远程升级；15、工序包含设备定制与安装 | 套 | 6
|  | 无线灌溉控制点位 | 一、技术参数：1、无线阀门控制器内置电池供电（脉冲输出）；2、内置电池（特制11V锂亚电池），19000mah锂亚电池，用户可自行更换；3、每天控制3-4次，可使用3-4年；4、设备工作环境：-40℃~+60℃；5、防水等级：IP65；6、输出控制信号：脉冲信号±9V；7、控制响应时间：小于2S；8、无线传输距离：视距1.5km~3km；9、采用近场通信NFC技术，由非接触式射频识别（RFID）及互连互通技术整合演变，通过在单一芯片上集成感应式读卡器、感应式卡片和点对点通信的功能，可以在彼此靠近的情况下进行数据交换；10、可改变扩频因子增加设备远传距离；11、壁挂式安装。 二、技术参数：1、9-20VDC阀门动作驱动电压范围；2、阀门压力：1.0-10.0bar；3、控制方式：直流脉冲；4、线圈电阻：6Ω/7.2Ω；5、脉冲宽度：20-500mSEC；6、先导膜片式结构，增强尼龙材质；7、双重过滤防堵塞电磁铁芯；8、全封闭电磁线圈，防护等级IP68；9、手动自动可切换；10、DN25尺寸。 | 套 | 20
|  | ▲SAS果蔬高架无土栽培系统 | 一、栽培设备—技术参数：1、PVC-U基质栽培槽，白色220×150×200 6M；2、上口宽220mm，下口宽150mm， 高度200mm，壁厚3mm；3、包含单排内排水栽培架、栽培槽单支架、端部斜撑、堵头、下水口、排水软管、标准件连接件；★4、液压驱动式灌溉控制器，自动感应启停，φ100mm*150mm，120目金属网根系阻隔器，每条栽培槽1套；★5、番茄黄瓜专用铝箔栽培膜，10丝，三层复合膜，3丝PET外膜，5丝3105型H型铝箔内膜，2丝pp外膜，尺寸80cm宽，具备专用防晒保温涂层；★6、花生壳型无土栽培专用型复配基质，三相比1:1:1；7、压力补偿型滴灌，20cm间距，0.38mm 16/1.6升；8、PPR供水及回水管线，DN20 ；8、行距≤2m，南北空隙≤2m。 二、种苗及技术服务—技术参数：1、3年用番茄种苗，包含多种口感番茄品种：50-80g单果，糖度12以上；小番茄品种：红色、黑色、白色、绿色、橙色等多色，圆形、椭圆形、梨形等多个果型品种，糖度12度以上，单果重10-20g； 2、技术服务：需包含3年无土栽培种植技术指导，指导团队每年到现场次数10次以上。 | m2 | 160 | 1
|  | 番茄黄瓜吊蔓系统 | 技术参数：1、包含4mm钢丝绳、连接件、8m专用吊蔓绳、专用落蔓套件；2、工序包含材料定制、运输与现场焊接安装。 | m2 | 300
|  | 蓝莓无土栽培系统 | 一、栽培设备—技术参数：1、栽培槽，尺寸0.2m*0.2m*0.35m，30L，底部透气，塑料，底部半排水；2、滴管系统，主管为32白色pe管，支管为白色16pe管，采用白色滴箭管,压力补偿型滴头，2L/h滴箭套装，一出四箭头，白色毛管110cm；3、基质：花生壳型无土栽培专用型复配基质，三相比1:1:1； 二、种苗及技术服务—技术参数：1、蓝莓种苗：大果型南高丛品种，组培苗木，果径20-26mm；2、技术服务：需包含3年蓝莓无土栽培种植技术指导，具备多年蓝莓种植研究经验，从事蓝莓品种及栽培相关研究，每年需到现场指导次数2次以上。 | 套 | 200 | 2
|  | AB型无土栽培专用水溶肥 | 技术参数：1、AB型无土栽培专用水溶肥；2、植物生长通用型全营养配方，微量元素螯合吸收；3、3680方温室3年用肥料量,2.5吨（包含番茄、蓝莓、火龙果等全部作物）。 | 箱 | 100
|  | 火龙果条式栽培容器 | 一、栽培设备—技术参数：1、栽培容器，尺寸φ50cm*40cm，透气塑料，底部半排水；2、基质：花生壳型无土栽培专用型复配基质，三相比1:1:1；3、火龙果专用架：预埋件板用150*150*5mm的镀锌钢板，下面焊4支12的螺纹钢，螺纹钢长度为200mm；立柱 ：40镀锌钢管 高度:1400mm，厚度国标2.0 ；横杆:25镀锌钢管，厚度国标2.0，长度为8400mm，上口宽度500mm立柱一米高度装600mm横杆；钢绞线 用4mm带塑皮钢绞线；4、工序包含火龙果生长架设计、定制与现场安装调试，栽培容器材料定制与制作，以及基质填充及现场安装。 二、种苗及技术服务—技术参数：1、 3年用种苗，火龙果种苗50cm以上，软枝大红系列，单个栽培槽2株；2、技术服务：需包含3年火龙果无土栽培种植技术指导，指导团队每年到现场次数2次以上。 | m2 | 300 | 3
|  | 轨道采摘作业车（蔬菜） | 技术参数：1、Ø48*2.0镀锌双轨道；2、“搬运设备”农业机械采摘车（定制）轨道行走，可平台升高3.5 米；3、工序包含设备定制与现场轨道安装。 | 项 | 1
|  | 分选机械臂（蔬菜） | 技术参数：1.工作半径630mm以上；2.末端负载能力1kg以上；3.关节配置6个自由度以上；4.定位精度偏差0.1mm以内；5.最大关节运动速度150°/秒以上；6.配套算法响应时间1秒以内；7、配备感知传感器：深度相机；8、支持python,C++等主流编程语言开发；9、使用寿命10000小时以上；10、能够实现番茄果实的无损检测与自动分级分选。 | 项 | 1
|  | 人形采摘机器人 | 技术参数： 1、单手臂自由度:6个以上；2、单机械手自由度 6个以上；3、手臂负载1kg以上；4、手臂臂展:0.45m以上；5、定位精度偏差0.1mm以内；6、关节最大运行速度150°/秒以上；7、配套算法响应时间1秒以内；8、高度：1.2m以上；9、总自由度(关节电机):43以上；10、单腿自由度:6个以上；11、腰部自由度:3个；12、腰部Z轴关节:±155°以上，膝关节:0~165°以上；13、基础算力:8核以上高性能CPU，具备100Tops以上的超大算力；14、感知传感器:深度相机+3D激光雷达；15、支持高层和低层的二次开发。 | 项 | 1
|  | 园艺地布 | 技术参数： 1、白色园艺地布,带1米定位线，透气透水，非塑料型；2、90g/m2，720m2；3、工序包含材料与现场施工。 | m2 | 720
3 | 淡化储供水系统 | 农用淡水储水装置 | 技术参数：1、“W”型钢板气密膜储水罐，6m*6m*3.5m；2、镀锌钢板:3240×1200镀锌板，1.2mm；3、波纹槽内胆及盖子 ；4、 pvc刀刮布，750克/㎡；5、排污配件，2寸侧排水阀，110mm底排马桶；6、50*50*40cm双体悬浮筒，DN50 PVC钢丝软性给水管；7、电子液位计变送器，测量量程0-3m，响应时间5ms，稳定性能±0.2%FS/年，工作温度-40℃-80℃，接线盒低筒铝合金，液位探头全不锈钢，法兰全不锈钢；DC24V，输出信号RS485,4-20ma；8、工序包含设备定制与安装，以及水罐地面硬化找平、污水排放管道等。 | 台 | 2
|  | 饮用水储水装置 | 技术参数：1、3T，φ1.2m*2.8m不锈钢储水罐，食品级、压力感应自动上水，自动杀菌消毒；2、工序包含设备定制与安装，以及水罐地面硬化找平、污水排放管道等 | 台 | 1
|  | 恒压供水系统 | 技术参数：1、恒压变频供水，20m2/h，40m扬程，一用一备；2、工序包含水泵与相应供水管道连接材料与安装 | 套 | 1
4 | 淡化前置处理系统 | 40m3/h前置处理系统 | 技术参数：1、石英砂过滤器装置：流量≥40m3/h,材质:FRP+PE内胆,配套纯白酸洗石英砂,自动时间型过滤控制阀，流量≥40m³/h，自动运行、反洗、正洗,布水装置采用集伞式，工业级UPVC；2、活性炭过滤器装置：流量≥40m3/h，材质: FRP+PE内胆,配套碘值≥800活性炭,自动时间型过滤控制阀，流量≥40m³/h，自动运行、反洗、正洗, 布水装置采用集伞式，工业级UPVC；3、絮凝沉淀装置1套：0.5-3%比例混合，500L PP母液加药罐，360度旋转喷洒器4套；4、精密过滤，40寸paker过滤器，可拆卸式8寸玻璃钢膜柱；5、超滤系统：UF8060 聚偏氟乙烯 PVDF，膜丝形状中空纤维(加衬)，膜内径约1.0mm，微孔平均孔径约0.1μm ，膜外径2.4mm，使用温度范围4℃~45℃，UF6040膜面积>26M2，工作压力0.20-0.25Mpa，使用PH值0~14，拉伸强度>50kg。通量为40T/h，配备自动反清洗泵机；6、工序包含所有设备的设计定制以及安装调试 | 套 | 1
|  | 4m3/h前置处理系统 | 技术参数：1、石英砂过滤器装置：流量≥4m3/h,材质:FRP+PE内胆,配套纯白酸洗石英砂,自动时间型过滤控制阀，流量≥4m³/h，自动运行、反洗、正洗,布水装置采用集伞式，工业级UPVC；2、活性炭过滤器装置：流量≥4m3/h，材质: FRP+PE内胆,配套碘值≥800活性炭,自动时间型过滤控制阀，流量≥4m³/h，自动运行、反洗、正洗, 布水装置采用集伞式，工业级UPVC；3、精密过滤，20寸PP棉过滤器，可拆卸式40寸不锈钢过滤器，流量≥4m3/h，材质:SUS304，滤芯： 5芯20"，材质熔喷聚丙烯,过滤精度：5微米,配套排气阀、排污阀，配备2套；4、超滤系统：UF8060 聚偏氟乙烯 PVDF，膜丝形状中空纤维(加衬)，膜内径约1.0mm，微孔平均孔径约0.1μm ，膜外径2.4mm，使用温度范围4℃~45℃，UF6040膜面积>26M2，工作压力0.20-0.25Mpa，使用PH值0~14，拉伸强度>50kg。通量为4T/h，配备自动反清洗泵机；6、工序包含所有设备的设计定制以及安装调试 | 套 | 1
|  | 2m3/h前置处理系统 | 技术参数：1、石英砂过滤器装置：流量≥2m3/h,材质:FRP+PE内胆,配套纯白酸洗石英砂,自动时间型过滤控制阀，流量≥2m³/h，自动运行、反洗、正洗,布水装置采用集伞式，工业级UPVC；2、活性炭过滤器装置：流量≥2m3/h，材质: FRP+PE内胆,配套碘值≥800活性炭,自动时间型过滤控制阀，流量≥2m³/h，自动运行、反洗、正洗, 布水装置采用集伞式，工业级UPVC；3、精密过滤，20寸PP棉过滤器，可拆卸式40寸不锈钢过滤器，流量≥3m3/h，材质:SUS304，滤芯： 5芯20"，材质熔喷聚丙烯,过滤精度：5微米,配套排气阀、排污阀，配备2套；4、超滤系统：UF8040 聚偏氟乙烯 PVDF，膜丝形状中空纤维(加衬)，膜内径约1.0mm，微孔平均孔径约0.1μm ，膜外径2.4mm，使用温度范围4℃~45℃，UF6040膜面积>26M2，工作压力0.20-0.25Mpa，使用PH值0~14，拉伸强度>50kg。通量为2T/h，配备自动反清洗泵机；6、工序包含所有设备的设计定制以及安装调试 | 套 | 3
5 | ▲MiST盐碱水淡化系统 | 脱盐系统-10T机型 | 一、设备技术参数：1、原水泵组： 额定流量≥12m3/h,额定扬程≥40m,电机功率≥2.4KW,SUS304，380V/50Hz，进出水阀门,出水单向阀,出水压力显示，工业级UPVC；2、高压泵组：额定流量≥12m3/h,额定扬程≥146M,电机功率≥7.5KW,配出水调节阀、止回阀；3、制水膜壳：膜壳FRP-8040-2，6套，材质：玻璃钢，600psi，8寸膜壳、端盖、螺栓，工业级UPVC；4、电控箱：包含自动控制器、电导仪，断路器、接触器、空开等电气元件；5、管阀件：工业级UPVC，不锈钢支架2.5m×1.0m×2.3m 1套；6、主机配件：原水进水阀DN50 电动阀1套，清洗进水阀DN50电动阀1套，进水调节阀 DN50手动截止阀1个，止回阀DN501个，浓水冲洗阀DN40慢开电动阀1个，浓水调节阀DN32PN16手动截止阀1个，回水调节阀DN32PN16手动截止阀1个，电导率表 （EC-1800，10000μs）1套，电导率表 （EC-1800，2000μs）1套，转子流量计（3-16m3/H）1个，转子流量计（1-4m3/H）2个，压力表（0-0.6MPa，充油，轴向）2个，静压式液位计液位开关（4-20ma 输出）1个，压力开关（0-2.5MPa，24VDC）1个，压力保护开关1个，电控系统PLC,触摸屏10 寸1套，15KW变频器1个；★7、脱盐膜：MiST微纳咸水多离子筛除脱盐膜，尺寸8040，7层离子筛除涂层；8、包含设备设计、定制与现场安装，以及设备调试、3年维护 二、设备运行指标：1、原水产水水质实时显示，报警警示音，确保运行稳定；2、系统自动冲洗功能；开机自检功能；低压、超压保护功能；3、产水品质充分保证，提高水综合利用率，节约用水。满足生产或实验用水；★4、废水率10%以下，净化率97%以上，能耗小于0.7度每吨产水；5、技术服务：需包含3年设备技术指导与维护，指导团队每年到现场次数5次以上。 | 台 | 2 | 4
|  | 脱盐系统-2T机型 | 一、设备技术参数：1、原水泵组： 额定流量≥3m3/h,额定扬程≥40m,电机功率≥0.75KW,SUS304，380V/50Hz，进出水阀门,出水单向阀,出水压力显示，工业级UPVC；2、高压泵组：额定流量≥3m3/h,额定扬程≥115M,电机功率≥1.5KW,配出水调节阀、止回阀；3、制水膜壳：膜壳8040-2，材质：玻璃钢，600psi，8寸膜壳、端盖、螺栓，工业级UPVC；4、电控箱：包含自动控制器、电导仪，断路器、接触器、空开等电气元件；5、管阀件：工业级UPVC，不锈钢支架0.5m×1.0m×1.5m 1套；6、主机配件：原水进水阀DN25电磁阀1套，清洗进水阀DN25电磁阀1套，进水调节阀 DN25手动截止阀1个，止回阀DN251个，浓水冲洗阀DN25电磁阀1个，浓水调节阀DN25手动截止阀1个，回水调节阀DN25手动截止阀1个，电导率表 （EC-1800，10000μs）1套，电导率表 （EC-1800，2000μs）1套，转子流量计（1-3m3/H）1个，转子流量计（0-1m3/H）2个，压力表（0-0.6MPa，充油，轴向）2个，静压式液位计液位开关（4-20ma 输出）1个，压力开关（0-2.5MPa，24VDC）1个，压力保护开关1个，电控系统1套；★7、脱盐膜：MiST微纳咸水多离子筛除脱盐膜，尺寸8040，7层离子筛除涂层；8、包含设备设计、定制与现场安装，以及设备调试、3年维护 二、设备运行指标：1、原水产水水质实时显示，报警警示音，确保运行稳定；2、系统自动冲洗功能；开机自检功能；低压、超压保护功能；3、产水品质充分保证，提高水综合利用率，节约用水。满足生产或实验用水；★4、废水率10%以下，净化率97%以上，能耗小于0.7度每吨产水； 5、技术服务：需包含3年设备技术指导与维护，指导团队每年到现场次数5次以上。 | 台 | 1 | 5
|  | 脱盐系统-1T机型 | 一、设备技术参数：1、原水泵组： 额定流量≥2m3/h,额定扬程≥40m,电机功率≥0.75KW,SUS304，380V/50Hz，1kw变频器1套，进出水阀门,出水单向阀,出水压力显示，工业级UPVC；2、高压泵组：额定流量≥2m3/h,额定扬程≥115M,电机功率≥1.5KW，2kw变频器1套，配出水调节阀、止回阀；3、制水膜壳：膜壳4040，4支，材质：玻璃钢，600psi，8寸膜壳、端盖、螺栓，工业级UPVC；4、电控箱：包含自动控制器、电导仪，断路器、接触器、空开等电气元件；5、管阀件：工业级UPVC，不锈钢支架0.5m×1.0m×1.5m 1套；6、主机配件：原水进水阀DN20电磁阀1套，清洗进水阀DN25电磁阀1套，进水调节阀 DN20手动截止阀1个，止回阀DN201个，浓水冲洗阀DN20电磁阀1个，浓水调节阀DN20手动截止阀1个，回水调节阀DN20手动截止阀1个，电导率表 （EC-1800，10000μs）1套，电导率表 （EC-1800，2000μs）1套，转子流量计（1-3m3/H）1个，转子流量计（0-1m3/H）2个，压力表（0-0.6MPa，充油，轴向）2个，静压式液位计液位开关（4-20ma 输出）1个，压力开关（0-2.5MPa，24VDC）1个，压力保护开关1个，电控系统1套；★7、脱盐膜：MiST微纳咸水多离子筛除脱盐膜，尺寸8040，7层离子筛除涂层；8、包含设备设计、定制与现场安装，以及设备调试、3年维护 二、设备运行指标：1、原水产水水质实时显示，报警警示音，确保运行稳定；2、系统自动冲洗功能；开机自检功能；低压、超压保护功能；3、产水品质充分保证，提高水综合利用率，节约用水。满足生产或实验用水；★4、废水率10%以下，净化率97%以上，能耗小于0.7度每吨产水； 5、技术服务：需包含3年设备技术指导与维护，指导团队每年到现场次数5次以上。 | 台 | 1 | 6
|  | 脱盐系统-高脱盐率饮用机型1T | 一、设备技术参数：1、原水泵组： 额定流量≥2m3/h,额定扬程≥40m,电机功率≥0.75KW,SUS304，380V/50Hz，1kw变频器1套，进出水阀门,出水单向阀,出水压力显示，食品级不锈钢UPVC；2、高压泵组：额定流量≥2m3/h,额定扬程≥115M,电机功率≥1.5KW，2kw变频器1套，配出水调节阀、止回阀；3、制水膜壳：膜壳4040，4支，材质：不锈钢，600psi，8寸膜壳、端盖、螺栓，工业级UPVC；4、电控箱：包含自动控制器、电导仪，断路器、接触器、空开等电气元件；5、管阀件：食品级不锈钢C，不锈钢支架0.5m×1.0m×1.5m 1套；6、主机配件：原水进水阀DN20电磁阀1套，清洗进水阀DN25电磁阀1套，进水调节阀 DN20手动截止阀1个，止回阀DN201个，浓水冲洗阀DN20电磁阀1个，浓水调节阀DN20手动截止阀1个，回水调节阀DN20手动截止阀1个，电导率表 （EC-1800，10000μs）1套，电导率表 （EC-1800，2000μs）1套，转子流量计（1-3m3/H）1个，转子流量计（0-1m3/H）2个，压力表（0-0.6MPa，充油，轴向）2个，静压式液位计液位开关（4-20ma 输出）1个，压力开关（0-2.5MPa，24VDC）1个，压力保护开关1个，电控系统1套；★7、脱盐膜：MiST微纳咸水多离子筛除脱盐膜，尺寸8040，7层离子筛除涂层；8、包含设备设计、定制与现场安装，以及设备调试、3年维护 二、设备运行指标：1、原水产水水质实时显示，报警警示音，确保运行稳定；2、系统自动冲洗功能；开机自检功能；低压、超压保护功能；3、产水品质充分保证，提高水综合利用率，节约用水。满足生产或实验用水；★4、废水率10%以下，净化率97%以上，能耗小于0.7度每吨产水；5、技术服务：需包含3年设备技术指导与维护，指导团队每年到现场次数5次以上。 | 台 | 1 | 7
|  | 脱盐系统-高脱盐率饮用机型0.5T | 一、设备技术参数：1、原水泵组： 额定流量≥2m3/h,额定扬程≥40m,电机功率≥0.75KW,SUS304，380V/50Hz，1kw变频器1套，进出水阀门,出水单向阀,出水压力显示，食品级不锈钢UPVC；2、高压泵组：额定流量≥2m3/h,额定扬程≥115M,电机功率≥1.5KW，2kw变频器1套，配出水调节阀、止回阀；3、制水膜壳：膜壳4040，2支，材质：不锈钢，600psi，8寸膜壳、端盖、螺栓，工业级UPVC；4、电控箱：包含自动控制器、电导仪，断路器、接触器、空开等电气元件；5、管阀件：食品级不锈钢C，不锈钢支架0.5m×1.0m×1.5m 1套；6、主机配件：原水进水阀DN20电磁阀1套，清洗进水阀DN25电磁阀1套，进水调节阀 DN20手动截止阀1个，止回阀DN201个，浓水冲洗阀DN20电磁阀1个，浓水调节阀DN20手动截止阀1个，回水调节阀DN20手动截止阀1个，电导率表 （EC-1800，10000μs）1套，电导率表 （EC-1800，2000μs）1套，转子流量计（1-3m3/H）1个，转子流量计（0-1m3/H）2个，压力表（0-0.6MPa，充油，轴向）2个，静压式液位计液位开关（4-20ma 输出）1个，压力开关（0-2.5MPa，24VDC）1个，压力保护开关1个，电控系统1套；★7、脱盐膜：MiST微纳咸水多离子筛除脱盐膜，尺寸8040，7层离子筛除涂层；8、包含设备设计、定制与现场安装，以及设备调试、3年维护 二、设备运行指标：1、原水产水水质实时显示，报警警示音，确保运行稳定；2、系统自动冲洗功能；开机自检功能；低压、超压保护功能；3、产水品质充分保证，提高水综合利用率，节约用水。满足生产或实验用水；★4、废水率10%以下，净化率97%以上，能耗小于0.7度每吨产水；5、技术服务：需包含3年设备技术指导与维护，，指导团队每年到现场次数5次以上。 | 台 | 1 | 8
|  | 设备地面硬化 | 技术参数：1、720m2设备展示区地砖铺设，包含独立基础、水泥垫层、粗砂层、碎石层、花岗岩道牙及相应技术介绍展板布置；2、工序包含材料与现场施工。 | 项 | 1
6 | 智能高压弥雾降温系统 | 弥雾系统 | 技术参数：1、喷雾管道喷头系统：20*16尼龙高压支管（快接型）200米，使用压力0-70kg，内径16mm，外径20mm。32*16主管（pe热熔耐高压）150米，使用压力0-70kg。9.52*5.5尼龙管2000米。快插金属直接、快接阀接、固定卡、堵头、阀门、三通等配件，59铜，表层电镀，使用压力20-100kg。2、十字雾化喷头，1000套，耐高压，十字雾化（4喷孔），防堵带过滤网,操作压力30kg/cm2，喷片孔径0.1-0.8mm，10μm过滤滤网，螺纹大小3/16，；3、高压弥雾泵，雾化机，工作压力50-180bar，产品流量8-15L/min，转速1440rpm，7.5kw，50升，含10米32高压防爆管，PLC喷雾控制系统；4、自动加药器1组，0.5-2%比例混药，带500L母液罐；5、工序包含材料定制与设备现场安装，以及设备调试、3年维护； | m2 | 3696
7 | 自动化苗床育苗系统 | 潮汐式育苗床与自动喷灌系统 | 技术参数：1、潮汐式苗床，1.7*17，铝合金边框105*1.2加强花纹铝合金，食品级底部ABS面板原板3.0mm ，端头斜撑20mm*1.2mm热镀锌管，滚轴管42*1.7mm，丝杆调节腿架30mm*30mm*1.5黑料焊接再热镀锌（上锌量>500克），边框拐角45mm*20mm*4mm，塑胶手轮直径220mm，尼龙防翻卡110mm*30mm*40mm，连接钻尾丝25mm*5mm、40mm，ABS潮汐板过滤网和上下水，ABS滚轴管封堵件，边框连接件，橡胶黑色底座；2、移动苗床喷灌机：实现定时喷洒、自动返回、均匀喷洒，镀锌主轨道吊钩，镀锌吊钩连接件（方管用），4分镀锌管主轨道吊杆长约3.5米，冲压件主轨吊钩撑杆，轨道连接管，1.5寸主轨道L=6000，配套自攻钉标准件，镀锌件，三位喷头，取水阀 ，智能喷灌机（不锈钢主机架+带远程控制，微电脑，变频调速左右施水） 1台，精准加药系统1套，随机带减速电机、调速控制箱、不锈钢供水首部、铝合金喷杆、电磁阀、过滤器、三位喷头、胶管、电缆、小滑车、取水接头、扎带、插头等附件；3、工序包含育苗床与喷灌系统定制、相应管道连接材料与安装。 | m2 | 900
|  | 室内栽培地面 | 技术参数：1、900m2苗床地面夯实与白色园艺地布铺设；2、工序包含材料与现场施工。 | m2 | 900
8 | 智能补光系统 | ▲智能补光系统 | 技术参数：★1、高光效植物LED植物灯，1260x49x100㎜，自重≤5㎏，220V电压、1.0A电流、200w功率，光通量(1m)≥13000，光效(1m/T)≥68.7，Eq(u mol/m'/s)≥643，色坐标x:0.3625/y:0.3350，显色指数(Ra)≥82.8；相对光谱波峰为450nm蓝光段、660nm红光段，同时具备R/FR比例调整功能，1.0 = 5.416e+002mw/nm；2、智能补光控制系统；★3、可升降植物补光平台；4、工序包含电动升降架材料与安装，以及补光灯设备与安装调试。 | m2 | 1600
|  | 火龙果光周期调节系统 | 技术参数：★1、高光效植物LED植物灯（飞碟款），∮185X95㎜，自重≤330g，220V电压、1.0A电流、40w功率，光通量(1m)≥2271，光效(1m/T)≥71.9，Eq(u mol/m'/s)≥166，色坐标x:0.3446/y:0.3258，显色指数(Ra)≥87.8；相对光谱波峰为450nm蓝光段、660nm红光段，同时具备R/FR比例调整功能，1.0 = 9.233e+001mw/nm；2、智能补光控制系统；3、工序包含电动升降架材料与安装，以及补光灯设备与安装调试。 | m2 | 300
9 | 旋转番茄栽培系统 | NFT旋转番茄 | 一、栽培设备—技术参数：★1、多层立体槽式栽培架，镀锌方管30mm*30mm，首层φ1.8m正六边形平台、二层φ1.5m正六边形平台、三层φ1.2m正六边形平台、四层φ0.9m正六边形平台、五层φ0.6m正六边形平台.底部十字支撑架φ1.2m；★2、NFT旋转栽培槽，白色PP栽培槽，厚度≥4mm，内高5cm，宽度15cm，首层φ1.8m正六边形栽培槽、二层φ1.5m正六边形栽培槽、三层φ1.2m正六边形栽培槽、四层φ0.9m正六边形栽培槽、五层φ0.6m正六边形栽培槽。阻燃隔热栽培板，蓝色、厚度≥4cm，D70定制篮（上内69mm，下内61mm，上外96mm，高70mm）配套相应定植海绵；★3、智能涡轮旋转平台，定时旋转，慢速旋转，无级调速，转速5-15rpm，运行功耗≤500w；★4、循环营养液池，白色铝合金φ1m，750g/m2刀刮帆布，15w循环水泵，1000L-2000L/h，10级调速。220v无限间歇定时器（日设置20组以上）；★5、紫外消毒系统1套，杀菌除藻，UV-C，波段205-275nm，日循环设置，360度环形遮光罩，防水IP67，石英玻璃灯管，功率≥11w；6、营养液循环系统，UPVC管道；7、工序包括：栽培系统系研制开发；旋转栽培架制作安装、栽培槽定制安装，循环水槽制作与安装，地面以上的给液管、阀门、回液管及液面控制管安装等过程。 二、种苗及技术服务—技术参数：1、3年用矮生番茄种苗；2、技术服务：需包含3年无土栽培种植技术指导。指导团队每年到现场次数10次以上。 | 套 | 4 | 9
10 | 宇宙植物工厂 | 宇宙番茄植物工厂 | 一、栽培设备—技术参数：★1、五层立体槽式栽培架，镀锌方管50mm*50mm，φ2.5m正六边形平台，底部2.5m平台悬空支撑；★2、NFT旋转栽培槽，白色PP栽培槽，厚度≥4mm，内高5cm，宽度15cm，五层φ2.5m正六边形栽培槽。阻燃隔热栽培板，蓝色、厚度≥4cm，D70定制篮（上内69mm，下内61mm，上外96mm，高70mm）配套相应定植海绵；★3、智能涡轮旋转平台，定时旋转，慢速旋转，无级调速，转速5-15rpm，运行功耗≤2kw；★4、循环营养液池，白色ppφ1.5m*h0.8m，30w循环水泵，2000L-4000L/h，10级调速。220v无限间歇定时器（日设置20组以上）；★5、紫外消毒系统1套，杀菌除藻，UV-C，波段205-275nm，日循环设置，360度环形遮光罩，防水IP67，石英玻璃灯管，功率≥30w；★6、营养液循环系统，UPVC管道，回水系统；7、LED植物补光灯；8、工序包括：栽培系统系研制开发；旋转栽培架制作安装、栽培槽定制安装，循环水槽制作与安装，地面以上的给液管、阀门、回液管及液面控制管安装等过程； 二、种苗及技术服务—技术参数：1、3年用矮生番茄种苗或矮生辣椒；2、技术服务：需包含3年植物工厂无土栽培种植技术指导，指导团队每年到现场次数10次以上。 | 套 | 1 | 10
11 | NFT果菜栽培系统 | 果菜NFT栽培系统 | 一、栽培设备—技术参数：1、栽培槽，PVC-U基质栽培槽，白色220×150×200 6M。上口宽220mm，下口宽150mm， 高度200mm，壁厚3mm。包含单排内排水栽培架、栽培槽单支架、端部斜撑、堵头、下水口、排水软管、标准件连接件。可调节式下水口，深度10cm-20cm可调节。阻燃隔热栽培板，20cm*200cm，蓝色、厚度≥4cm，D70定制篮（上内69mm，下内61mm，上外96mm，高70mm）配套相应定植海绵；2、循环营养液池，下挖式1T水罐，镀锌铁管外框，115cm*100cm*120cm，内胆材质HDPE，口径22.5cm。配备5000w循环变频水泵，3000L-6000L/h，10级调速。220v无限间歇定时器（日设置20组以上），营养实时液自补系统； 3、工序包含栽培系统设计、定制与现场安装调试。 二、种苗及技术服务—技术参数：1、3年用水培番茄种苗或水培辣椒；2、技术服务：需包含3年水培种植技术指导，指导团队每年到现场次数10次以上。 | 套 | 1 | 11
12 | DFT果菜栽培系统 | 果菜DFT栽培系统 | 一、栽培设备—技术参数：1、栽培槽，白色金属槽，几字槽规格270*110，材料规格0.7mm厚乳白色镀锌彩涂板，15米的使用2根搭接,搭接处约300mm。热镀锌栽培槽支架每3米配一组。栽培槽加强筋，热镀锌圆钢，镀锌层270克，间距一米一个，支架处不放，两个支架间布置3个。堵头，端部一个，镀锌板喷塑。下水挡板，注塑件，一次成型，每行1个。端部支架，镀锌钢管。防水膜，PE，内黑外白，10丝以上。可调节式下水口，深度10cm-20cm可调节。阻燃隔热栽培板，20cm*200cm，蓝色、厚度≥4cm，D70定制篮（上内69mm，下内61mm，上外96mm，高70mm）配套相应定植海绵；2、循环营养液池，下挖式1T水罐，镀锌铁管外框，115cm*100cm*120cm，内胆材质HDPE，口径22.5cm。配备5000w循环变频水泵，3000L-6000L/h，10级调速。220v无限间歇定时器（日设置20组以上），营养实时液自补系统； 3、工序包含栽培系统设计、定制与现场安装调试。 二、种苗及技术服务—技术参数：1、3年用水培番茄种苗或水培辣椒；2、技术服务：需包含3年水培种植技术指导，指导团队每年到现场次数10次以上。 | 套 | 1 | 12
13 | 果树无底盘限根栽培系统 | 果树限根无底盘栽培系统 | 技术参数：★1、基质土壤双培养，尺寸φ80cm*50cm，底部半排水，多介质无底盘限根矮化栽培；2、工序包含栽培容器材料定制与制作，以及基质填充及现场安装。 | 套 | 500
|  | 滴灌系统 | 技术参数：1、滴灌系统，白色滴箭管、滴箭套装，一出四箭头，压力补偿式滴头，16白色支管，32PE主管、32区块电磁阀；2、工序包含滴灌材料定制与制作及现场安装。 | m2 | 900
|  | 种苗与技术服务 | 技术参数：1、1000方玻璃温室果树种子种苗，包含果树新品种；2、新技术指导与咨询服务：需包含3年果树限根种植技术指导，指导团队每年到现场次数10次以上。 | 项 | 1 | 13
|  | 栽培基质与土壤改良 | 技术参数：★1、3年用专用型基质（疆内农业废弃物高效基质化技术），废弃物自主工艺制成；2、果树栽培区耕作层土壤种植土改良（原位盐碱土局部淡化改良技术），耕作层40cm，实现耕地质量提升2个等级，含盐量降低80%以上；3、工序包含材料生产、现场改良等工序。 | m2 | 900
|  | 水果采摘助力机械 | 一、设备一技术参数：水果采摘机械臂，1.工作半径630mm以上；2.末端负载能力1kg以上；3.关节配置6个自由度以上；4.定位精度偏差0.1mm以内；5.最大关节运动速度150°/秒以上；6.配套算法响应时间1秒以内；7、配备感知传感器：深度相机；8、支持python,C++等主流编程语言开发；9、使用寿命10000小时以上；10、能够实现西梅果实的无损检测与自动分级分选。 二、设备二技术参数：农业辅助采摘外骨骼机器人，1、上肢支撑减缓胳膊疲劳；2、腰部防护；3、质量：上肢2.5kg，下肢3kg；4、上肢抬手助力3kg；5、膝关节减负30%；6、肩部背负载减小70%；7、局部肌肉疲劳度降低30%；8、适应身高：160-185cm，穿戴时间不大于1min。 | 项 | 1
|  | 室内栽培地面 | 技术参数：1、果树种植区地面夯实、S型采摘参观过道、土壤多孔物质隔绝覆盖，表层防蒸发沸石铺设；2、工序包含材料与现场施工。 | m2 | 900
14 | 雾培番茄树系统 | 雾培番茄树系统 | 技术参数：1、间歇性循环喷雾栽培槽4套。包含营养液雾化灌溉系统、限根网、造雾器、控制系统、营养液自补系统、栽培槽（规格1m*1m*0.5m）；2、番茄树专用铝合金爬蔓生长架；3、工序包含栽培系统设计、定制与现场安装调试 | 套 | 1