## 招标控制价编制说明
招标控制价编制说明
工程名称:塔县高原现代特色农业加工产业园改造提升项目（电力改造、污水改造）
工 程 概 况 | 工程名称 | 塔县高原现代特色农业加工产业园改造提升项目（电力改造、污水改造） | 建设性质 | 新建
| 配电站、开关站 | 安装箱式变电站500kVA 台
充电站、换电站
架空线路
| 电缆线路 | 10kV电缆线路40米，1kV低压线路140米
| 设计单位 | 皓筠工程设计有限公司 | 建设地点 | 塔县
其 它 说 明 | 一、编制依据： 1、按建设单位提供的工程量，现场踏勘情况，技术规范，相关管理规定、标准。 2、《20KV及以下配电网工程工程量清单计价规范》（2018）。 3、《20KV及以下配电网工程定额和费用计算规定》（2016）。 4、《20KV及以下配电网工程建设预算定额》（2016）。 5、国家和自治区现行的相关规范、标准图集和技术资料。 6、《自治区建设工程招标控制价编制指导意见》。 7、电力部分定额人材机价格调整依据《电力工程造价与定额管理总站关于发布 2016版 20kV 及以下配电网工程概预算定额 2023 年下半年价格水平调整的通知》定额【2023】6.2号文，安全文明施工费调整依据《定额【2023】9号 电力工程造价与定额管理总站关于调整安全文明施工费的通知》已调整； 8、规费25.9% 住房公积金12%、安全文明施工费费率建筑21.26%，安装30.62%，临时设施费建筑8.97%，安装12.93%，按规定费率计取不可竞争。 9.工地运输已考虑在控制价中，投标人自行考虑。 10.工程材料应符合电力行业验收标准及合格标准。

## 清单封面
|  | 塔县高原现代特色农业加工产业园改造提升项目（电力改造、污水改造） |  | 工程
工 程 量 清 单
招标人： |  |  | 法定代表人 或其授权人：
| （单位盖章） |  |  |  | （签字或盖章）
工程造价 咨 询 人： |  |  | 法定代表人 或其授权人：
| （单位资质专用章） |  |  |  | （签字或盖章）
复核人： |  |  | 编制人：
| （签字、盖执业专用章） |  |  |  | （签字、盖执业专用章）
复核时间： |  |  | 编制时间： |  | 2024年09月12日

## 清单填表须知
填表须知
1 招标工程量清单应由具有编制能力的招标人或受其委托、具有相应资质的工程造价咨询人编制。 2 招标人提供的工程量清单的任何内容不得随意删除或涂改。 3 工程量清单格式的填写应符合下列规定： a) 工程量清单中所有要求签字、盖章的地方，必须由规定的单位和人员签字、盖章。 b) 总说明应按下列内容填写： 工程概况按建设性质、本期容量、规划容量、电气主接线、配电装置、补偿装置、设计单位、建设地点等内容编制填写。 其他说明应按如下内容填写： 1） 工程招标和分包范围。 2） 工程量清单编制依据。 3） 工程质量、材料等要求。 4） 施工特殊要求。 5） 交通运输情况和安全文明施工。 6） 其他需要说明的内容 c) 分部分项工程量清单按序号、项目编码、项目名称、项目特征、计量单位、工程量、备注等内容填写。 d) 措施项目清单按序号、项目名称等内容填写。 e) 其他项目清单按序号、项目名称等内容填写。 f) 规费项目清单按序号、项目名称等内容填写。 g) 投标人采购设备（材料）清单按序号、设备（材料）名称、型号规格、计量单位、数量等内容填写。 h) 招标人采购材料表按序号、材料名称、型号规格、计量单位、数量、单价、交货地点与方式等内容填写。 4 如有需要说明其他事项可增加条款。

## 总说明
总说明
工程名称:塔县高原现代特色农业加工产业园改造提升项目（电力改造、污水改造）
工 程 概 况 | 工程名称 | 塔县高原现代特色农业加工产业园改造提升项目（电力改造、污水改造） | 建设性质
配电站、开关站
充电站、换电站
架空线路
电缆线路
| 设计单位 |  | 建设地点
其 它 说 明

## 建筑分部分项工程量清单
建筑分部分项工程量清单
工程名称：塔县高原现代特色农业加工产业园改造提升项目（电力改造、污水改造）
序号 | 项目编码 | 项目名称 | 项目特征 | 计量单位 | 工程量 | 备注
| D | 配电站、开关站工程
| 一 | 主要生产工程
| 1 | 配电站、开关站
| 1.1 | 一般土建
1 | PX1201B13001 | 箱变基础 | 1、名称:箱变基础 2、规格:4*2 3、安装方式:砖混结构 | 个 | 1
| L | 电缆线路工程
| 2 | 构筑物
| 2.2 | 直埋电缆垫层及盖板
2 | PL1101B11001 | 电缆沟 | 1、直埋电缆沟:含土方开挖、回填， 铺砂、盖保护板、警示带 2、土质:松砂石、 深2m以内 3、铺沙:细沙 4、保护板:混凝土保护盖板 5、作法:详见图纸 | m | 190
| 2.5 | 电缆埋管
3 | PL2201B16001 | 电缆保护管 | 1、规格:PEΦ110保护管 2、敷设方式:地埋敷设 3、连接方式:热熔连接 | m | 150
4 | PL2201B16002 | 电缆标识桩 | 1、规格:电缆标识桩 2、敷设方式:成品电力标识 | 根 | 15

## 安装分部分项工程量清单
安装分部分项工程量清单
工程名称：塔县高原现代特色农业加工产业园改造提升项目（电力改造、污水改造）
序号 | 项目编码 | 项目名称 | 项目特征 | 计量单位 | 工程量 | 备注
| D | 配电站、开关站工程
| 一 | 主要生产工程
| 1 | 配电站、开关站
| 1.1 | 变压器
1 | PD2101A11001 | 箱式变压器 | 1、型号规格:箱式变压器500kVA 2、名称:变压器（四高三低） | 台 | 1
2 | PD2102E13001 | 警示牌 | 1、规格:300mm*240mm 2、名称:警示牌 | 块 | 12
| C | 充电站、换电站工程
| 一 | 主要生产工程
| 9 | 调试与试验
| 9.1 | 分系统调试
3 | PD2204N19001 | 接地装置系统调试 | 1、名称:接地系统调试 2、工作内容:接地装置系统调试，满足规范要求。 | 系统 | 1
4 | PD2107N11001 | 变压器系统调试 | 1、名称:10kV电力变压器系统调试 高压侧配置断路器 | 系统 | 1
| 9.2 | 整套系统调试
5 | PD2204N15001 | 配电自动化系统调试 | 1、名称:整套启动调试 配电站 | 站 | 1
| L | 电缆线路工程
| 2 | 电缆敷设
| 2.1 | 10kV电缆敷设
6 | PD2102F11001 | 电力电缆 | 1、名称:10kV高压电缆沟内敷设 2、型号规格:ZR-YJV22-8.7/15kV-3*95 | m | 40
7 | PD2102F11002 | 电力电缆 | 1、名称:低压电缆敷设 2、型号规格:ZR-YJV22-1kV-3*150+1*95 | m | 50
8 | PD2102F11003 | 电力电缆 | 1、名称:低压电缆敷设 2、型号规格:ZR-YJV22-1kV-3*95+1*35 | m | 50
9 | PD2102F11004 | 电力电缆 | 1、名称:低压电缆敷设 2、型号规格:ZR-YJV22-1kV-3*50+1*35 | m | 40
10 | PX1301D14001 | 防腐漆 | 1、名称:防腐漆 | kg | 5
11 | PX1301D14002 | #10铁丝 | 1、名称:#10铁丝 2、用途:电缆保护管内穿铁丝方便牵引电缆 | kg | 50
| 3 | 电缆附件
| 3.1 | 10kV电缆头安装
12 | PL2201C11001 | 电缆终端头制作、安装 | 1、名称:10KV电缆头 2、型号:户外，冷缩，3*95电缆用 | 套 | 2
| 5 | 电缆防火
13 | PL2301D11001 | 电缆防火 | 1、名称:防火泥 2、规格型号:DR-A3-JH-2 | kg | 20
| 7 | 电缆调试与试验
14 | PL2501E11001 | 电缆试验 | 1、电压等级:10kV 2、试验项目:绝缘摇测、交流耐压试验、 电阻比试验 | 回路 | 1

## 措施项目清单(一)
措施项目清单(一)
工程名称：塔县高原现代特色农业加工产业园改造提升项目（电力改造、污水改造）
序号 | 项目名称 | 备注
建筑措施一
1 | 招标人已列项目
1.1 | 冬雨季施工增加费
1.2 | 夜间施工增加费
1.3 | 施工工具用具使用费
1.4 | 特殊地区施工增加费
1.5 | 临时设施费
1.6 | 安全文明施工费
安装措施一
1 | 招标人已列项目
1.1 | 冬雨季施工增加费
1.2 | 夜间施工增加费 | 架空线路仅大跨越工程可计取此项费用。
1.3 | 施工工具用具使用费
1.4 | 特殊地区施工增加费
1.5 | 临时设施费
1.6 | 安全文明施工费

## 其他项目清单
其他项目清单
工程名称：塔县高原现代特色农业加工产业园改造提升项目（电力改造、污水改造） |  |  |  | 金额单位：元
序号 | 项目名称 | 计量单位 | 金额 | 备注
1 | 暂列金额 | 项
2 | 暂估价 | 项
2.1 | 材料暂估价 | 项
2.2 | 专业工程暂估价 | 项
3 | 计日工 | 项
4 | 其他 | 项
4.1 | 拆除工程费 | 项
4.2 | 招标人供应设备卸车保管费 | 项
4.3 | 招标人供应材料卸车保管费 | 项

## 清单暂列金额明细表
暂列金额明细表
工程名称：塔县高原现代特色农业加工产业园改造提升项目（电力改造、污水改造） |  |  |  | 金额单位：元
序号 | 项目名称 | 计量单位 | 暂列金额 | 备注
1 | 暂列金额 | 项

## 清单暂估单价表
暂估单价表
工程名称：塔县高原现代特色农业加工产业园改造提升项目（电力改造、污水改造） |  |  |  |  | 金额单位：元
序号 | 材料名称 | 型号规格 | 计量单位 | 单价 | 备注
一 | 材料
二 | 设备

## 清单专业工程暂估价表
专业工程暂估价表
工程名称：塔县高原现代特色农业加工产业园改造提升项目（电力改造、污水改造） |  |  |  | 金额单位：元
序号 | 工程名称 | 主要工程内容 | 金额 | 备注
2.2 | 专业工程暂估价

## 规费、税金项目清单
规费、税金项目清单
工程名称：塔县高原现代特色农业加工产业园改造提升项目（电力改造、污水改造）
序号 | 项目名称 | 备注
一 | 规费
建筑规费项目
1 | 社会保险费
2 | 住房公积金
安装规费项目
1 | 社会保险费
2 | 住房公积金
二 | 税金