## 表-04 单位工程投标报价汇总表
单位工程投标报价汇总表
工程名称：污水处理厂太阳能+生物质锅炉采暖系统 |  | 标段：疏勒县阿拉力乡农副产品深加工项目附属配套改造项目 |  | 第 1 页 共 1 页
序号 | 汇总内容 |  | 金额(元) |  | 其中：暂估价(元)
一 | 分部分项工程费
二 | 措施项目费
2.1 | 单价措施项目费
2.2 | 总价措施项目费
2.21 | 其中：安全文明施工费
三 | 其他项目费
3.1 | 暂列金额
3.2 | 暂估价
3.3 | 计日工
3.4 | 总承包服务费
四 | 规费
五 | 税前工程造价
六 | 税金
投标报价合计=一+二+三+四+六
注：本表适用于单位工程招标控制价或投标报价的汇总，如无单位工程划分，单项工程也使用本表汇总
表—04

## 表-08 分部分项工程和单价措施项目清单与计价表
分部分项工程和单价措施项目清单与计价表
工程名称：污水处理厂太阳能+生物质锅炉采暖系统 |  |  |  | 标段：疏勒县阿拉力乡农副产品深加工项目附属配套改造项目 |  |  |  | 第 1 页 共 5 页
序号 | 项目编码 | 项目名称 | 项目特征描述 |  | 计量单位 | 工程量 | 金额（元）
[7 empty] | 综合单价 |  | 合价 | 其中
暂估价
分部分项
1 | 030108006001 | 循环风机 | 1.名称:循环风机 2.型号:11-62-3A 3.规格:功率：2.2kw，循环风量：5900m³/h，风压：680pa 4.包含电机检查接线的安装 5.包含配套电源、配套控制箱及控制系统的安装 |  | 台 | 1
2 | 030211002001 | 电动给水泵 | 1.名称:系统供水泵 2.型号:TD65-19-2 3.规格:功率：3kw，扬程（H）：19m，流量（Q）：30m³/h 4.一用一备 5.包含电机检查接线的安装 6.包含配套电源、配套控制箱及控制系统的安装 |  | 台 | 2
3 | 030211003001 | 循环水泵 | 1.名称:循环水泵 2.型号:CDL1-33 3.规格:功率：2.2kw，扬程（H）：38m，流量（Q）：28m³/h 4.包含电机检查接线的安装 5.包含配套电源、配套控制箱及控制系统的安装 |  | 台 | 1
4 | 030211003002 | 循环水泵 | 1.名称:循环水泵 2.型号:PVN-800 3.规格:功率：880w，扬程（H）：25m，流量（Q）：7m³/h 4.包含电机检查接线的安装 5.包含配套电源、配套控制箱及控制系统的安装 |  | 台 | 1
5 | 030211003003 | 循环水泵 | 1.名称:循环水泵 2.型号:PVN-401 3.规格:功率：660w，扬程（H）：21m，流量 |  | 台 | 1
本页小计
注：为计取规费等的使用，可在表中增设其中：“定额人工费”。
表—08
分部分项工程和单价措施项目清单与计价表
工程名称：污水处理厂太阳能+生物质锅炉采暖系统 |  |  |  | 标段：疏勒县阿拉力乡农副产品深加工项目附属配套改造项目 |  |  |  | 第 2 页 共 5 页
序号 | 项目编码 | 项目名称 | 项目特征描述 |  | 计量单位 | 工程量 | 金额（元）
[7 empty] | 综合单价 |  | 合价 | 其中
暂估价
（Q）：5.4m³/h 4.包含电机检查接线的安装 5.包含配套电源、配套控制箱及控制系统的安装
6 | 030224001001 | 成套整装锅炉 | 1.名称:2200型生物质锅炉 2.规格:尺寸：2200×1000×1600mm，热值：80万大卡，重量：1600kg 3.包含配套电源、配套控制箱及控制系统的安装 |  | 台 | 1
7 | 030225003001 | 换热器 | 1.名称:换热器（风水热换器） 2.型号:KTD-2.0 3.规格:换热量：高：2000m³/h，中1600m³/h，低1200m³/h 4.包含配套电源、配套控制箱及控制系统的安装 |  | 台 | 1
8 | 030225003002 | 换热器 | 1.名称:板式换热器 2.规格:换热面积25㎡，换热功率：1200kw 3.包含配套电源、配套控制箱及控制系统的安装 |  | 台 | 1
9 | 031001002001 | 钢管 | 1.名称:φ150保温风道 2.规格、压力等级:镀锌薄壁钢管1.5mm 3.连接形式:焊接 |  | m | 40
10 | 031001003001 | 不锈钢管 | 1.名称:φ50不锈钢波纹管 2.规格、压力等级:厚度：0.5mm 3.连接形式:波口活接丝口连接 4.压力试验及吹、洗设计要求:按图纸设计及规范要求 |  | m | 24
11 | 031001003002 | 不锈钢管 | 1.名称:φ40不锈钢波纹管 |  | m | 65
本页小计
注：为计取规费等的使用，可在表中增设其中：“定额人工费”。
表—08
分部分项工程和单价措施项目清单与计价表
工程名称：污水处理厂太阳能+生物质锅炉采暖系统 |  |  |  | 标段：疏勒县阿拉力乡农副产品深加工项目附属配套改造项目 |  |  |  | 第 3 页 共 5 页
序号 | 项目编码 | 项目名称 | 项目特征描述 |  | 计量单位 | 工程量 | 金额（元）
[7 empty] | 综合单价 |  | 合价 | 其中
暂估价
2.规格、压力等级:厚度：0.5mm 3.连接形式:波口活接丝口连接 4.压力试验及吹、洗设计要求:按图纸设计及规范要求
12 | 031001003003 | 不锈钢管 | 1.名称:φ32不锈钢波纹管 2.规格、压力等级:厚度：0.35mm 3.连接形式:波口活接丝口连接 4.压力试验及吹、洗设计要求:按图纸设计及规范要求 |  | m | 20
13 | 031001003004 | 不锈钢管 | 1.名称:φ25不锈钢波纹管 2.规格、压力等级:厚度：0.35mm 3.连接形式:波口活接丝口连接 4.压力试验及吹、洗设计要求:按图纸设计及规范要求 |  | m | 16
14 | 031001008001 | 直埋式预制保温管 | 1.名称:直埋保温管 2.介质:采暖 3.管道材质、规格:DN65 4.连接形式:焊接连接 5.接口保温材料:聚氨酯发泡保温 30mm 6.压力试验及吹、洗设计要求:按图纸及规范要求 |  | m | 90
15 | 031003001001 | 螺纹阀门 | 1.类型:φ40不锈钢球阀 2.连接形式:螺纹连接 |  | 个 | 6
16 | 031003001002 | 螺纹阀门 | 1.类型:φ40过滤器 2.连接形式:螺纹连接 |  | 个 | 1
17 | 031003001003 | 螺纹阀门 | 1.类型:φ32不锈钢球阀 2.连接形式:螺纹连接 |  | 个 | 2
18 | 031006005001 | 太阳能集热装置 | 1.名称:集热器 2.型号、规格:T160型 |  | 套 | 24
本页小计
注：为计取规费等的使用，可在表中增设其中：“定额人工费”。
表—08
分部分项工程和单价措施项目清单与计价表
工程名称：污水处理厂太阳能+生物质锅炉采暖系统 |  |  |  | 标段：疏勒县阿拉力乡农副产品深加工项目附属配套改造项目 |  |  |  | 第 4 页 共 5 页
序号 | 项目编码 | 项目名称 | 项目特征描述 |  | 计量单位 | 工程量 | 金额（元）
[7 empty] | 综合单价 |  | 合价 | 其中
暂估价
太阳能集热器 3.集热器类型:玻璃覆盖抛物柱面槽式收集器与单轴跟踪 4.参数:光学效率≥75%，吸热器：非真空吸热涂层镀膜钢管，聚光比：40，模块面积：66㎡、88㎡、110㎡、132㎡，制热功率：550w/m(标准条件测试)，外形尺寸：132㎡、6050mmx35500mm，模块平均重量：22kg/㎡，使用温度范围：≤160℃ 5.包含配套电源、配套控制箱及控制系统的安装
19 | 031006008001 | 水处理器 | 1.名称:净水器 2.型号、规格:20吋三联瓶，流量（Q)：12m³/h 3.包含配套电源、配套控制箱及控制系统的安装 |  | 台 | 1
20 | 031006015001 | 水箱 | 1.名称:保温水箱 2.材质、类型:304不锈钢 3.型号、规格:有效容积10m³，尺寸：2m×2m×2.5m |  | 台 | 1
21 | 03B001 | 防冻介质 | 1.名称:防冻介质 2.规格: -25℃北方型乙二醇 3.使用部位:太阳能集热器内部循环介质 |  | kg | 400
22 | 03B002 | 阻垢器 | 1.名称:阻垢器 2.型号:HP-8 3.规格:尺寸：400×360×950mm，功率：120w，处理量：8-12吨 |  | 套 | 1
23 | 010501006001 | 设备基础 | 1.部位:集热器底座 2.混凝土强度等级:C25 商品混凝土（含模板） |  | m3 | 3.6
本页小计
注：为计取规费等的使用，可在表中增设其中：“定额人工费”。
表—08
分部分项工程和单价措施项目清单与计价表
工程名称：污水处理厂太阳能+生物质锅炉采暖系统 |  |  |  | 标段：疏勒县阿拉力乡农副产品深加工项目附属配套改造项目 |  |  |  | 第 5 页 共 5 页
序号 | 项目编码 | 项目名称 | 项目特征描述 |  | 计量单位 | 工程量 | 金额（元）
[7 empty] | 综合单价 |  | 合价 | 其中
暂估价
24 | 010606013001 | 零星钢构件 | 1.部位:集热器支架 2.钢材品种、规格:镀锌角铁 L50*5 |  | t | 0.679
25 | 010606013002 | 零星钢构件 | 1.部位:水箱底座、集热器找平基座、水泵底座、锅炉底座 2.钢材品种、规格:镀锌槽钢 C12 |  | t | 0.581
26 | 031009001001 | 采暖工程系统调试 | 1.名称:系统调试 |  | 系统 | 1
分部小计
措施项目
分部小计
本页小计
合计
注：为计取规费等的使用，可在表中增设其中：“定额人工费”。
表—08

## 表-11 总价措施项目清单与计价表
总价措施项目清单与计价表
工程名称：污水处理厂太阳能+生物质锅炉采暖系统 |  |  | 标段：疏勒县阿拉力乡农副产品深加工项目附属配套改造项目 |  |  |  |  | 第 1 页 共 2 页
序号 | 项目编码 | 项目名称 |  | 计算基础 | 费率(%) | 金额(元) | 调整费率(%) |  | 调整后金额(元) | 备注
1 | 03B991 | 竣工档案编制费 |  | 分部分项人工费+单价措施项目人工费 | 0.32
2 | 031301009001 | 特殊地区增加费 |  |  | 0 |  |  |  |  | 结合工程实际情况，按相关规定计取(高海拔地区施工增加费计算过程详见【取费设置】-【高海拔地区施工增加费】功能界面)
3 | 031302001001 | 安全文明施工
4 | 031302001002 | 其中：环境保护费、文明施工费、安全施工费 |  | 分部分项人工费+单价措施项目人工费 | 0
5 | 031302001003 | 其中：临时设施费 |  | 分部分项人工费+单价措施项目人工费 | 1.61
6 | 031302002001 | 夜间施工增加费 |  |  | 0 |  |  |  |  | 按实际发生计取，不发生不计取。
7 | 031302004001 | 二次搬运费 |  | 分部分项人工费+单价措施项目人工费 | 0
8 | 031302005001 | 冬雨季施工增加费 |  |  | 0 |  |  |  |  | 不发生不计取，在编制施工招标文件时依据工程实际情况，结合市场编制费用清单。
9 | 031302006001 | 已完工程及设备保护费 |  | 分部分项人工费+单价措施项目人工费 | 0.07
10 | X031302008001 | 工程定位复测、点交清理费 |  | 分部分项人工费+单价措施项目人工费 | 0.27
11 | X031302010001 | 检验试验费
12 | X031302010002 | 其中：自检试验费 |  |  | 0
13 | X031302010003 | 其中：检验试验配合费 |  | 分部分项人工费+单价 | 0.18
编制人（造价人员）： | [7 empty] | 复核人（造价工程师）：
注：1.“计算基础”中安全文明施工费可为“定额基价”、“定额人工费”或“定额人工费+定额机械费”，其他项目可为“定额人工费”或“定额人工费+定额机械费”。 2.按施工方案计算的措施费，若无“计算基础”和“费率”的数值，也可只填“金额”数值，但应在备注栏说明施工方案出处或计算方法。
表-11
总价措施项目清单与计价表
工程名称：污水处理厂太阳能+生物质锅炉采暖系统 |  |  | 标段：疏勒县阿拉力乡农副产品深加工项目附属配套改造项目 |  |  |  |  | 第 2 页 共 2 页
序号 | 项目编码 | 项目名称 |  | 计算基础 | 费率(%) | 金额(元) | 调整费率(%) |  | 调整后金额(元) | 备注
措施项目人工费
合 计
编制人（造价人员）： | [7 empty] | 复核人（造价工程师）：
注：1.“计算基础”中安全文明施工费可为“定额基价”、“定额人工费”或“定额人工费+定额机械费”，其他项目可为“定额人工费”或“定额人工费+定额机械费”。 2.按施工方案计算的措施费，若无“计算基础”和“费率”的数值，也可只填“金额”数值，但应在备注栏说明施工方案出处或计算方法。
表-11

## 表-13 规费、税金项目清单与计价表
规费、税金项目计价表
工程名称：污水处理厂太阳能+生物质锅炉采暖系统 |  | 标段：疏勒县阿拉力乡农副产品深加工项目附属配套改造项目 |  |  | 第 1 页 共 1 页
序号 | 项目名称 |  | 计算基础 | 计算基数 |  | 计算费率(%) | 金额（元）
1 | 规费 |  | 社会保险费+住房公积金
1.1 | 社会保险费 |  | 养老保险费+失业保险费+医疗保险费+工伤保险费
1.11 | 养老保险费 |  | 分部分项人工费+单价措施项目人工费 |  |  | 7.13
1.12 | 失业保险费 |  | 分部分项人工费+单价措施项目人工费 |  |  | 0.28
1.13 | 医疗保险费 |  | 分部分项人工费+单价措施项目人工费 |  |  | 1.58
1.14 | 工伤保险费 |  | 分部分项人工费+单价措施项目人工费 |  |  | 0.19
1.2 | 住房公积金 |  | 分部分项人工费+单价措施项目人工费 |  |  | 1.05
2 | 税金 |  | 税前工程造价 |  |  | 9
合计
编制人（造价人员）： |  |  |  |  | 复核人（造价工程师）：
表-13