## 表-04 单位工程投标报价汇总表
单位工程投标报价汇总表
工程名称：1#，6#、18#、19#、20#楼一层过道墙面水性漆涂刷 |  | 标段：喀什职业技术学院宿舍楼卫生间维修改造项目 |  | 第 1 页 共 1 页
序号 | 汇总内容 |  | 金额(元) |  | 其中：暂估价(元)
一 | 分部分项工程费
1.1 | 1#宿舍楼1楼
1.2 | 1#宿舍楼1楼
1.3 | 6#宿舍楼1楼
1.4 | 18#宿舍楼1，2楼
1.5 | 19#宿舍楼1楼
1.6 | 20#宿舍楼1，2楼
二 | 措施项目费
2.1 | 单价措施项目费
2.2 | 总价措施项目费
2.21 | 其中：安全文明施工费
三 | 其他项目费
3.1 | 暂列金额
3.2 | 暂估价
3.3 | 计日工
3.4 | 总承包服务费
四 | 规费
五 | 税前工程造价
六 | 税金
投标报价合计=一+二+三+四+六
注：本表适用于单位工程招标控制价或投标报价的汇总，如无单位工程划分，单项工程也使用本表汇总
表—04

## 表-08 分部分项工程和单价措施项目清单与计价表
分部分项工程和单价措施项目清单与计价表
工程名称：1#，6#、18#、19#、20#楼一层过道墙面水性漆涂刷 |  |  |  | 标段：喀什职业技术学院宿舍楼卫生间维修改造项目 |  |  |  | 第 1 页 共 4 页
序号 | 项目编码 | 项目名称 | 项目特征描述 |  | 计量单位 | 工程量 | 金额（元）
[7 empty] | 综合单价 |  | 合价 | 其中
暂估价
分部分项
1#宿舍楼1楼
1 | 011406001001 | 抹灰面油漆 | 1.腻子种类:刮腻子 2.刮腻子遍数:2遍 3.油漆品种、刷漆遍数:水性油漆 |  | m2 | 208.7
2 | 011608001001 | 铲除油漆面 | 1.铲除部位名称:铲除原有墙面面层 |  | m2 | 208.7
3 | 011407002001 | 天棚喷刷涂料 | 1.喷刷涂料部位:天棚 2.腻子种类:刮腻子2道 3.涂料品种、喷刷遍数:内墙涂料 |  | m2 | 400
4 | 011606003001 | 天棚面龙骨及饰面拆除 | 1.拆除的基层类型:拆除原有天花铝扣板（300*600mm） |  | m2 | 28
5 | 011302001001 | 吊顶天棚 | 1.吊顶形式、吊杆规格、高度:不上人 2.龙骨材料种类、规格、中距:U型轻钢龙骨 3.面层材料品种、规格:铝扣板 |  | m2 | 28
6 | 011204003001 | 块料墙面 | 1.墙体类型:墙面 2.安装方式:粘贴 3.面层材料品种、规格、颜色:墙面瓷砖 |  | m2 | 3.5
7 | 010103002001 | 余方弃置 | 1.废弃料品种:拆除垃圾清理外运 2.运距:人工清理，施工单位自行考虑 |  | m3 | 7.16
分部小计
1#宿舍楼1楼
1 | 031004014001 | 给、排水附(配)件 | 1.材质:洗脸盆冷热水龙头 2.型号、规格:DN20 3.安装方式:丝接 |  | 个 | 48
2 | 031003001001 | 螺纹阀门 | 1.类型:混水阀 2.规格、压力等级:DN20 |  | 个 | 34
3 | 031004010001 | 淋浴器 | 1.材质、规格:淋浴器喷头，花洒 |  | 套 | 36
4 | 031004014002 | 给、排水附(配)件 | 1.材质:水龙头 2.型号、规格:DN15 |  | 个 | 80
本页小计
注：为计取规费等的使用，可在表中增设其中：“定额人工费”。
表—08
分部分项工程和单价措施项目清单与计价表
工程名称：1#，6#、18#、19#、20#楼一层过道墙面水性漆涂刷 |  |  |  | 标段：喀什职业技术学院宿舍楼卫生间维修改造项目 |  |  |  | 第 2 页 共 4 页
序号 | 项目编码 | 项目名称 | 项目特征描述 |  | 计量单位 | 工程量 | 金额（元）
[7 empty] | 综合单价 |  | 合价 | 其中
暂估价
3.安装方式:丝接
5 | 031003010001 | 软接头(软管） | 1.材质:软管 2.规格:80cm |  | 个 | 97
6 | 031003001002 | 螺纹阀门 | 1.类型:角阀 2.规格、压力等级:DN20 3.连接形式:丝接 |  | 个 | 97
7 | 031004003001 | 洗脸盆 | 1.材质:60立柱脸盆 2.规格、类型:立式 3.组装形式:冷热水 4.附件名称、数量:配套五金齐全（水龙头另算） |  | 组 | 1
8 | 031004014003 | 给、排水附(配)件 | 1.材质:冷热水龙头 2.型号、规格:DN20 3.安装方式:丝接 |  | 个 | 1
9 | 031004006001 | 大便器 | 1.材质:陶瓷 2.规格、类型:坐式 3.组装形式:拆除原有马桶更换新马桶 4.附件名称、数量:配件齐全 |  | 组 | 15
10 | 031004008001 | 其他成品卫生器具 | 1.材质:马桶盖 2.附件名称、数量:含配件 |  | 组 | 20
11 | 031001006001 | 塑料管 | 1.安装部位:室内 2.介质:给水 3.材质、规格:PP-R De20 4.连接形式:粘接 |  | m | 22
12 | 031001006002 | 塑料管 | 1.安装部位:室内 2.介质:给水 3.材质、规格:PP-R De25 4.连接形式:粘接 |  | m | 8
13 | 040502003001 | 塑料管管件 | 1.种类:小活接 2.材质及规格:DN20*20 3.连接方式:黏接 |  | 个 | 52
14 | 040502003002 | 塑料管管件 | 1.种类:内丝三通 2.材质及规格:DN20*15 3.连接方式:丝接 |  | 个 | 22
15 | 040502003003 | 塑料管管件 | 1.种类:内丝三通 2.材质及规格:DN25*15 3.连接方式:丝接 |  | 个 | 40
本页小计
注：为计取规费等的使用，可在表中增设其中：“定额人工费”。
表—08
分部分项工程和单价措施项目清单与计价表
工程名称：1#，6#、18#、19#、20#楼一层过道墙面水性漆涂刷 |  |  |  | 标段：喀什职业技术学院宿舍楼卫生间维修改造项目 |  |  |  | 第 3 页 共 4 页
序号 | 项目编码 | 项目名称 | 项目特征描述 |  | 计量单位 | 工程量 | 金额（元）
[7 empty] | 综合单价 |  | 合价 | 其中
暂估价
16 | 040502003004 | 塑料管管件 | 1.种类:内丝弯头 2.材质及规格:DN25*15 3.连接方式:丝接 |  | 个 | 75
17 | 040502003005 | 塑料管管件 | 1.种类:直接 2.材质及规格:DN25 3.连接方式:黏接 |  | 个 | 42
18 | 040502003006 | 塑料管管件 | 1.种类:直接 2.材质及规格:DN20 3.连接方式:丝接 |  | 个 | 36
19 | 040502003007 | 塑料管管件 | 1.种类:弯头 2.材质及规格:DN20 3.连接方式:丝接 |  | 个 | 36
20 | 030412001001 | 普通灯具 | 1.名称:300*300平板 |  | 套 | 31
分部小计
6#宿舍楼1楼
1 | 011608001002 | 铲除油漆面 | 1.铲除部位名称:铲除原有墙面面层 |  | m2 | 617
2 | 011406001002 | 抹灰面油漆 | 1.腻子种类:刮腻子 2.刮腻子遍数:2遍 3.油漆品种、刷漆遍数:水性油漆 |  | m2 | 617
3 | 010801006001 | 门锁安装 | 1.锁品种:卫生间拉手 |  | 套 | 12
4 | 010103002002 | 余方弃置 | 1.废弃料品种:拆除垃圾清理外运 2.运距:人工清理，施工单位自行考虑 |  | m3 | 6.17
分部小计
18#宿舍楼1，2楼
1 | 011406001003 | 抹灰面油漆 | 1.腻子种类:刮腻子 2.刮腻子遍数:2遍 3.油漆品种、刷漆遍数:水性油漆 |  | m2 | 428
2 | 011608001003 | 铲除油漆面 | 1.铲除部位名称:铲除原有墙面面层 |  | m2 | 428
3 | 010103002003 | 余方弃置 | 1.废弃料品种:拆除垃圾清理外运 2运距:人工清理，施工单位自行考虑 |  | m3 | 4.28
分部小计
19#宿舍楼1楼
本页小计
注：为计取规费等的使用，可在表中增设其中：“定额人工费”。
表—08
分部分项工程和单价措施项目清单与计价表
工程名称：1#，6#、18#、19#、20#楼一层过道墙面水性漆涂刷 |  |  |  | 标段：喀什职业技术学院宿舍楼卫生间维修改造项目 |  |  |  | 第 4 页 共 4 页
序号 | 项目编码 | 项目名称 | 项目特征描述 |  | 计量单位 | 工程量 | 金额（元）
[7 empty] | 综合单价 |  | 合价 | 其中
暂估价
1 | 011406001004 | 抹灰面油漆 | 1.腻子种类:刮腻子 2.刮腻子遍数:2遍 3.油漆品种、刷漆遍数:水性油漆 |  | m2 | 214
2 | 011608001004 | 铲除油漆面 | 1.铲除部位名称:铲除原有墙面面层 |  | m2 | 214
3 | 010103002004 | 余方弃置 | 1.废弃料品种:拆除垃圾清理外运 2.运距:人工清理，施工单位自行考虑 |  | m3 | 2.14
分部小计
20#宿舍楼1，2楼
1 | 011406001005 | 抹灰面油漆 | 1.腻子种类:刮腻子 2.刮腻子遍数:2遍 3.油漆品种、刷漆遍数:水性油漆 |  | m2 | 428
2 | 011608001005 | 铲除油漆面 | 1.铲除部位名称:铲除原有墙面面层 |  | m2 | 428
3 | 010103002005 | 余方弃置 | 1.废弃料品种:拆除垃圾清理外运 2.运距:人工清理，施工单位自行考虑 |  | m3 | 4.28
4 | 01B002 | 搬东西 | 1.人工搬东西 |  | 项 | 1
分部小计
分部小计
措施项目
分部小计
本页小计
合计
注：为计取规费等的使用，可在表中增设其中：“定额人工费”。
表—08

## 表-11 总价措施项目清单与计价表
总价措施项目清单与计价表
工程名称：1#，6#、18#、19#、20#楼一层过道墙面水性漆涂刷 |  |  | 标段：喀什职业技术学院宿舍楼卫生间维修改造项目 |  |  |  |  | 第 1 页 共 2 页
序号 | 项目编码 | 项目名称 |  | 计算基础 | 费率(%) | 金额(元) | 调整费率(%) |  | 调整后金额(元) | 备注
1 | 011707001001 | 安全文明施工
2 | 011707001002 | 其中：环境保护费、文明施工费、安全施工费 |  | 分部分项人工费+分部分项机械费+单价措施项目人工费+单价措施项目机械费 | 2.8
3 | 011707001003 | 其中：临时设施费 |  | 分部分项人工费+分部分项机械费+单价措施项目人工费+单价措施项目机械费 | 1.38
4 | 011707001004 | 其中：智慧工地基础配置费
5 | 011707002001 | 夜间施工增加费 |  |  | 0 |  |  |  |  | 按实际发生计取，不发生不计取。
6 | 011707004001 | 二次搬运费 |  | 分部分项人工费+分部分项机械费+单价措施项目人工费+单价措施项目机械费 | 0
7 | 011707005001 | 冬雨季施工增加费 |  |  | 0 |  |  |  |  | 不发生不计取，在编制施工招标文件时依据工程实际情况，结合市场编制费用清单。
8 | 011707007001 | 已完工程及设备保护费 |  | 分部分项人工费+分部分项机械费+单价措施项目人工费+单价措施项目机械费 | 0.07
9 | X011707008001 | 工程定位复测、点交清理费 |  | 分部分项人工费+分部分项机械费+单价措施项目人工费+单价措施项目机械费 | 0.08
10 | X011707010001 | 检验试验费
11 | X011707010002 | 其中：自检试验费 |  |  | 0
12 | X011707010003 | 其中：检验试验配合费 |  | 分部分项人工费+分部分项机械费+单价措施项目人工费+单价措施项目机械费 | 0.11
13 | X011707011001 | 特殊地区增加费 |  |  | 0 |  |  |  |  | 结合工程实际情
编制人（造价人员）： | [7 empty] | 复核人（造价工程师）：
注：1.“计算基础”中安全文明施工费可为“定额基价”、“定额人工费”或“定额人工费+定额机械费”，其他项目可为“定额人工费”或“定额人工费+定额机械费”。 2.按施工方案计算的措施费，若无“计算基础”和“费率”的数值，也可只填“金额”数值，但应在备注栏说明施工方案出处或计算方法。
表-11
总价措施项目清单与计价表
工程名称：1#，6#、18#、19#、20#楼一层过道墙面水性漆涂刷 |  |  | 标段：喀什职业技术学院宿舍楼卫生间维修改造项目 |  |  |  |  | 第 2 页 共 2 页
序号 | 项目编码 | 项目名称 |  | 计算基础 | 费率(%) | 金额(元) | 调整费率(%) |  | 调整后金额(元) | 备注
况，按相关规定计取(高海拔地区施工增加费计算过程详见【取费设置】-【高海拔地区施工增加费】功能界面)
14 | 01B991 | 竣工档案编制费 |  | 分部分项人工费+分部分项机械费+单价措施项目人工费+单价措施项目机械费 | 0.27
合 计
编制人（造价人员）： | [7 empty] | 复核人（造价工程师）：
注：1.“计算基础”中安全文明施工费可为“定额基价”、“定额人工费”或“定额人工费+定额机械费”，其他项目可为“定额人工费”或“定额人工费+定额机械费”。 2.按施工方案计算的措施费，若无“计算基础”和“费率”的数值，也可只填“金额”数值，但应在备注栏说明施工方案出处或计算方法。
表-11

## 表-13 规费、税金项目清单与计价表
规费、税金项目计价表
工程名称：1#，6#、18#、19#、20#楼一层过道墙面水性漆涂刷 |  | 标段：喀什职业技术学院宿舍楼卫生间维修改造项目 |  |  | 第 1 页 共 1 页
序号 | 项目名称 |  | 计算基础 | 计算基数 |  | 计算费率(%) | 金额（元）
1 | 规费 |  | 社会保险费+住房公积金
1.1 | 社会保险费 |  | 养老保险费+失业保险费+医疗保险费+工伤保险费
1.11 | 养老保险费 |  | 分部分项人工费+分部分项机械费+单价措施项目人工费+单价措施项目机械费 |  |  | 4.31
1.12 | 失业保险费 |  | 分部分项人工费+分部分项机械费+单价措施项目人工费+单价措施项目机械费 |  |  | 0.38
1.13 | 医疗保险费 |  | 分部分项人工费+分部分项机械费+单价措施项目人工费+单价措施项目机械费 |  |  | 1.37
1.14 | 工伤保险费 |  | 分部分项人工费+分部分项机械费+单价措施项目人工费+单价措施项目机械费 |  |  | 0.19
1.2 | 住房公积金 |  | 分部分项人工费+分部分项机械费+单价措施项目人工费+单价措施项目机械费 |  |  | 0.94
2 | 税金 |  | 税前工程造价 |  |  | 9
合计
编制人（造价人员）： |  |  |  |  | 复核人（造价工程师）：
表-13