## 表-04 单位工程投标报价汇总表
单位工程投标报价汇总表
工程名称：中心机房防雷接地系统 |  | 标段：英吉沙县公安局机房装修改造项目（二次） |  | 第 1 页 共 1 页
序号 | 汇总内容 |  | 金额(元) |  | 其中：暂估价(元)
一 | 分部分项工程费
二 | 措施项目费
2.1 | 单价措施项目费
2.2 | 总价措施项目费
2.21 | 其中：安全文明施工费
三 | 其他项目费
3.1 | 暂列金额
3.2 | 暂估价
3.3 | 计日工
3.4 | 总承包服务费
四 | 规费
五 | 税前工程造价
六 | 税金
投标报价合计=一+二+三+四+六
注：本表适用于单位工程招标控制价或投标报价的汇总，如无单位工程划分，单项工程也使用本表汇总
表—04

## 表-08 分部分项工程和单价措施项目清单与计价表
分部分项工程和单价措施项目清单与计价表
工程名称：中心机房防雷接地系统 |  |  |  | 标段：英吉沙县公安局机房装修改造项目（二次） |  |  |  | 第 1 页 共 3 页
序号 | 项目编码 | 项目名称 | 项目特征描述 |  | 计量单位 | 工程量 | 金额（元）
[7 empty] | 综合单价 |  | 合价 | 其中
暂估价
分部分项
1 | 030402010001 | 避雷器 | 三相一、二级复合型电源防雷器，REP-XEL385BC15 |  | 个 | 4
2 | 030409002001 | 机房接地线 | 30*3紫铜排 密度：紫铜的密度相对较高，约为 8.96 g/cm³，熔点：紫铜的熔点约为 1083℃，较高的熔点使其在高温环境下仍能保持较好的稳定性，不易熔化变形; 电导率高：紫铜是一种优良的导电材料，电导率在金属材料中名列前茅。其电导率通常可达到 97% IACS（国际退火铜标准）导热率高：紫铜的导热性能也非常出色，导热系数约为 386.4 W/(m·K)。 |  | m | 185
3 | 030409002002 | 防静电接地 | 40*4 紫铜排 密度：紫铜的密度相对较高，约为 8.96 g/cm³，熔点：紫铜的熔点约为 1083℃，较高的熔点使其在高温环境下仍能保持较好的稳定性，不易熔化变形; 电导率高：紫铜是一种优良的导电材料，电导率在金属材料中名列前茅。其电导率通常可达到 97% IACS（国际退火铜标准）导热率高：紫铜的导热性能也非常出色，导热系数约为 386.4 W/(m·K)。 |  | m | 125
4 | 030409002003 | 接地铜箔 | 静电地板接地铜箔通常采用紫铜材质。紫铜具有优良的导电性、导热性和耐腐蚀性，非常适合用于接地系统。其铜含量较高，一般可达99%以上，能够确保良好的导电性能，将静电 |  | m | 1450
本页小计
注：为计取规费等的使用，可在表中增设其中：“定额人工费”。
表—08
分部分项工程和单价措施项目清单与计价表
工程名称：中心机房防雷接地系统 |  |  |  | 标段：英吉沙县公安局机房装修改造项目（二次） |  |  |  | 第 2 页 共 3 页
序号 | 项目编码 | 项目名称 | 项目特征描述 |  | 计量单位 | 工程量 | 金额（元）
[7 empty] | 综合单价 |  | 合价 | 其中
暂估价
快速传导至地面。
5 | 080803002001 | 绝缘子，拉爆 | 8公分 |  | 个 | 200
6 | 020108007001 | 接地连接线耳（铜耳子） | 6mm/8厘 |  | 个 | 600
7 | 030409002004 | 零地极汇流排 | AD/D008 |  | 个 | 4
8 | 030409001001 | 接地极 | 定制:有角钢(通常采用 45×45 毫米或 50×50 毫米的等边角钢，角钢的长度一般为 2.5 米。这种规格的角钢具有足够的机械强度和耐腐蚀性能，能够在土壤中长期稳定工作。)、钢管(用直径不小于 50 毫米、壁厚不小于 3.5 毫米的钢管)、铜棒等 要求不大于 1 欧姆 |  | 个 | 50
9 | 030409002005 | 防雷器35mm2接地线 | 35mm2/黄绿色 ZR-BVV35mm² 符合 JB/T 8734.2-2012 纯铜 通常 35 平方的多股铜芯软线，其导体结构可能为 19/0.64mm（即由 19 根直径为 0.64mm 的铜丝绞合而成）。采用聚氯乙烯（PVC）; |  | m | 33
10 | 020108007002 | 35mm2线耳（铜耳子） | 35mm2 |  | 个 | 6
11 | 030409002006 | 配电柜接地线 | 16mm2/黄绿色ZR-BVV16mm² 符合 GB/T 5023-2008 材质为优质铜;采用聚氯乙烯（PVC）; |  | m | 33
12 | 020108007003 | 配电柜线耳（铜耳子） | 16mm2 |  | 个 | 6
13 | 030409002007 | UPS及电池组接地线 | 16mm2 ZR-BVV16mm² |  | m | 33
14 | 020108007004 | UPS及电池组线耳（铜耳子） | 10/16mm2 |  | 个 | 60
15 | 030409002008 | 机柜接地线 | 6mm2 ZR-BVV6mm² |  | m | 155
16 | 020108007005 | 机柜线耳（铜耳子） | 6mm2 |  | 个 | 20
本页小计
注：为计取规费等的使用，可在表中增设其中：“定额人工费”。
表—08
分部分项工程和单价措施项目清单与计价表
工程名称：中心机房防雷接地系统 |  |  |  | 标段：英吉沙县公安局机房装修改造项目（二次） |  |  |  | 第 3 页 共 3 页
序号 | 项目编码 | 项目名称 | 项目特征描述 |  | 计量单位 | 工程量 | 金额（元）
[7 empty] | 综合单价 |  | 合价 | 其中
暂估价
17 | 030411001001 | 镀锌金属线管 | 直经25MM |  | m | 105
18 | 031003010001 | 软接头(软管） | 直经25MM |  | 个 | 33
19 | 010101003001 | 挖沟槽土方 | 开挖500*600的地沟用于做防雷接地 |  | m | 42
20 | 010103001001 | 回填方 | 回填地沟 |  | m | 42
21 | 031001001001 | 镀锌角铁/铜棒（地棒） | 50*5*2000 2M镀锌角铁地极，2.5-3.5米打1个角铁地极棒（地棒计算公式：地棒数量=开挖长度/2.5+1） |  | 条 | 10
22 | 031001001002 | 镀锌扁铁（地棒连接扁铁） | 40*4 |  | m | 31
23 | 030414011001 | 接地模块 | 200*200*5 |  | 个 | 10
24 | 01B001 | 长效降阻剂 | HD-JZJ/A |  | 包 | 14
25 | 030409002009 | 防雷接地连线 | BVR-25/35/50/90m平方 |  | m | 82
26 | 030411001002 | 配管 | PVC线管25 |  | m | 82
分部小计
措施项目
1 | 031301017001 | 脚手架搭拆 |  |  | 项 | 1
分部小计
本页小计
合计
注：为计取规费等的使用，可在表中增设其中：“定额人工费”。
表—08

## 表-11 总价措施项目清单与计价表
总价措施项目清单与计价表
工程名称：中心机房防雷接地系统 |  |  | 标段：英吉沙县公安局机房装修改造项目（二次） |  |  |  |  | 第 1 页 共 2 页
序号 | 项目编码 | 项目名称 |  | 计算基础 | 费率(%) | 金额(元) | 调整费率(%) |  | 调整后金额(元) | 备注
1 | 031302001001 | 安全文明施工
2 | 031302001002 | 其中：环境保护费、文明施工费、安全施工费 |  | 分部分项人工费+单价措施项目人工费 | 0
3 | 031302001003 | 其中：临时设施费 |  | 分部分项人工费+单价措施项目人工费 | 1.61
4 | 031302002001 | 夜间施工增加费 |  |  | 0 |  |  |  |  | 按实际发生计取，不发生不计取。
5 | 031302004001 | 二次搬运费 |  | 分部分项人工费+单价措施项目人工费 | 0
6 | 031302005001 | 冬雨季施工增加费 |  |  | 0 |  |  |  |  | 不发生不计取，在编制施工招标文件时依据工程实际情况，结合市场编制费用清单。
7 | 031302006001 | 已完工程及设备保护费 |  | 分部分项人工费+单价措施项目人工费 | 0.07
8 | 031301009001 | 特殊地区增加费 |  |  | 0 |  |  |  |  | 结合工程实际情况，按相关规定计取(高海拔地区施工增加费计算过程详见【取费设置】-【高海拔地区施工增加费】功能界面)
9 | X031302008001 | 工程定位复测、点交清理费 |  | 分部分项人工费+单价措施项目人工费 | 0.27
10 | X031302010001 | 检验试验费
11 | X031302010002 | 其中：自检试验费 |  |  | 0
12 | X031302010003 | 其中：检验试验配合费 |  | 分部分项人工费+单价措施项目人工费 | 0.18
13 | 03B991 | 竣工档案编制费 |  | 分部分项人工费+单价 | 0.32
编制人（造价人员）： | [7 empty] | 复核人（造价工程师）：
注：1.“计算基础”中安全文明施工费可为“定额基价”、“定额人工费”或“定额人工费+定额机械费”，其他项目可为“定额人工费”或“定额人工费+定额机械费”。 2.按施工方案计算的措施费，若无“计算基础”和“费率”的数值，也可只填“金额”数值，但应在备注栏说明施工方案出处或计算方法。
表-11
总价措施项目清单与计价表
工程名称：中心机房防雷接地系统 |  |  | 标段：英吉沙县公安局机房装修改造项目（二次） |  |  |  |  | 第 2 页 共 2 页
序号 | 项目编码 | 项目名称 |  | 计算基础 | 费率(%) | 金额(元) | 调整费率(%) |  | 调整后金额(元) | 备注
措施项目人工费
合 计
编制人（造价人员）： | [7 empty] | 复核人（造价工程师）：
注：1.“计算基础”中安全文明施工费可为“定额基价”、“定额人工费”或“定额人工费+定额机械费”，其他项目可为“定额人工费”或“定额人工费+定额机械费”。 2.按施工方案计算的措施费，若无“计算基础”和“费率”的数值，也可只填“金额”数值，但应在备注栏说明施工方案出处或计算方法。
表-11

## 表-12 其他项目清单与计价汇总表
其他项目清单与计价汇总表
工程名称：中心机房防雷接地系统 |  | 标段：英吉沙县公安局机房装修改造项目（二次） |  |  | 第 1 页 共 1 页
序号 | 项目名称 |  | 金额(元) | 结算金额(元) |  | 备注
1 | 暂列金额 |  |  |  |  | 明细详见表-12-1
2 | 暂估价
2.1 | 材料暂估价 |  | — |  |  | 明细详见表-12-2
2.2 | 专业工程暂估价 |  |  |  |  | 明细详见表-12-3
2.3 | 施工技术专项措施项目暂估价 |  |  |  |  | 明细详见表-12-7
3 | 计日工 |  |  |  |  | 明细详见表-12-4
4 | 总承包服务费 |  |  |  |  | 明细详见表-12-5
合 计 | [5 empty] | —
注：材料（工程设备）暂估单价进入清单项目综合单价，此处不汇总。
表-12

## 表-12-1 暂列金额明细表
暂列金额明细表
工程名称：中心机房防雷接地系统 |  | 标段：英吉沙县公安局机房装修改造项目（二次） |  |  | 第 1 页 共 1 页
序号 | 项目名称 |  | 计量单位 | 暂定金额(元) |  | 备注
1
合 计 | [5 empty] | —
注：此表由招标人填写，如不能详列，也可只列暂列金额总额，投标人应将上述暂列金额计入投标总价中。
表—12—1

## 表-12-2 材料(工程设备)暂估价及调整表
材料（工程设备）暂估单价及调整表
工程名称：中心机房防雷接地系统 |  |  | 标段：英吉沙县公安局机房装修改造项目（二次） | [7 empty] | 第 1 页 共 1 页
序号 | 材料(工程设备)名称、规格、型号 | 计量单位 |  | 数量 |  | 暂估(元) |  | 确认(元) |  | 差额±(元) |  |  | 备注
|  |  |  | 暂估 | 确认 | 单价 | 合价 | 单价 | 合价 | 单价 |  | 合价
合计
注：1.此表由招标人填写“暂估单价”，并在备注栏说明暂估价的材料、工程设备拟用在那些清单项目上，投标人应将上述材料、工程设备暂估单价计入工程量清单综合单价报价中
表—12—2

## 表-12-3 专业工程暂估价及结算价表
专业工程暂估价及结算价表
工程名称：中心机房防雷接地系统 |  |  | 标段：英吉沙县公安局机房装修改造项目（二次） |  |  |  | 第 1 页 共 1 页
序号 | 工程名称 | 工程内容 |  | 暂估金额（元） | 结算金额(元) | 差额±(元) |  | 备注
1
合 计 |  |  |  | 0 |  |  |  | —
注：此表“暂估金额”由招标人填写，投标人应将“暂估金额”计入投标总价中。结算时按合同约定结算金额填写。
表—12—3

## 表-12-4 计日工表
计 日 工 表
工程名称：中心机房防雷接地系统 |  | 标段：英吉沙县公安局机房装修改造项目（二次） | [5 empty] | 第 1 页 共 1 页
编号 | 项目名称 |  | 单位 | 暂定数量 | 实际数量 | 综合单价(元) | 合价
[7 empty] | 暂定 |  | 实际
1 | 人工
人工小计
2 | 材料
材料小计
3 | 机械
机械小计
4.企业管理费和利润
总 计
注：此表项目名称、暂定数量由招标人填写，编制招标控制价时，单价由招标人按有关计价规定确定；投标时，单价由投标人自主报价，按暂定数量计算合价计入投标总价中。结算时，按发承包双方确认的实际数量计算合价。
表—12—4

## 表-12-5 总承包服务费计价表
总承包服务费计价表
工程名称：中心机房防雷接地系统 |  | 标段：英吉沙县公安局机房装修改造项目（二次） |  |  |  |  | 第 1 页 共 1 页
序号 | 项目名称 |  | 项目价值(元) | 服务内容 | 计算基础 | 费率(%) |  | 金额(元)
1 | 专业发包工程管理费
2 | 甲供材料设备保管费
合 计
注：此表项目名称、服务内容由招标人填写，编制招标控制价时，费率及金额由招标人按有关计价规定确定；投标时，费率及金额由投标人自主报价，计入投标总价中。
表—12—5

## 表-12-7 施工技术专项措施项目暂估价及结算价表
施工技术专项措施项目暂估价及结算价表
工程名称：中心机房防雷接地系统 |  |  | 标段：英吉沙县公安局机房装修改造项目（二次） |  |  |  | 第 1 页 共 1 页
序号 | 项目名称 | 工程内容 |  | 暂估金额（元） | 结算金额(元) | 差额±(元) |  | 备注
1
合 计

## 表-13 规费、税金项目清单与计价表
规费、税金项目计价表
工程名称：中心机房防雷接地系统 |  | 标段：英吉沙县公安局机房装修改造项目（二次） |  |  | 第 1 页 共 1 页
序号 | 项目名称 |  | 计算基础 | 计算基数 |  | 计算费率(%) | 金额（元）
1 | 规费 |  | 社会保险费+住房公积金
1.1 | 社会保险费 |  | 养老保险费+失业保险费+医疗保险费+工伤保险费
1.11 | 养老保险费 |  | 分部分项人工费+单价措施项目人工费 |  |  | 7.13
1.12 | 失业保险费 |  | 分部分项人工费+单价措施项目人工费 |  |  | 0.28
1.13 | 医疗保险费 |  | 分部分项人工费+单价措施项目人工费 |  |  | 1.58
1.14 | 工伤保险费 |  | 分部分项人工费+单价措施项目人工费 |  |  | 0.19
1.2 | 住房公积金 |  | 分部分项人工费+单价措施项目人工费 |  |  | 1.05
2 | 税金 |  | 税前工程造价 |  |  | 9
合计
编制人（造价人员）： |  |  |  |  | 复核人（造价工程师）：
表-13