## 表-04 单位工程投标报价汇总表
单位工程投标报价汇总表
工程名称：电气设备安装工程 |  | 标段：昭苏县青少年校外活动中心消防改造工程 |  | 第 1 页 共 1 页
序号 | 汇总内容 |  | 金额(元) |  | 其中：暂估价(元)
一 | 分部分项工程费
1.1 | 应急照明系统
1.2 | 强电
二 | 措施项目费
2.1 | 单价措施项目费
2.2 | 总价措施项目费
2.21 | 其中：安全文明施工费
三 | 其他项目费
3.1 | 暂列金额
3.2 | 暂估价
3.3 | 计日工
3.4 | 总承包服务费
四 | 规费
五 | 税前工程造价
六 | 税金
投标报价合计=一+二+三+四+六
注：本表适用于单位工程招标控制价或投标报价的汇总，如无单位工程划分，单项工程也使用本表汇总
表—04

## 表-08 分部分项工程和单价措施项目清单与计价表
分部分项工程和单价措施项目清单与计价表
工程名称：电气设备安装工程 |  |  |  | 标段：昭苏县青少年校外活动中心消防改造工程 |  |  |  | 第 1 页 共 4 页
序号 | 项目编码 | 项目名称 | 项目特征描述 |  | 计量单位 | 工程量 | 金额（元）
[7 empty] | 综合单价 |  | 合价 | 其中
暂估价
分部分项
应急照明系统
1 | 030404017032 | 配电箱 | 1.名称:A型应急照明配电箱 2.规格:明装,2KW 3.接线端子材质、规格:包含接线端子 4.安装方式:悬挂式 |  | 台 | 6
2 | 030412004002 | 装饰灯 | 1.名称:集中控制型消防应急照明灯具 2.规格:3W(A型灯具)24V 3.安装形式:吸顶式 |  | 套 | 135
3 | 030412004003 | 装饰灯 | 1.名称:疏散指示灯 2.规格:3W(A型灯具)24V 3.安装形式:壁装 |  | 套 | 110
4 | 030411001024 | 配管 | 1.名称:KBG管 2.材质:KBG 3.规格:DN20mm 4.配置形式:暗配 |  | m | 11850
5 | 030411004010 | 配线 | 1.名称:管内穿线 2.型号:ZR-RVS 3.规格:2*2.5 4.材质:铜芯 5.配线部位:暗敷 |  | m | 12370
6 | 030411006001 | 接线盒 | 1.名称:接线盒 2.材质:塑料 3.安装形式:暗装 |  | 个 | 357
分部小计
强电
1 | 030113008001 | 柴油发电机组 | 1.名称:400KW发电机 |  | 台 | 1
2 | 030404004002 | 低压开关柜(屏） | 1.名称:双电源转换柜 2.型号:GGD 3.规格:800X800X2200 |  | 台 | 1
3 | 030404004003 | 低压开关柜(屏） | 1.名称:自动断电启动柜 2.型号:GGD 3.规格:800X800X2200 |  | 台 | 1
4 | 030404004001 | 低压开关柜(屏） | 1.名称:消防配电柜 2.型号:GCS 3.基础型钢形式、规 |  | 台 | 2
本页小计
注：为计取规费等的使用，可在表中增设其中：“定额人工费”。
表—08
分部分项工程和单价措施项目清单与计价表
工程名称：电气设备安装工程 |  |  |  | 标段：昭苏县青少年校外活动中心消防改造工程 |  |  |  | 第 2 页 共 4 页
序号 | 项目编码 | 项目名称 | 项目特征描述 |  | 计量单位 | 工程量 | 金额（元）
[7 empty] | 综合单价 |  | 合价 | 其中
暂估价
格:包含钢架等 4.接线端子材质、规格:包含接线端子
5 | 030404004005 | 低压开关柜(屏） | 1.名称:消防启动柜 2.型号:GCS 3.基础型钢形式、规格:包含钢架等 4.接线端子材质、规格:包含接线端子 |  | 台 | 4
6 | 030404004004 | 低压开关柜(屏） | 1.名称:消防巡检柜 2.型号:GCS 3.基础型钢形式、规格:包含钢架等 4.接线端子材质、规格:包含接线端子 |  | 台 | 1
7 | 030404017012 | 配电箱 | 1.名称:防火卷帘配电箱JLAT-1-1 2.型号:XRM301-05-2B 3.规格:400x560X160 4.接线端子材质、规格:包含接线端子 |  | 台 | 1
8 | 030404017028 | 配电箱 | 1.名称:送风机配电箱XFAT-1-2 2.规格:400*560*200 3.接线端子材质、规格:包含接线端子 |  | 台 | 1
9 | 030404017029 | 配电箱 | 1.名称:喷淋泵配电箱XFAT-1-1 2.型号:XL-52改 3.规格:700*400*1800 4.接线端子材质、规格:包含接线端子 |  | 台 | 1
10 | 030404017030 | 配电箱 | 1.名称:消防控制室配电箱XFAT1-1 2.型号:XRM301-05-2B 3.规格:400x700X160 4.接线端子材质、规格:包含接线端子 |  | 台 | 1
11 | 030404017031 | 配电箱 | 1.名称:排风机配电箱XFAT6-1 2.规格:400*560*200 3.接线端子材质、规格:包含接线端子 |  | 台 | 1
12 | 030411005001 | 接线箱 | 1.名称:穿刺线夹 |  | 个 | 4
本页小计
注：为计取规费等的使用，可在表中增设其中：“定额人工费”。
表—08
分部分项工程和单价措施项目清单与计价表
工程名称：电气设备安装工程 |  |  |  | 标段：昭苏县青少年校外活动中心消防改造工程 |  |  |  | 第 3 页 共 4 页
序号 | 项目编码 | 项目名称 | 项目特征描述 |  | 计量单位 | 工程量 | 金额（元）
[7 empty] | 综合单价 |  | 合价 | 其中
暂估价
13 | 030411003013 | 桥架 | 1.名称:电缆桥架 2.规格:400*300 3.材质:钢制 |  | m | 87
14 | 030408006001 | 电力电缆头 | 1.名称:电力电缆头 2.型号:YJV 、YJE 3.规格:35mm2以下 4.安装部位:户内 |  | 个 | 8
15 | 030408006002 | 电力电缆头 | 1.名称:电力电缆头 2.型号:YJV 、YJE 3.规格:70mm2以下 4.安装部位:户内 |  | 个 | 2
16 | 030408001008 | 电力电缆 | 1.名称:电力电缆 2.型号:NH-VV-1KV 3.规格:5*6 4.材质:铜芯电力电缆 5.敷设方式、部位:暗敷 |  | m | 114.48
17 | 030408001030 | 电力电缆 | 1.名称:电力电缆 2.型号:NH-VV-1KV 3.规格:4*70+35 4.材质:铜芯电力电缆 5.敷设方式、部位:暗敷 |  | m | 135.38
18 | 030408001031 | 电力电缆 | 1.名称:电力电缆 2.型号:NH-VV-1KV 3.规格:4*25+1*16 4.材质:铜芯电力电缆 5.敷设方式、部位:暗敷 |  | m | 204.74
19 | 030408001032 | 电力电缆 | 1.名称:电力电缆 2.型号:ZR-VV 3.规格:-3*25+1*16 4.材质:铜芯电力电缆 5.敷设方式、部位:暗敷 |  | m | 9.69
20 | 030411001019 | 配管 | 1.名称:钢管 2.材质:SC 3.规格:DN50mm 4.配置形式:暗配 |  | m | 8.41
21 | 030411004008 | 配线 | 1.名称:管内穿线 2.型号:ZRBV 3.规格:2.5mm2 4.材质:铜芯 5.配线部位:暗敷 |  | m | 63.28
2 | 030411001022 | 配 | 1.名称:钢管 |  | m | 6.83
本页小计
注：为计取规费等的使用，可在表中增设其中：“定额人工费”。
表—08
分部分项工程和单价措施项目清单与计价表
工程名称：电气设备安装工程 |  |  |  | 标段：昭苏县青少年校外活动中心消防改造工程 |  |  |  | 第 4 页 共 4 页
序号 | 项目编码 | 项目名称 | 项目特征描述 |  | 计量单位 | 工程量 | 金额（元）
[7 empty] | 综合单价 |  | 合价 | 其中
暂估价
2 |  | 管 | 2.材质:SC 3.规格:DN20mm 4.配置形式:暗配
23 | 030411001023 | 配管 | 1.名称:电线管 2.材质:SC 3.规格:DN25mm 4.配置形式:暗配 |  | m | 13.35
24 | 030411004009 | 配线 | 1.名称:管内穿线 2.型号:ZRBV 3.规格:4mm2 4.材质:铜芯 5.配线部位:暗敷 |  | m | 31.8
25 | 030414002001 | 送配电装置系统 | 1.名称:送配电装置系统 |  | 系统 | 1
26 | 010803002001 | 防火卷帘(闸）门 | 1.门代号及洞口尺寸:甲级防火卷帘 |  | m2 | 119.79
27 | 03B001 | 电动挡烟垂壁 | 1.名称:电动挡烟垂壁 |  | m2 | 4.7
28 | 03B002 | 固定式挡烟垂壁 | 1.名称:固定式挡烟垂壁 |  | m2 | 41
29 | 010802003001 | 钢质防火门 | 1.门代号及洞口尺寸:甲级防火门 |  | m2 | 27
30 | 010802003002 | 钢质防火门 | 1.门代号及洞口尺寸:乙级防火门 |  | m2 | 110
31 | 080807013001 | 防火堵洞(隔板）、孔洞封堵 | 1.名称:防火封堵（含防消模块） |  | m3 | 5
分部小计
分部小计
措施项目
1 | 031301017003 | 脚手架搭拆 | 1.名称:人防电气脚手架搭拆 |  | 项 | 1
分部小计
本页小计
合计
注：为计取规费等的使用，可在表中增设其中：“定额人工费”。
表—08

## 表-11 总价措施项目清单与计价表
总价措施项目清单与计价表
工程名称：电气设备安装工程 |  |  | 标段：昭苏县青少年校外活动中心消防改造工程 |  |  |  |  | 第 1 页 共 1 页
序号 | 项目编码 | 项目名称 |  | 计算基础 | 费率(%) | 金额(元) | 调整费率(%) |  | 调整后金额(元) | 备注
1 | 031302001007 | 安全文明施工
2 | 031302001008 | 其中：环境保护费、文明施工费、安全施工费 |  | 分部分项人工费+单价措施项目人工费 | 0
3 | 031302001009 | 其中：临时设施费 |  | 分部分项人工费+单价措施项目人工费 | 1.61
4 | 031302002003 | 夜间施工增加费 |  |  | 0 |  |  |  |  | 按实际发生计取，不发生不计取。
5 | 031302004003 | 二次搬运费 |  | 分部分项人工费+单价措施项目人工费 | 0
6 | 031302005003 | 冬雨季施工增加费 |  |  | 0 |  |  |  |  | 不发生不计取，在编制施工招标文件时依据工程实际情况，结合市场编制费用清单。
7 | 031302006003 | 已完工程及设备保护费 |  | 分部分项人工费+单价措施项目人工费 | 0.07
8 | 031301009003 | 特殊地区增加费 |  |  | 0 |  |  |  |  | 结合工程实际情况，按相关规定计取
9 | X031302008003 | 工程定位复测、点交清理费 |  | 分部分项人工费+单价措施项目人工费 | 0.27
10 | X031302010007 | 检验试验费
11 | X031302010008 | 其中：自检试验费 |  |  | 0
12 | X031302010009 | 其中：检验试验配合费 |  | 分部分项人工费+单价措施项目人工费 | 0.18
13 | 03B991001001 | 竣工档案编制费 |  | 分部分项人工费+单价措施项目人工费 | 0.32
合 计
编制人（造价人员）： | [7 empty] | 复核人（造价工程师）：
注：1.“计算基础”中安全文明施工费可为“定额基价”、“定额人工费”或“定额人工费+定额机械费”，其他项目可为“定额人工费”或“定额人工费+定额机械费”。 2.按施工方案计算的措施费，若无“计算基础”和“费率”的数值，也可只填“金额”数值，但应在备注栏说明施工方案出处或计算方法。
表-11

## 表-12 其他项目清单与计价汇总表
其他项目清单与计价汇总表
工程名称：电气设备安装工程 |  | 标段：昭苏县青少年校外活动中心消防改造工程 |  |  | 第 1 页 共 1 页
序号 | 项目名称 |  | 金额(元) | 结算金额(元) |  | 备注
1 | 暂列金额 |  |  |  |  | 明细详见表-12-1
2 | 暂估价
2.1 | 材料暂估价 |  | — |  |  | 明细详见表-12-2
2.2 | 专业工程暂估价 |  |  |  |  | 明细详见表-12-3
2.3 | 施工技术专项措施项目暂估价 |  |  |  |  | 明细详见表-12-7
3 | 计日工 |  |  |  |  | 明细详见表-12-4
4 | 总承包服务费 |  |  |  |  | 明细详见表-12-5
合 计 | [5 empty] | —
注：材料（工程设备）暂估单价进入清单项目综合单价，此处不汇总。
表-12

## 表-12-1 暂列金额明细表
暂列金额明细表
工程名称：电气设备安装工程 |  | 标段：昭苏县青少年校外活动中心消防改造工程 |  |  | 第 1 页 共 1 页
序号 | 项目名称 |  | 计量单位 | 暂定金额(元) |  | 备注
1
合 计 | [5 empty] | —
注：此表由招标人填写，如不能详列，也可只列暂列金额总额，投标人应将上述暂列金额计入投标总价中。
表—12—1

## 表-12-2 材料(工程设备)暂估价及调整表
材料（工程设备）暂估单价及调整表
工程名称：电气设备安装工程 |  |  | 标段：昭苏县青少年校外活动中心消防改造工程 | [7 empty] | 第 1 页 共 1 页
序号 | 材料(工程设备)名称、规格、型号 | 计量单位 |  | 数量 |  | 暂估(元) |  | 确认(元) |  | 差额±(元) |  |  | 备注
|  |  |  | 暂估 | 确认 | 单价 | 合价 | 单价 | 合价 | 单价 |  | 合价
1 | 甲级防火门 | m2 |  |  |  | 500
2 | 乙级防火门 | m2 |  |  |  | 480
3 | 甲级防火卷帘 | m2 |  |  |  | 650
4 | 电动挡烟垂壁 | m2 |  |  |  | 280
5 | 固定式挡烟垂壁 | m2 |  |  |  | 180
6 | 疏散指示灯 | 套 |  |  |  | 100
7 | 集中控制型消防应急照明灯具-吸顶 | 套 |  |  |  | 120
8 | 穿刺线夹 | 个 |  |  |  | 100
9 | 电缆桥架400*300 | m |  |  |  | 70
10 | A型应急照明配电箱 | 台 |  |  |  | 2000
11 | 400KW发电机 | 台 |  |  |  | 195000
12 | 消防配电柜 | 台 |  |  |  | 15000
13 | 双电源转换柜 | 台 |  |  |  | 15000
14 | 自动断电启动柜 | 台 |  |  |  | 20000
15 | 消防巡检柜 | 台 |  |  |  | 25000
16 | 消防启动柜 | 台 |  |  |  | 20000
17 | 防火封堵（含防消模块） | m3 |  |  |  | 2000
18 | 防火卷帘配电箱JLAT-1-1 | 台 |  |  |  | 2500
19 | 送风机配电箱XFAT-1-2 | 台 |  |  |  | 2500
20 | 喷淋泵配电箱XFAT-1-1 | 台 |  |  |  | 2500
21 | 消防控制室配电箱XFAT1-1 | 台 |  |  |  | 3000
22 | 排风机配电箱XFAT6-1 | 台 |  |  |  | 3000
合计
注：1.此表由招标人填写“暂估单价”，并在备注栏说明暂估价的材料、工程设备拟用在那些清单项目上，投标人应将上述材料、工程设备暂估单价计入工程量清单综合单价报价中
表—12—2

## 表-12-3 专业工程暂估价及结算价表
专业工程暂估价及结算价表
工程名称：电气设备安装工程 |  |  | 标段：昭苏县青少年校外活动中心消防改造工程 |  |  |  | 第 1 页 共 1 页
序号 | 工程名称 | 工程内容 |  | 暂估金额（元） | 结算金额(元) | 差额±(元) |  | 备注
合 计 |  |  |  | 0 |  |  |  | —
注：此表“暂估金额”由招标人填写，投标人应将“暂估金额”计入投标总价中。结算时按合同约定结算金额填写。
表—12—3

## 表-12-4 计日工表
计 日 工 表
工程名称：电气设备安装工程 |  | 标段：昭苏县青少年校外活动中心消防改造工程 | [5 empty] | 第 1 页 共 1 页
编号 | 项目名称 |  | 单位 | 暂定数量 | 实际数量 | 综合单价(元) | 合价
[7 empty] | 暂定 |  | 实际
1 | 人工
人工小计
2 | 材料
材料小计
3 | 机械
机械小计
4.企业管理费和利润
总 计
注：此表项目名称、暂定数量由招标人填写，编制招标控制价时，单价由招标人按有关计价规定确定；投标时，单价由投标人自主报价，按暂定数量计算合价计入投标总价中。结算时，按发承包双方确认的实际数量计算合价。
表—12—4

## 表-12-5 总承包服务费计价表
总承包服务费计价表
工程名称：电气设备安装工程 |  | 标段：昭苏县青少年校外活动中心消防改造工程 |  |  |  |  | 第 1 页 共 1 页
序号 | 项目名称 |  | 项目价值(元) | 服务内容 | 计算基础 | 费率(%) |  | 金额(元)
1 | 专业发包工程管理费
2 | 甲供材料设备保管费
合 计
注：此表项目名称、服务内容由招标人填写，编制招标控制价时，费率及金额由招标人按有关计价规定确定；投标时，费率及金额由投标人自主报价，计入投标总价中。
表—12—5

## 表-12-7 施工技术专项措施项目暂估价及结算价表
施工技术专项措施项目暂估价及结算价表
工程名称：电气设备安装工程 |  |  | 标段：昭苏县青少年校外活动中心消防改造工程 |  |  |  | 第 1 页 共 1 页
序号 | 项目名称 | 工程内容 |  | 暂估金额（元） | 结算金额(元) | 差额±(元) |  | 备注
1
合 计

## 表-13 规费、税金项目清单与计价表
规费、税金项目计价表
工程名称：电气设备安装工程 |  | 标段：昭苏县青少年校外活动中心消防改造工程 |  |  | 第 1 页 共 1 页
序号 | 项目名称 |  | 计算基础 | 计算基数 |  | 计算费率(%) | 金额（元）
1 | 规费 |  | 社会保险费+住房公积金
1.1 | 社会保险费 |  | 养老保险费+失业保险费+医疗保险费+工伤保险费
1.11 | 养老保险费 |  | 分部分项人工费+单价措施项目人工费 |  |  | 7.13
1.12 | 失业保险费 |  | 分部分项人工费+单价措施项目人工费 |  |  | 0.28
1.13 | 医疗保险费 |  | 分部分项人工费+单价措施项目人工费 |  |  | 1.58
1.14 | 工伤保险费 |  | 分部分项人工费+单价措施项目人工费 |  |  | 0.19
1.2 | 住房公积金 |  | 分部分项人工费+单价措施项目人工费 |  |  | 1.05
2 | 税金 |  | 税前工程造价 |  |  | 9
合计
编制人（造价人员）： |  |  |  |  | 复核人（造价工程师）：
表-13