## 物理仪器
初中物理仪器
序号 | 货物名称 | 单位 | 参考图片 | 数量 | 参数
1 | 计算机数据采集处理系统 | 台 | =DISPIMG("ID_E84BB57092894DF0B767667C458FE156",1) | 3 | 运用计算机数据采集处理系统进行实验探究，通过多种传感器、软件等，实现实验研究的多样化，提升实验结果形式的多样性，发展数据收集、结果分析的能力，具体配置如下： 1、多功能电压传感器：量程：-15V~+15V分辨率：分辨率：0.1V；用于测量电路、电器两端的电压，测量灵敏、精确，反应快速： ①、配置不小于3.5英寸显示屏，自带8个按键； ②、自带触摸笔以及大容量可充电电池，电池可以拆卸利用充电器充电； ③、支持无线和有线两种方式与终端设备进行通讯； ④、具有4种显示模式，包含数字显示、仪表显示、列表显示和曲线显示； ⑤、报警功能：可设定报警方式为声音报警、灯光报警、振动； ⑥、内置8GB存储空间，可以对传感器数据进行录制并存储，也可以回放录制的数据； ⑦、支持6路传感器接口（拓展口)，可对普通系列传感器进行数据采集； ⑧、底部配有固定位，可以固定在铁架台上与传统设备结合； ⑨、具有休眠功能，进入休眠模式后降低功耗，延长产品工作时时间； ⑩、具有手动采集和自动采集两种功能，可以调节采集频； ⑪、传感器系统内置二维码，可以随时扫描获取产品最新资料和更新； ⑫、可以显示电池电量状态、存储状态、调节屏幕亮度； ⑬、含有3个程控输出口，支持风扇、蜂鸣器、LED灯等； ⑭、支持在Windows、Android、Linux、IOS系统平台进行实验应用。 2、光强传感器：量程：0~8，000lux分辨率：1lux;接口为RJ45接口，传感器具有2个M5螺纹孔和通信指示灯； 3、力传感器：量程：-50N~+50N分辨率：0.01N；接口为RJ45接口，传感器具有2个M5螺纹孔和通信指示灯； 4、位移传感器：量程：0~1.5m分辨率：0.3mm；接口为RJ45接口，传感器具有2个M5螺纹孔和通信指示灯； 5、磁感应传感器：量程：-84mT~+84mT分辨率：0.1mT；接口为RJ45接口，传感器具有2个M5螺纹孔和通信指示灯； 6、气体压强传感器：量程：0~400Kpa，分辨率：0.1Kp，接口为RJ45接口，传感器具有2个M5螺纹孔和通信指示灯； 7、声音传感器：量程：20－20，000Hz，分辨率：0.1hz；接口为RJ45接口，传感器具有2个M5螺纹孔和通信指示灯； 8、温度传感器：量程：-50℃~+200℃，分辨率：0.01℃；接口为RJ45接口，传感器具有2个M5螺纹孔和通信指示灯； 9、光电门传感器：量程：0-∞分辨率：0.002mS/；接口为RJ45接口，传感器具有2个M5螺纹孔和通信指示灯； 10、微电流传感器：量程：-10μA~+10μA，分辨率：0.01μA；接口为RJ45接口，传感器具有2个M5螺纹孔和通信指示灯； 11、电流传感器：量程：-3A~+3A分辨率：0.01A；接口为RJ45接口，传感器具有2个M5螺纹孔和通信指示灯； 12、软件包：包含物理数据分析软件系统； 13、铝合金箱及各种配件：铝合金箱1个，传感器数据线4条，USB数据线2条，多向转接头1对，软件盘1张，物理实验手册1本。
2 | 计算器 | 个 |  | 25 | 函数型。 参数： 1、双行显示屏，上行显示计算式，下行显示计算结果。 2、有基本算术运算、存储器计算、分数计算、百分比计算、科学函数计算、统计计算、度分秒计算等功能。 3、有自动关机功能、应保留普通计算器的其他功能。 4、机壳及键盘用安全可靠的材质制成，按键弹动灵活，接触良好，触摸手感舒适。 5、计算器外形尺寸不小于156mm×82mm×18mm。
3 | 打孔器 | 套 |  | 3 | 采用优质钢材，防锈处理。穿孔管用外径为6mm．8mm．10mm，管长80mm，壁厚1mm的冷拔无缝钢管。四件为一套，可穿4mm．6mm．8mm的圆孔。 ▲需提供由第三方检测机构出具的带CMA和CNAS标识的检验报告复印件。
4 | 直联泵 | 台 |  | 2 | 单相，功率不小于370W，扬程不小于10m，流量每小时不小于1.5m3，出水口直径约25mm。
5 | 旋片式真空泵 | 台 |  | 2 | 1、一种旋片式油封单级真空泵。 2、抽气速率：3.6M3/H（1L/S)，极限压力：5Pa，电机功率：150W，进气口径：Φ9mm，用油量：220ml。
6 | 抽气筒 | 个 |  | 25 | 手持式。技术参数：抽气筒由筒体带抽气接头、抽气活塞、拉杆、手柄、塑料打气嘴、金属打气嘴等组成。
7 | 打气筒 | 个 |  | 25 | 手持式。 技术参数： 1、打气筒由筒体带打气接头、打气活塞、拉杆、手柄、塑料打气嘴、金属打气嘴等组成。 2、筒体为塑料制，外径≥35mm，长≥210mm。 3、拉杆为金属制，表面电镀处理，直径4.4mm。 4、手柄为塑料制，长约55mm，与拉杆连接可靠。
8 | 抽气盘 | 套 |  | 2 | 1、产品由底盘、钟罩、电铃、气阀、垫圈等组成。 2、底盘为塑料制成，要求表面平整，无气孔、砂眼，外径Φ≥180mm。 3、钟罩为透明式，外径不小于150mm。 4、抽气盘的密封性能：极限压强≤6000Pa，极限压强下保持15分钟，腔内压强变化不大于2KPa。 5、电铃电源：直流3～6V。 6、电铃放置于抽气盘内应平稳，工作中无倒覆。
9 | 仪器车 | 辆 |  | 5 | 1、规格：≥600mm×400mm×800mm。 2、仪器车应分为2层，层间距不小于300mm。 3、车架用直径不小于Φ19mm、壁厚不小于0.7mm的不锈钢管制成，架高不低于800mm。 4、车架脚安装有不小于Φ50mm、厚15mm转动灵活的万向轮。 5、车隔板为不薄于0.7mm的不锈钢制成，四周安装有30mm的挡板。 6、整车安装好后应载重51Kg应运行平稳，不得变形、摇晃、松动。
10 | 水准器 | 个 |  | 25 | 1、气泡式，塑料制。 2、水准泡应安装牢固、清洁透明、刻线清晰均匀、气泡移动平稳、无跳动停滞现象； 3、水准器分度值的误差应小于10%，即实测平均角值与公称角值之差不应超过公称角值的10%。
11 | 充磁器 | 台 |  | 2 | 1、主要由螺线管、整流器、电源按钮开关和外壳组成。 2、对中学物理实验室配备的小磁针、磁针进行充磁或消磁。 3、绝缘电阻≥20MΩ。
12 | 放大镜 | 个 |  | 25 | 5倍，直径不小于30mm。
13 | 酒精喷灯 | 个 |  | 3 | 实验室用，作为热源及玻璃管的加工，结构为座式，采用全铜金属材质。由壶体预燃杯、壶咀、喷管、火苗调节杆和铜帽等部分组成，壶体容积250ml，温度可达800-1000℃，壶体焊缝紧密，不漏洒酒精和漏气，喷管各焊接处用银铜料焊接，不会因喷火燃烧而熔化焊接处。
14 | 听诊器 | 个 |  | 2 | 1、本产品为普通医用听诊器。 2、听诊器传音应清晰。 3、耳环弹片应用弹簧钢制成。 4、耳环的弹力应适宜，弹性良好。 5、听诊器导管材料必须用乳胶导管，抗拉强度＞17MPG，伸长率＞700％。
15 | 塑料注射器（非医用） | 个 |  | 25 | 1、100mL、注射器外套应有足够透明度，能清晰地看到基准线； 2、表面必须清洁无杂质，不得有气泡、疙瘩、沙粒等缺陷。 3、橡胶活塞应无胶丝、胶屑、外来杂质、喷霜。 4、标尺的分度容量线及计量数字印刷应完整，字迹清楚，线条清晰，粗细均匀。
16 | 透明盛液筒 | 个 |  | 25 | 1、产品由透明塑料制成。 2、外表尺寸：高≥300mm；直径：φ100mm，壁厚2mm。 3、产品口部圆正，底部平整，表面无凹凸不平现象，无擦伤、划痕、裂缝，透明度好。 4、符合JY0001－2003《教学仪器一般质量要求》的有关规定。
17 | 透明水槽 | 个 |  | 12 | 长方形水槽。 1、外形尺寸≥250mm×180mm×100mm；壁厚≥2mm； 2、材料为透苯塑料注塑成型。
18 | 碘升华凝华管 | 个 |  | 25 | 1、由玻璃密封管体和手柄组成，管体和手柄彼此独立，不连通。管的高度≥25mm，直径≥25mm。管内密封碘的质量≥0.1克。 2、手柄长≥85mm，直径为Φ6±1mm。 3、管体外形端正，玻璃熔接平滑均匀，无气泡、无条纹。管体在90℃热水中检测无泄漏（无气泡溢出）。 4、管体应耐80℃温差的急冷骤热。 5、升华与凝华的全过程耗时应≤2分钟。
19 | 物理支架 | 套 |  | 3 | 1、物理实验室通用仪器，可组装成垂直、平行、吊挂、夹持、放置等多种实验支架。 2、有大小A型座各1个，立杆两支（500mm，Φ12mm；700mm，Φ12mm各一支）平行夹1只，垂直夹2只，烧瓶夹1只，万向夹1只，台边夹1只，大铁环1个，圆托盘1个，吊钩4只，吊钩杆1个，绝缘杆1支。
20 | 多功能实验支架 | 套 |  | 25 | 1、物理实验室通用仪器，可组装成垂直、平行、吊挂、夹持、放置等多种实验支架。 2、有大小A型座各1个，立杆两支（500mm，Φ12mm；700mm，Φ12mm各一支）平行夹1只，垂直夹2只，烧瓶夹1只，万向夹1只，台边夹1只，大铁环1个，圆托盘1个，吊钩4只，吊钩杆1个，绝缘杆1支，滴定夹1个，漏斗架1个。
21 | 升降台 | 台 |  | 10 | 1、产品由上面板、下面板、旋转轴、手轮等组成。 2、升降范围不小于150mm，载重量不小于10kg。 3、工作台面：上面板≥150mm×150mm，下底板≥180mm×180mm。 4、上下面板均采用厚不小于1mm的冷轧板冲压成型，成型厚度约8mm，表面烤黑漆。其它金属表面均电镀处理。
22 | 三脚架 | 个 |  | 25 | 1、由铁环和3只脚组成。 2、铁环内径：74mm，外径：90mm，厚度2mm。 3、三只脚与铁环焊接紧固，脚距相等，立放台上时圆环应与台面平行，所支承的容器不得有滑动。脚高：156mm，直径5.7mm。 4、三脚架须经烤漆防锈处理，漆层均匀、牢固。
23 | 泥三角 | 个 |  | 25 | 由3个空心瓷棒、3根铁线串接组成，呈三角形。瓷棒外径不小于6mm。
24 | 旋转架 | 套 |  | 3 | 产品由底座、支杆、旋转体构成，二件为一套。底座直径不小于65mm，高20mm。支杆直径约10mm，长约75mm，顶尖为钢制，表面镀铬处理。旋转体外形尺寸≥40mm×25mm×20mm，旋转体上有盛放磁铁和胶棒的凹槽。组装后的高度约为106mm。
25 | 学生电源 | 台 |  | 25 | 1、输出电压：1.5V－9V直流输出，每1.5V一档共六档。 2、额定电流：1.5A。 3、空载电压偏调：±（1％U标＋0.1V）。 4、电压稳定性：输入电压在198V－242V间变化，在满载时各档输出电压变化量不大于0.1V。 5、负载稳定性：输入电压保持220V不变，负载电流在0至满载范围内变化，各档输出电压变化量不大于1％U标＋0.1V。 6、过载保护：当输出电流在额定输出电流值的1.05－1.5倍间自动关断输出。 7、短路保护：当输出电路短路时，仪器自动关断电压输出。 8、工作电压：220V50Hz。 9、机箱采用全塑料注塑成型，外形尺寸：≥190mm×160mm×95mm。
26 | 教学电源 | 台 |  | 5 | 1、输出电压：交流输出：2V－12V，每2V一挡；共六档；额定输出电流：5A。 2、直流输出，1.5V－12V，分1.5V、3V、4.5V、6V、9V、12V六档；额定输出电流：2A。 3、直流大电流短时输出：40A，8秒自动关断。 4、交流输出：a.各档空载电压不大于1.05U标＋0.3V；b.各档满载电压不小于0.95U标－0.3V。 5、直流稳压输出：a.电压偏调：±（2％U标＋0.1V）b.电压稳定性：输入电压在198V－242V件变化，在满载时各档输出电压变化量不大于2％U标＋0.1V。c.负载稳定性：输入电压保持220V不变，负载电流在0至满载范围内变化，各档输出电压变化量不大于2％U标＋0.1V。d.纹波电压：电源电压保持220V，满载时各档纹波电压不大于0.1％U标（有效值）。 6、直流大电流短时输出电流大于10A时，20s±2s自动关断。输出短时电流为40A+10A，8s±2自动关断。 7、过载保护：交流和直流稳压输出电流在额定电流值的1.05－1.5倍时，自动关断输出。 8、机箱采用全塑料注塑成型，外形尺寸：≥250mm×200mm×115mm。
27 | 蓄电池 | 台 |  | 2 | 1、额定电压：6V。 2、额定容量：15Ah。 3、密封式，免维护。
28 | 调压变压器 | 台 |  | 5 | 单相，环形，2KVA(0-250V)。
29 | 充电器 | 台 |  | 3 | 适用各类教学实验用可调内阻电池、蓄电池进行定时、自动充电，可同时充1～28组可调内阻电池与一组蓄电池，对可调内阻电池以恒流定时充电，对蓄电池采用二级自动控制充电、不接或反接无输出、充电结束有指示。电源电压AC220V/50z，功率50W，充电电流：充可调内阻电池100mA±5%，蓄电池规格：6V-4Ah/10Ah/15Ah可选，定时时间：充可调内阻电池1～99小时。仪器尺寸≥355*260*130mm。
30 | 电池盒 | 个 |  | 100 | 4个电池盒为1组。 1、仪器可放置1节1号电池。外形尺寸≥750×40×380mm（±2）。 2、各触点使用不锈钢材料；要求接触良好，整体结构结实牢固，ABS塑料件光滑、无毛刺。
31 | 感应圈 | 台 |  | 5 | 产品由盒体、电子开关电路、高压线圈、放电杆、放电针等组成，仪器外形尺寸≥266×147×188mm。高压脉冲电压：5KV～50KV连续可调；放电火花距离：5mm～50mm；高压连续工作时间：不大于15分钟，仪器供电电源：AC220V±22V/50HZ，消耗功率≤120W。
32 | 演示直尺 | 只 |  | 3 | 木材制作，表面平整。最小分度值：1cm。外形尺寸：≥1000mm×30mm×8mm（±2），全尺刻度累计误差≤2mm，尺面平面度公差≤3mm，尺边直线度公差≤2mm，两面均涂白色漆，印黑色刻度线和红色数字。
33 | 木直尺 | 只 |  | 25 | 1、用木材制作，表面平整、无毛刺。木材材质应无裂纹、无伤痕，并经过脱脂干燥处理。 2、尺身一面黄底，印有黑色刻线和数字，最小刻度为1毫米，每5毫米为一中格，每10毫米的刻线上标有数字。 3、漆层色调美观、厚薄均匀、有足够的附着力。 4、刻线和数字排列整齐端正，刻线粗细一致。 5、米尺的外形尺寸：≥1000mm×25mm×8mm。 6、全尺刻度累计误差≤2mm。
34 | 钢直尺 | 只 |  | 25 | 200mm，不锈钢制。最小分度值为1mm。
35 | 钢卷尺 | 盒 |  | 2 | 2000mm。盒体为塑料制，带固定装置。最小分度值为1mm。
36 | 布卷尺 | 盒 |  | 2 | 30m。布卷尺。外壳由ABS塑料制成，带摇手装置。具有抗冲击功能。采用全公制，纤维尺带不导电，不生锈，尺带黄色、亚光，尺带宽13mm。
37 | 游标卡尺 | 把 |  | 2 | 测量范围：0～150mm，分辨率：0.02mm，碳钢材质，表面做防锈处理，塑料盒装。
38 | 外径千分尺(螺旋测微器) | 只 |  | 2 | 测量范围：0mm～25mm，分辨率：0.01mm。尺架材质：铁铸件，尺架表面处理：喷塑，量面材质：硬质合金。
39 | 学生天平 | 台 |  | 2 | 双盘、单杠杆、等臂，非封闭式横梁由铝合金制成，刀子：钢或玛瑙制成标尺最大称量200g，分度值0.02g。秤量允许误差为±0.5d(分度值)。标尺应光洁平直，连接部位应固紧，分度线应均匀，游码起点应对准零线，移动时松紧适宜，刀子应垂直地紧固。产品应符合JY104-82《学生天平》的要求。
40 | 托盘天平 | 台 |  | 25 | 1、最大称量200g，分度值0.2g。 2、秤量允许误差为±0.5d(分度值)。 3、砝码组合的总质量（包括标尺计量值）应不小于天平的最大秤量。 4、冲压件表面应光洁平整，不应有毛刺、锋棱、裂纹。 5、电镀件的镀层应色泽均匀，不应有露底和显见的麻点、水迹、擦伤等缺陷。 6、油漆件表面应平整光滑，色泽均匀，不应有露底、起泡、挂漆、擦伤等缺陷。 ▲需提供由第三方检测机构出具的带CMA和CNAS标识的检验报告复印件。
41 | 电子天平 | 台 |  | 2 | 1、最大秤量1000g，分度值0.01g，天平等级三级。 2、塑料上下壳，配有调整脚，LED显示。 3、秤盘不锈钢材质，圆盘，秤盘直径128mm。 4、使用电源：220V50Hz。5.全量程去皮称重模式，附防风透明罩。
42 | 金属钩码 | 套 |  | 25 | 10g×1，20g×2，50g×2，200g×2。塑料盒包装。
43 | 电子停表 | 块 |  | 25 | 教学用电子秒表，采用电子芯片，电池电压为1.5V。外包装应采用防潮、防尘的硬纸盒包装，。数据可精确到0.01s。秒表计时应带有简易计时、分段计时、两段时间显示，且必须带暂停按钮。秒表具有每小时报时，每日定时响闹及自动重响功能，应可显示时间，12及24小时制式，日历、星期、结构等功能。
44 | 节拍器 | 个 |  | 5 | 电子节拍器。产品由节拍（音响视听）、节拍速度及速度/节拍调节构成。1.节拍速度在20～200拍/分的范围内持续可调。2.外接电源DC9V－12V。3.用三位数码管显示节拍的速度，4.节拍调节可依次显示2/4、3/4、4/4、6/8。5.仪器外壳采用全塑料制成，带支撑架，外壳尺寸：≥195mm×175mm×70mm。
45 | 沙漏 | 个 |  | 5 | 产品由细沙容器、细沙、保护支套等组成。细沙容器采用95#玻璃制成上下容积相等的葫芦状玻璃瓶，内装细沙。容器的最大圆弧直径55mm，容器壁厚均匀，密封完好；细沙颗粒均匀、干燥并经染色；保护支套采用木材或有机玻璃制成。
46 | 温度计 | 支 |  | 50 | 玻璃制。红液，0℃～100℃
47 | 演示温度计 | 只 |  | 5 | 1、温度测量教具，供中学教学演示实验用，可悬挂。 2、面板规格：≥380mm×60mm×10mm。 3、温度示值范围：-40℃～50℃和-40℉～120℉。 4、示值允许误差：±1℃或±2℉；
48 | 体温计 | 支 |  | 25 | 1、棒式，测量部位为口腔，测量范围35－42℃。 2、体温计按国际实用温标刻度，稳度最小分度值为0.1℃，分度均匀，两相邻分度中心的距离应不小于0.55mm。 3、标度线、计量数字和标志颜色牢固，不允许由脱色、影响读数、颜色污迹等现象。 4、产品应符合国标1588－89《体温计》的要求
49 | 寒暑表 | 只 |  | 5 | 1、由木质材料镶嵌玻璃棒芯组成。 2、采用摄氏（℃）和华氏（℉）双刻度，面板标有：摄氏-50℃～40℃，华氏-20℉～120℉；玻璃棒芯感温液，正面放大玻璃液读数。 3、最小分度值：2℃。 4、储藏条件：-30℃～60℃。 5.外形尺寸：≥260mm×57mm×10mm。
50 | 条形盒测力计 | 个 |  | 25 | 10N。 1、由方形弹簧盒（带刻板）、弹簧、提环、挂钩、指针等组成。零点可调。 2、盒体外形尺寸：≥153mm×34mm×18mm。 3、最小刻度：0.2N。 4、金属表面防锈处理。
51 | 条形盒测力计 | 个 |  | 25 | 5N。 1、由方形弹簧盒（带刻板）、弹簧、提环、挂钩、指针等组成。零点可调。 2、盒体外形尺寸：≥153mm×34mm×18mm。 3、最小刻度：0.1N。 4、金属表面防锈处理。
52 | 圆筒测力计 | 个 |  | 25 | 5N； 1、外筒由透明塑料制成，具有优良测量性能的耐疫劳弹簧、提环和塑料外筒等构成，全封闭结构。 2、有N和g对应刻度，最小分度值为0.1N，最大分度值1N上标有数字。
53 | 平板测力计 | 个 |  | 25 | 5N，由对疲劳弹簧、可调节指针、旋片及刻度板等构成，最小刻度值为0.1N，白色塑料面板或铝板。
54 | 演示测力计 | 个 |  | 5 | 由弹簧、指针、刻度板、拉杆、悬挂装置、夹持柄等组成，刻度板为塑料制品，外形尺寸：≥310mm×85mm×8mm（±2），中间槽孔尺寸：≥272mm×25mm（±2），刻度值为0N～2N，最小分度值为0.1N、最大分度值为0.5N。右左侧刻度线一致。
55 | 演示电表 | 只 |  | 5 | 测量范围：G：-100uA~0~+100uA；DCA：0~200uA、0~0.5A、0~2.5A压降95mV；DCV：0~2.5V、0~10V；电压灵敏度2KΩ/V；精度：2.5级；防外磁场Ⅳ级；阻尼时间：不大于6秒；外形尺寸≥270mm×270mm×112mm。
56 | 数字演示电表 | 只 |  | 5 | 直流电压、电流，检流；四位半
57 | 电能表 | 只 |  | 5 | 单相。 1、电压：220V10（40）A50Hz1600imp/kw.h。 2、塑料外壳，尺寸：≥155mm×87mm×56mm。
58 | 绝缘电阻表 | 只 |  | 2 | 手提式，额定电压：500V，测量范围：0-500MΩ；准确度：10级；摇柄额定转速：120r/min；绝缘电阻：20MΩ；试电电压：1000V；外形尺寸：≥205mm×120mm×145mm。
59 | 直流电流表 | 只 |  | 50 | 产品由测量机构、外壳等组成。1.指示面板与水平面成45度夹角。2.测量范围：（-1~0~3V）（-5~0~15V）。3.仪表准确度等级：2.5级。4.对外界磁场的防御等级为Ⅲ级。
60 | 直流电压表 | 只 |  | 50 | 产品由测量机构、外壳等组成。1.指示面板与水平面成45度夹角。2.测量范围：±300μA内阻。3.仪表准确度等级：2.5级。4.对外界磁场的防御等级为Ⅲ级。
61 | 灵敏电流计 | 只 |  | 50 | 产品由测量机构、外壳等组成。1.指示面板与水平面成45度夹角。2.测量范围：±300μA内阻。3.仪表准确度等级：2.5级。4.对外界磁场的防御等级为Ⅲ级。5.规格：≥130mm×95mm×90mm。
62 | 多用电表 | 只 |  | 5 | 内磁表头。测量范围：直流电流：0～5～50～500mA，10A；直流电压：0～0.25～0.5～10～50～250～500～1000V，交流电压：0～10～50～250～500～1000V；直流电阻：X1～X10K；
63 | 投影电流表 | 只 |  | 5 | 示面板与水面平行，测量范围：（-0.2~0~0.6A）（-1~0~3A），测量精度：2.5级，阻尼时间：不大于4s，外形尺寸：≥100mm×120mm×35mm，指针长度：45mm，最小分度值为0.02A、0.1A，对外界磁场的防御等级为Ⅲ级。
64 | 投影电压表 | 只 |  | 5 | 指示面板与水面平行，测量范围：（-1~0~3V）(-5~0~15V)，测量精度：2.5级，阻尼时间：不大于4s，外形尺寸：≥100mm×120mm×35mm，指针长度：45mm，最小分度值为0.5V、0.1V，对外界磁场的防御等级为Ⅲ级
65 | 投影检流计 | 只 |  | 5 | 测量范围：±300μA，指示面板与水面平行，偏差5%，对外界磁场的防御等级为Ⅲ级，指针长度为45mm。透明外壳，尺寸：≥100mm×120mm×35mm。
66 | 教学示波器 | 台 |  | 2 | 垂直系统频率响应：直流DC~5MHz≤3dB，交流10Hz~5MHz≤3dB；偏转因素：20mVp-p／格，误差±10%；输入电容：1M∥40PF；衰减倍率：1、10、100、1000，误差±10%；输入耐压：400V（DC+ACpk）；扫描系统扫描频率：10Hz~100kHz，分四挡；同步：内正、内负、外同步；水平系统频率响应：10Hz~500kHz≤3dB；偏转因素：100mVp-p／格；输入电容：1M∥60PF；波形：正弦波50Hz；幅度：250mVp-p±10%；余辉：中；工作环境：温度0℃~+40℃；相对湿度：≤90%（40℃）。
67 | 密度计 | 支 |  | 25 | 1．标准温度20℃，温度范围0～70℃，分度值为1度。2．密度范围：1.000～2.000。3．在液体中倾斜度不大于0.2分度值。4．其它性能指标应符合GB/T17764－1999的有关规定。
68 | 湿度计 | 个 |  | 3 | 双指针式、全塑料外壳，带座可悬挂。1.可测温度及湿度。2.直径约135mm。3.温度可测-30°C~50°C，湿度可测10%RH~90%RH。
69 | 空盒气压计 | 台 |  | 5 | 多膜盒。产品由上拖板、真空膜盒、连接拉杆、调节螺丝、中间轴、调整器、扇形齿轮、直齿轮、偏心螺钉、游丝、指针、刻度盘及打气球等组成。1.测量范围：80～106Kpa，分度值：0.1Kpa，测量误差：小于0.25Kpa。2.外形尺寸：≥直径150mm，高80mm。3.全透明外壳。
70 | 圆柱体组 | 套 |  | 25 | 以三种材料圆柱体组成，分别为铜、铁、铝制成，三只圆柱体几何尺寸完全相同，直径20mm，高32mm。塑料盒定位包装。
71 | 立方体组 | 套 |  | 25 | 1.由铜、铁、铝、木材四种材料组成；2.四种材料均为20mm。3.木质致密，表面平整光滑，铁件电镀处理。4.塑料盒包装。
72 | 运动和力实验器 | 套 |  | 25 | 由水平板、斜面板、小车、毛巾，布，小球2个(金属球、玻璃球），水平板和斜面板用合页连接，宽度100mm，厚度18mm。水平板长度520mm，斜面板长215mm，小车为塑料制品，尺寸不小于105mm×65mm×40mm，金属球直径为14mm；玻璃球直径为15mm。
73 | 惯性演示器 | 套 |  | 3 | 1、本仪器为工程塑料制作而成，由蓝色壳体、红色启动键、拉簧、红色绳线、金属挡片、金属球等组成。2、壳体为塑料制品，尺寸为：≥158mm*76mm*75mm（±2）。3、红色启动键为塑料制品，按键直径为13mm，滑杆长53mm，启动键装入壳体后，滑杆露出长度不小于3mm，启动键运行灵活、无阻滞现象。4、拉簧用弹簧钢丝制成，表面镀锌。5、金属球直径不小于20mm，外表作镀镍处理，光滑明亮。
74 | 摩擦计 | 套 |  | 25 | 由木制摩擦板和摩擦块组成。摩擦板外形尺寸不小于500mm×49mm×12mm。摩擦块外形尺寸不小于100mm×38mm×40mm。上面有两个砝码孔，端面中心有挂钩。
75 | 螺旋弹簧组 | 套 |  | 3 | 1、由钢丝绕成的螺旋弹簧2种一组组成。2、2种螺旋弹簧拉力限量分别为：0.5N，1N，2N，3N，5N。表面镀镍防护，弹簧上端为园环，下端有三角片，杆勾，指针组成。
76 | 阿基米德原理实验器 | 套 |  | 25 | 产品由透明溢杯、测量筒、塑料桶、圆柱体组成。透明溢杯直径65mm、高140mm、离杯口20mm处有一倾角的溢水咀，溢水咀长不小于15mm；测量筒为透明，直径不小于35mm、高不小于100mm，侧面有0至90mm刻度标尺；塑料桷为半透明塑料制成，上下均有挂环、外形尺寸：直径35mm、高79mm，内壁上有两条刻线、刻线距离10mm、外壁上有毫米刻度标示；圆柱体为金属材料制成，表面电镀处理，圆柱外径30mm、厚16mm，一端有挂环。
77 | 液体压强与深度关系实验器 | 个 |  | 25 | 组装式。产品由透明外筒、塑料接水槽、透明塑料深度实验筒及压强计等组成。1、透明外筒尺寸：外径104mm±1mm，高152mm±1mm。厚2mm±0.5mm。2、塑料接水槽尺寸为：200mm×125mm×35mm。3、透明塑料深度实验筒尺寸为：外径约30mm，高约190mm。
78 | 连通器 | 个 |  | 5 | 产品由透明玻璃注塑成型的连通管各插接式底座两部分组成。1、连通管有粗直管一根、弯直管一根、三球管一根、细直管一根，它们上端开口不连通，下部连通的容器。
79 | 帕斯卡球 | 个 |  | 25 | 1、产品主要由圆管、空心球、活塞、活塞杆、手柄组成。2、圆管选用金属无缝钢管，有效尺寸不小于直径28×180mm，一端应有连接空白球的螺纹，另一端有拧盖螺纹、螺纹连接部分应牢靠、表面防锈处理。3、空心球用不锈钢制作，直径不小于80mm.圆球上装有10个不同方向的喷嘴，喷嘴连接牢固、密封。圆球与圆管连接方便。无漏水现象。4、活塞选用耐油优质橡胶制作、规格尺寸与圆管内径密封配合，活塞安装在活塞杆上。活塞另一端安装塑料手柄。5、组装后的帕斯卡球应抽动自如，密封性良好。钢材表面采用防锈处理加环保油漆涂层精制而成。
80 | 浮力原理演示器 | 套 |  | 5 | 1、大水槽1个，用透明材料制成，表面0～300刻度，规格不小于Φ110×300（mm），在大水槽的底部分隔一个小水槽，规格不小于Φ70×90（mm）。2、排气管1个在小水槽上部侧面的位置、进气口在小水槽的底部。3、浮体附配重物5个，直径49mm、高17mm。4、附浮胶管1根。
81 | 物体浮沉条件演示器 | 套 |  | 5 | 产品由透明盛液筒、浮筒、配重体、导引磁铁、铁丝条组成。1.盛液筒用无毒、透明塑料制成，高300mmn、内径108mm，筒壁应有刻度标志，盛液筒底面平稳。2.浮筒为圆柱形状、空心，外径96mm，内径60mm，高98mm。3.配重体为直径85mm的铁丝绕制，铁丝直径2mm，表面防锈。
82 | 潜水艇浮沉演示器 | 套 |  | 5 | 1．产品由透明球体、配重块、吸排气筒等组成。2．透明球体直径≥70mm。3．吸排气筒容量：0～20ml。4．透明塑胶管长度≥20cm. 5．各处配合无漏气现象。
83 | 液体内部压强实验器 | 套 |  | 25 | 1、本仪器由承压盒、支杆、胶膜等组成。2、承压盒的内经Φ36mm，转轴孔径Φ4mm。3、支杆由Φ4mm的低碳钢制成，一端弯解为90°±1°，表面油漆。
84 | 微小压强计 | 台 |  | 25 | 1、产品由U形玻璃管、刻度板、三通管、夹持柄等组成。2、量度范围不小于300mm。3、外形尺寸≥360×38×16mm±2.。4、U形管用内经均匀的玻璃管制成，其内经为4－6mm，壁厚不小于1mm。U形管竖直长度不小于365mm，两侧距离25±3mm。一端成喇叭口，另一端成“接头”状。5、三通管用外径为5.8mm的塑料制成，三个端头均为“接头”状。6、刻度板最小刻度为5mm，刻度总长为300mm。
85 | 液体对器壁压强演示器 | 台 |  | 5 | 流体力学仪器，演示液体对器壁压强的实验。由圆柱形透明玻璃圆管，胶膜以及橡胶绳组成，圆管侧面另与两个凸出玻璃圆管连通。直管直径约30mm，长200mm；侧管直径约17mm，长25mm
86 | 马德堡半球 | 套 |  | 2 | 1、铸铁制成半球（圆盘）的合口处边表面粗糙度最大允许值为3.2um，当半球（圆盘）的内外压强差为0.0677Mpa(500mmHg)，经30分钟后，其压强不低于0.064MPa（480mmHg），内外压差用准确度不低于1.5级真空表测量。2、半球（圆盘）外径不小于Φ105mm，内经不小于Φ75mm。3、半球（圆盘）为铸铁、拉环为铁件，须进行时效处理，消除内应力，防止变形。4、旋塞和抽气管咀由黄铜制成。外径Φ8mm，旋塞一端装有与通气孔方向一致的旋片，旋塞应松紧适宜、转动灵活。5、产品外表面喷漆、平整、光滑、无毛刺。两半球（圆盘）的合口处和旋塞应进行成组匝配。
87 | 压力和压强演示器 | 盒 |  | 25 | 由压强小桌、海绵块组成。压强小桌应采用ABS塑料注塑成型，表面光滑平整，桌面尺寸不小于130×80mm。小桌腿上粗下细，总长45mm。海绵块尺寸不小于130×70×30mm。
88 | 流体流速与压强关系演示器 | 套 |  | 5 | 产品由示教板1套、U形管2支、滴管1支、小漏斗1个、乳胶管50cm、线夹2支、弹簧夹2个、快、慢流速管1支组成。2、示教板由底座及面板组成：（1）底座为金属制品，尺寸≥440×110×20mm±2。（2）面板为金属制品，一侧印有黑色刻度线。尺寸：≥440×288×16.5mm±2（3）底座与面板用M4螺钉连接固定，固定牢靠、摆放平稳。3、U形管为比例制作，直径6.3×4.7，外形尺寸约为76×160mm.4、滴管为玻璃制作，附乳胶头。5、小漏斗为塑料制作，漏斗嘴与乳胶管配合无漏气现象。6、快、慢流速管为玻璃制品，长度410mm，两端Φ9mm，中间Φ43mm，同向有3个通孔嘴。7、组装后的仪器实验效果明显，可视性强。产品参考JY229-87《液体对器壁压强演示器》的有关规定。
89 | 演示滑轮组 | 组 |  | 5 | 可卡式。1、配备：单滑轮2只。外径53mm。三并滑轮2组，外径53mm。三串滑轮2组，外径53、40、30mm；可卡2套，滑轮直径53mm。2、滑轮框架结构均为封闭式，采用ABS塑料制成。3、滑轮挂钩由金属制成，使用时将挂钩置于滑轮的挂钩孔位内即可。
90 | 滚摆 | 个 |  | 5 | 1、滚摆摆体（摆轮和摆轴）、悬线、支柱、横梁和底座组成。2、摆轮Φ115mm。摆轴Φ8mm，长160mm，轴上两个穿线孔距离140mm，穿线孔径Φ1.5mm。支柱高350mm，横梁长240mm。3、摆轴对摆轮的垂直度公差为0.5mm。4、摆轴应粗细均匀。轴上二穿线孔对于摆轮的对称公差0.5mm。5、摆体重心偏移轴线公差为0.5mm。6、摆轴镀铬。底座应稳固，表面涂漆，支柱表面应作防锈处理。
91 | 离心轨道 | 套 |  | 5 | 有捕球网
92 | 飞机升力原理演示器 | 套 |  | 5 | 由机翼模型、滑杆、底座、风扇等组成。机翼采用轻质材料制成，其形状仿飞机模形。风扇部分电源开关、调节器，外壳采用塑料，有良好的绝缘性，底座由优质胶合板制成。底座尺寸不小于520mm×150mm×12mm，电源：AC220V
93 | 手摇离心转台 | 台 |  | 3 | 产品由机座、主动轮（附摇手）和从动轮等组成。1、机座材料为铸铁，平放、立放均平稳可靠。2、主动轮和从动轮转动灵活、平稳，转动时皮带来会脱落。3、各部件作防锈处理。
94 | 发音齿轮 | 个 |  | 3 | 1、三片齿轮顶圆直径为Φ78mm。2、三片齿轮的齿数分别为80、60、40齿，齿形角度为90°±1。3、三片齿轮相距23mm，装在转动轴上，轴下端为锥体，锥度为1∶20，大端直径为Φ10±0.1mm。4、零件表面防锈处理。
95 | 纵波演示器 | 套 |  | 3 | 中学物理演示纵波的传播、反射等；仪器采用塑料支架悬挂弹簧形式，全长不小于100cm、Φ60mm螺旋弹簧自由悬挂在支架上，振源金属可上下调节，整套仪器包括机架1个（螺旋弹簧1支、振源2只）；连接杆15个；反光白布1块；可拆卸后装入40×35×15cm的纸箱内。
96 | 声传播演示器 | 套 |  | 3 | 演示器由演示板、信号发生器、放大杨声器、传声棒、音亮调节器等组成。1、演示板采用塑料注塑成型，外形尺寸为≥355mm×255mm×22mm±2，外包脚尺寸为≥115mm×20mm×70mm。2、透明圆筒尺寸为直径约45mm，长约190mm，壁厚不小于3mm。3、杨声器可发出不小于50分贝。4、能演示空气传播、固体传播、液体传播及真空传播四种演示效果。
97 | 内聚力演示器 | 套 |  | 3 | 由两个中空镶铅圆柱体、刮削器组成。1、铅柱分为红、蓝各1，每支上有挂钩，外形尺寸不小于：Φ20mm，长50mm。2、刮削器外壳为塑料，塑料筒内置刀片。
98 | 空气压缩引火仪 | 个 |  | 5 | 1、由手柄、连杆、端盖、耐油橡皮圈、气缸体、底座等组成。2、手柄和底座为塑料制品。3、气缸体为透明塑料注塑成型，表面光洁、透明。
99 | 爆燃器 | 套 |  | 3 | 产品由底座、工作室、放电针、线控点火部件、限位装置、指示灯等组成。仪器外形尺寸：φ105×85mm。底座采用工程塑料制作，其上设有盛装酒精的方槽，方槽尺寸：23×23×5mm；工作室采用透明塑料制作，底部直径55mm，高45mm，；放电针采用φ1mm裸铜丝加工而成；线控点火部件由按钮开关、导线组成。导线采用12股铜芯软导线，导线长500mm；限位杆高度不小于40mm，采用φ2mm的钢丝制作。
100 | 机械能热能互变演示器 | 套 |  | 3 | 由绳、黄铜管（外径为16mm，高74mm）、弓形架、橡皮塞等组成。弓形架采用铸铁铸造成型，并有压紧装置，表面烤漆处理。
101 | 金属线膨胀演示器 | 个 |  | 3 | 1、由支架、金属棒、酒精槽、显示系统组成。铜、铁、铝三根金属棒水平并放，一头与L形支架相连，端部有调节螺钉，用来调整受热前的零点位置。另一头与U形支架相接，U形支架上设有金属棒轴套及与这相连的传动显示机构。显示机构由指针刻度牌和拉簧组成，显示机构具有放大作用，加热系统由槽式酒精和火焰铁罩盖组成。2、产品应符合JY225-87《金属线膨胀演示器》的要求。 3．符合JY0001－2003《教学仪器一般质量要求》的有关规定
102 | 固体缩力演示器 | 个 |  | 3 | 1、由试棒、底座、铸铁销和手柄等组成。2、试棒用炭素钢制成，Φ14mm，全长300mm，一端有直径6mm的插销孔，另一端有M14螺纹，螺纹长度不小于35mm，表面防锈处理。3、底座用铸铁制造，应有足够的强度，放置平稳。左右两端有个U型槽，两U型槽外端面的距离为280mm，试棒取放方便。转动手柄时，试棒不应转动。底座表面烤漆。4、铸铁销直径5mm-6mm，长度60mm，无砂眼，气孔等缺陷。5、手柄与试棒螺纹配合，配合长度不小于20mm松紧适宜，手柄表面烤漆。
103 | 热传导演示器 | 个 |  | 3 | 1、由底座、支架、蓄热块和导热杆组成。2、蓄热块是一个铝块，左边是铜、铁铝三根导热热杆，等粗等长，都有三个分布均匀的凹坑。相对于蓄热块，导热杆呈辐射状分布。
104 | 双金属片 | 个 |  | 2 | 由铜、铁组成。该产品由长度约200mm、宽约15mm、厚≧0.3mm铜、铁板材各1片铆合而成，铆合应牢固。手柄为木制。
105 | 气体做功内能减少演示器 | 套 |  | 3 | 不带热敏电阻。
106 | 纸盘扬声器 | 台 |  | 3 | 1、扬声器的阻抗8Ω，功率5W。2、扬声器无杂音，演示效果明显。
107 | 超声波清洗器 | 台 |  | 5 | 容积约22.5升，全不锈钢，工作室尺寸不小于：500mmx300mmx150mm，外形尺寸不小于：545mmx345mmx305mm，超声频率40KHz，超声功率360W、加热功率500W，定时时间为1~60分钟，温控范围：室温~60℃，使用电源220V。
108 | 玻棒(附丝绸) | 对 |  | 5 | 有机玻棒，教师用，外形尺寸≥φ12×300mm，附丝绸≥360×360mm。
109 | 胶棒(附毛皮) | 对 |  | 5 | 教师用，或聚碳酸酯棒，外形尺寸≥φ12×300mm，附毛皮≥150×150mm。
110 | 箔片验电器 | 对 |  | 5 | 一对装。1．产品由透明外壳、底座、圆盘、导电杆、箔片等组成。2．外壳采用透明塑料注塑成型。3．圆盘、导电杆用金属制成，表面镀铬处理。安装后无明显松动及歪斜现象。4．导电杆与外壳间应有绝缘套，安装后应无明显缝隙，取下方便，不致损坏箔片。
111 | 指针验电器 | 对 |  | 25 | 一对装。产品由底座、金属圆筒、绝缘套、金属杆、指针架、指针和接地接线柱组成。 ▲需提供由第三方检测机构出具的带CMA和CNAS标识的检验报告复印件。(检验报告必须带二维码防伪识别）
112 | 感应起电机 | 台 |  | 5 | 1、环境温度：-10~40℃。2、起电盘直径：235mm。3、放电距离：在相对湿度为65%的环境中火花放电距离≥30mm。4、本仪器由底座、莱顿瓶、支架、放电叉绝缘柄、集电杆、放电叉杆、导电层、中和电刷（感应电刷）、电刷杆、上轴及上轴螺钉、莱顿瓶盖、导电弹簧、大皮带轮、连接片组成。 ▲需提供由第三方检测机构出具的带CMA和CNAS标识的检验报告复印件。
113 | 小灯座 | 个 |  | 100 | 1.由底座、电珠座，正（红）、负(黑）接线柱帽等组成；2.底板纯新塑料制作，螺丝口由有色金属制作。
114 | 单刀开关 | 个 |  | 100 | 1、由底座，接线柱，闸刀，刀座，刀承和绝缘手柄组成。2、底座：黑色塑料，工作电压不超过36V，工作电流不超过6A。
115 | 滑动变阻器 | 个 |  | 25 | 1、20Ω，2A；2、产品由线绕瓷管、滑动头、滑杆、支架、接线柱等主要部件组成。有氧化膜绝缘层的铜镍合金电阻丝密绕在瓷管上。3、变阻器电阻值误差不超过±10%。4、变阻器能在环境温度-10℃至+40℃，相对湿度不大于85%的条件下连续工作。
116 | 滑动变阻器 | 个 |  | 25 | 1、50Ω，1.5A2、电阻阻值误差≤10%3、绝缘层耐压1.5V4、工作温升≤300℃5、绝缘电阻：≥20MΩ6、耐压1.5kV不出现飞弧和击穿。7、电接触：滑动头在滑动时电阻阻值应均匀化，不得有间断跳跃现象。8、触头机械压力：滑动头与电阻线、滑杆保持良好的弹性、接头应圆滑，压力均可，滑动应顺畅。
117 | 滑动变阻器 | 个 |  | 25 | 1、5Ω，3A；2、产品由线绕瓷管、滑动头、滑杆、支架、接线柱等主要部件组成。有氧化膜绝缘层的铜镍合金电阻丝密绕在瓷管上。3、变阻器电阻值误差不超过±10%。4、变阻器能在环境温度-10℃至+40℃，相对湿度不大于85%的条件下连续工作。
118 | 电阻圈 | 组 |  | 100 | 1、电阻圈用康铜丝绕制而成，通过接线柱固定于长方形塑料座中。塑料座外形尺寸为≥95mm×30mm×20mm。2、阻值：5W、10W、15W各一只。3、总阻值误差≤±1％。4、电阻丝表面应经过绝缘处理，线圈排列整齐。塑料座应牢固美观，并标明电阻圈的规格。接线柱与电阻丝要接触良好。5、在额定电流下工作后，电阻丝无明显变形，绝缘层不得剥落，塑料座无灼焦及开裂现象。
119 | 电阻定律演示器 | 台 |  | 25 | 1．本产品由底板及铜、铁、镍铬三种金属导线、接线柱、连接片、支撑架等组成。2．外形尺寸≥1064×153×19mm3．金属导线应精细均匀，在有效长度内不能有弯折、锈蚀现象。4．金属导线、接线柱与底板装接应牢固、无松动现象。金属导线在两接线柱间的长度为1000±2mm。5．金属导线的材质、直径在底板上应有明显的标记。6．底板应平整无变形、表面作防护处理。7．产品应符合JY217－87《电阻定律演示器》的要求。10．符合JY0001－2003《教学仪器一般质量要求》的有关规定
120 | 电阻定律实验器 | 台 |  | 25 | 底板规格：喷塑钢板≥1050mm×180mm×20mm，三种金属导线，一共5根，分别为：康铜（Φ0.5mm）1根1m，碳钢丝（Φ0.5mm）1根1m，镍铬丝（Φ0.5mm）1根1m，镍铬丝（Φ0.5mm）1根0.5m，镍铬丝（Φ0.7mm）1根1m。铜连接片（3个），10个6mm大接线柱组成，底板后面带支撑架。
121 | 教学电阻箱 | 个 |  | 3 | 十进多盘式，调解范围0Ω～9999.9Ω。
122 | 演示线路实验板 | 套 |  | 5 | 插拼式。线路板由底板4块、电池夹6个、单极开关3个、双极开关1个、灯座3个、绕线电阻（4W5欧1个、10欧2个、15欧1个、20欧1个）、接线柱座6个、空位插座1个、镍铬丝直径0.3mm的3.3米、康铜丝直径0.3mm的1.1米、铁铬丝直径0.3mm的1.1米、电珠（3.8V4只、6.2V2只）、A符插座3个、V符插座3个、吊环14个、拼接肖30个、走线插座60个、三角插板5个、压杆和压钩各2个、各种规格连接导线若干。1.底板共4块，采用塑料注塑成型。单板面积为360mm×240mm，分布96个小孔，纵横距离30mm。2.单台包装采用彩色纸盒包装。
123 | 单刀双掷开关 | 个 |  | 50 | 底座、接线柱，闸刀，刀座，双刀承和绝缘手柄组成。开关的最高工作电压36V，额定工作电流6A。底座为塑料制，尺寸：≥77mm×35mm×9mm。
124 | 双刀双掷开关 | 个 |  | 5 | 底座、接线柱，双闸刀，刀座，双刀承和绝缘手柄组成。开关的最高工作电压36V，额定工作电流6A。底座为塑料制，尺寸≥77mm×53mm×10mm。
125 | 焦耳定律演示器 | 套 |  | 5 | 产品由贮气盒、安装面板、气门螺帽、连接软管、玻璃管、电阻、支撑脚等组成。1.安装面板外形尺寸：≥290×255×5mm，面板须印上刻度标尺线十三条，条距10mm，材料为白色塑料板。2.贮气盒外形尺寸≥95×95×42mm，由PC透明塑料制成，与面板安装后保证密封性。3.玻璃管尺寸Ф6×4×240mm，U型。4.连接软管外形尺寸：Ф5×4×105mm，为医用乳胶管。5.支撑脚呈“⊥'形，长约135mm，宽约10mm，高约147mm，脚与示教板用强夹固定，摆放平稳。6.电阻为通电发热元件。7.工作电压DC.6V-10V。或者AC6V-10V50Hz;8.电阻阻值：R1、R2、R3分别为5Ω；R4为10Ω。
126 | 焦耳定律实验器 | 套 |  | 5 | 产品由贮气盒、安装面板、气门螺帽、连接软管、玻璃管、电阻、支撑脚等组成。1.安装面板外形尺寸：≥290×255×5mm，面板须印上刻度标尺线十三条，条距10mm，材料为白色塑料板。2.贮气盒外形尺寸：≥90×90×42mm，由PC透明塑料制成，与面板安装后保证密封性。3.玻璃管尺寸Ф6×4×240mm，U型。4.连接软管外形尺寸：≥Ф5×4×105mm，为医用乳胶管。5.支撑脚呈“⊥'形，长约135mm，宽约10mm，高约147mm，脚与示教板用强夹固定，摆放平稳。6.电阻为通电发热元件。7.工作电压DC.6V-10V。或者AC6V-10V50Hz;8.电阻阻值：R1、R2、R3分别为5Ω；R4为10Ω。
127 | 保险丝作用演示器 | 套 |  | 5 | 符合JY0001－2003《教学仪器一般质量要求》的有关规定。
128 | 条形磁铁 | 对 |  | 25 | D-CG-LT-180，一对装。
129 | 蹄形磁铁 | 个 |  | 25 | D-CG-LU-100。
130 | 磁感线演示器 | 套 |  | 5 | 产品由透明有机成型盒内装细铁粉、配条形磁铁组成。透明有机成型盒外形尺寸：≥200mm×110mm×30mm，盒体下部一角应有释放铁粉的螺丝孔。
131 | 立体磁感线演示器 | 套 |  | 5 | 1、产品为组合式，主要由上盖1个，下底1个，矩形凹形片6片，矩形半圆形片1个，小软铁片。碲形磁铁1个，条形磁铁1个组成。2、上盖和下底用优质透明塑料制作，外形规格直径约170mm，厚5mm，上下对称面分别6等分凹槽和3等分支撑点。3、矩形片用优质透明塑料制作，正面钉50个。规格≥195×75×2mm，钉Φ3×2mm.4、磁铁用U084碲形磁铁和条形磁铁，两级标示明显。5、中心缝内可嵌入条形盒碲形磁铁。6、组装后的立体磁感线演示器Φ约175×205mm.7、小铁片外形为菱形，安装在矩形片钉上。转动灵活，但无脱落现象。
132 | 磁感线演示板 | 套 |  | 5 | 1．可投影，条形、蹄形；2.由聚苯烯透明塑料板（内附铁磁针）2块，T054磁铁1对，U082磁铁1个构成；3.小磁针直径不大于1mm，在透明板孔内转动灵活。
133 | 电流磁场演示器 | 套 |  | 5 | 产品由透明底座、方线圈、圆线圈、螺线管各一块组成。1.底座尺寸分别为：≥178×138×38mm一块和≥140×88×38mm地二块。2.方线圈约为（60×60mm)，圆线圈（Φ约为35mm），螺线管（Φ约为55mm）采用优质铜线。
134 | 菱形小磁针 | 套 |  | 25 | 一套16个，带底座。
135 | 翼形磁针 | 对 |  | 25 | 1.磁学仪器，供演示磁体的指向性和磁极的相互作用。2.有垂直翼形针体和支座两部分。一对装。
136 | 演示原副线圈 | 套 |  | 3 | 1.演示原副线圈由演示原线圈、演示付线圈、铁芯三部分组成。
137 | 原副线圈 | 套 |  | 25 | 1.原副线圈由原线圈、副线圈、软铁芯三部分组成。2.原付线圈骨架用黑色塑料制成，表面光洁。付线圈底座平整，直立于平面时不应晃动。
138 | 蹄形电磁铁 | 组 |  | 25 | 产品由U型铁芯、两个线圈和衔铁组成。1、铁芯直径11mm，两端中心距40mm，高103mm，带挂钩。2、线圈绕线长度44mm，有绕向标志。3、衔铁厚度2mm，带挂钩。
139 | 电铃 | 个 |  | 2 | 1.产品为立式结构，由电磁铁、衔铁、铁铃、衬板和底座组成。2.工作电压：直流3～6V。。3．影响效果在15米范围内铃声清晰。电磁铁线圈的直流电阻为10～20Ω。衔铁的触点为铜质。电路导线的走向应醒目整齐。铁铃采用Φ55mm国产自行车铃盖。底板应放置平稳。
140 | 电磁继电器 | 个 |  | 25 | 1.电磁继电器由控制系统和电磁系统两部分组成。2.控制系统包括：动断和动合触点各一对。3.电磁系统包括：线圈、铁芯、支架、衔铁等。
141 | 左右手定则演示器 | 个 |  | 3 | 1、产品为组合式，由底座、撑杆、接线板、方形线圈组成；2、底座用塑料制作，规格约≥150×80×18mm±3，底部用4个橡胶脚支撑。3、撑杆用金属制作，两端尺寸M6，长度约440mm与底部安装牢固。4、接线板用塑料制作，长度约为150mm，其上安装红、黑两只接线柱。5、方形线圈：（1）线圈框架为塑料制品，结构为正方形，内边边长约63mm，其上有绕线槽。（2）线圈引线采用导线截面积0.8mm²的多股软线，线端接线叉加套管。5、符合JY0001－2003《教学仪器一般质量要求》的有关规定。其余应符合JY0014-90行业标准中的规定。
142 | 小型电动机实验器 | 个 |  | 25 | 符合JY0001－2003《教学仪器一般质量要求》的有关规定。
143 | 手摇交直流发电机 | 个 |  | 5 | 电学仪器，供中学物理演示交直流发电机的结构和工作原理使用，可兼作小功率电源；结构：由定子、转子，电刷、转动机构、集流环（或换向器）、二极管，底板等组成。1.底板采用木制，尺寸：≥290mm×200mm×15mm。2.空载电压不小于8V，负载电压不小于4V。
144 | 电机原理说明器 | 个 |  | 3 | 用于演示中学物理课中的安培定则、左手定则、右手定则、直流电动机、交流发电机、直流发电机等实验。外形尺寸：≥270mm×270mm×100mm。转子为塑料框架，外形尺不小于寸14×75×15（mm）。工作电压：DC6～24V。
145 | 低频信号发生器 | 台 |  | 5 | 1、输出频率范围：20Hz～20KHz，有功率输出。2、工作环境条件：温度0～40℃相对湿度不大于85%（40℃）。3、交流220V±22V50Hz±2.5Hz。4、装有保护接地端子。5、绝缘电阻：不小于20MΩ。6、电压试验：1.5kV（漏电流5mA），不应出现飞弧和击穿。6、显示方式：5位、0.5寸LED。7、正弦波输出衰减范围：0dB、20dB、40dB、功率。
146 | 能的转化演示器 | 套 |  | 5 | ㈠适用范围、型号规格：1.适用于初中物理演示各种形式的能量之间相互转换。㈡技术要求：1.由主示教板（由变速器、直流电动机、控制开关、电池盒组成）和5块小示教板（风能、声能、光热能、磁能、太阳能）组成。2.完成以下实验：⑴机械能与电能的相互转换，说明机械能转换为电能、电能转换为机械能。⑵机械能、电能、风能的变化，说明机械能转换为电能后又转换为风能。⑶电能、声能的变化，说明电能转换为声能。⑷电能、热能、光能的变化，说明电能转换为热能和光能。⑸电能、磁能、机械能的变化，说明电能转换为磁能，磁能又转换为机械能。⑹光能、电能、机械能的变化，说明光能转换为电能，电能又转换为机械能。3.结构及外观的一般要求应分别符合JY0001第4、5、6、7章的有关要求。
147 | 光具盘 | 套 |  | 5 | 分离型、磁吸附式。矩形光盘长≥650mm，宽≥240mm；圆形光盘直径≥245mm。盘面分四个象限，以一条直径为始边，分别刻有0°～90°刻度。半导体激光光源，可显示5条平行光。光学零件：梯形玻砖1件，等腰直角棱镜1件，半圆柱透镜1件，小双凹柱透镜1件，小双凸柱透镜1件，大双凸柱透镜1件，平面镜1件，凹凸柱面镜1件，正三棱镜2件。
148 | 玻璃砖 | 块 |  | 5 | 长方形玻璃砖。1、玻璃砖的边缘倒角按GB1204-75《光学零件的倒角》的要求进行；2、精加工面不允许有目测划痕和砂眼，边缘不许有裂、碎、缺角。
149 | 白光的色散与合成演示器 | 套 |  | 5 | 1、由棱镜、棱镜台、白屏、支杆及光源等组成。2、棱镜为重量火石玻璃，顶角为60°。3、光源额定电压为6-8V。
150 | 平面镜成像实验器 | 套 |  | 50 | 由平面镜1个、平面镜支架1对、带刻度三角尺、像物2个组成。平面镜尺寸：≥120mm×80mm，厚度约4mm±2。
151 | 光的传播、反射、折射实验器 | 套 |  | 25 | 、产品为组装式，主要由Z型玻璃棒，平面镜、水槽、圆形角度盘、激光笔、磁吸、激光笔套筒、支架组成；2、Z型玻璃棒用透明玻璃制作，规则直径约为5mm，j尖点为球状。表面光洁，无气泡、毛刺现象。长度约为120mm；3、平面镜用PVC镀膜镜，表面无划痕，气泡现象；4、水槽用透明塑料制作，外形状形成平圆形，，双边突出部位与角度盘配合良好；5、圆形度盘用优质白色塑料制作，表面都有0～90°刻线和安装水槽，平面镜的支架；6、激光笔和激光笔磁吸套筒配合良好，套筒顶端装有光束镜，一面装有磁铁块；7、支架选用金属冷冲成型制作，尺寸≥150×54×160mm.厚度约为1.2mm±2，表面喷漆防锈处理；8、组装后摆放平稳，光源转动，可停留任何位置。9、塑料产品选用ABS，及聚丙稀全新塑料注塑而成，无毒、环保、性能好。
152 | 光的传播、反射、折射演示器 | 套 |  | 5 | 、产品为组装式，主要由Z型玻璃棒，平面镜、水槽、圆形角度盘、激光笔、磁吸、激光笔套筒、支架组成；2、Z型玻璃棒用透明玻璃制作，规则直径5mm，j尖点为球状。表面光洁，无气泡、毛刺现象。长度120mm；3、平面镜用PVC镀膜镜，尺寸≥94×20×1mm，表面无划痕，气泡现象；4、水槽用透明塑料制作，外形状形成平圆形，直径约90mm，厚度约19mm，双边突出部位与角度盘配合良好；5、圆形度盘用优质白色塑料制作，直径约为98×1.5mm，表面都有0～90°刻线和安装水槽，平面镜的支架；6、激光笔和激光笔磁吸套筒配合良好，套筒顶端装有光束镜，一面装有磁铁块；7、支架选用金属冷冲成型制作，尺寸≥150×54×160mm.厚度约1.2mm，表面喷漆防锈处理；8、组装后摆放平稳，光源转动，可停留任何位置。9、塑料产品选用ABS，及聚丙稀全新塑料注塑而成，无毒、环保、性能好。
153 | 轴承模型 | 个 |  | 5 | 模型为滚动轴承，仿滚动轴承全塑料制，可拆卸。
154 | 抽水机模型 | 个 |  | 5 | 1.吸取式抽水机模型由支架、缸筒、活塞、活塞环（密封圈）、连杆、进水阀、出水阀、进水管、出水嘴、缸盖、立柱、压杆、手柄和水槽组成。 2.立柱、缸盖、压杆采用金属制成，表面防锈处理。 3.缸筒、进水阀、出水阀、出水管用透明塑料制成， 4.安装稳固，密封；结构原理直观，实验效果明显。
155 | 离心水泵模型 | 个 |  | 5 | 1.仪器为齿轮式，由泵体、叶轮、机轴、吸水口、出水口、排水口、手轮、齿轮、手柄组成。 2.扬水和吸水高度均不小于0.6米。 3.泵体表面经防锈处理，泵体轴孔应密封不漏水。 4.叶轮应该转动灵活，无跳动卡滞现象。
156 | 液压机模型 | 个 |  | 5 | 产品由大缸体、小缸体、角式截气阀、底座、压力表和压力弹簧等构成。1.大小活塞为透明材料，2.底座为塑料注塑成型。
157 | 水轮机模型 | 套 |  | 5 | 产品由水槽、导水槽、套管、传动轴、传动轮、叶轮、橡皮塞、支脚等组成。1.水槽为透明塑料注塑成型，为台阶式，2.各部件比例适当，位置正确，连接牢固，工作稳定可靠。叶轮转动灵活，无跳动卡滞现象。
158 | 汽油机模型 | 个 |  | 5 | 产品由塑料制成，由进气管、进气阀、排气管、排气阀、气缸、活塞、连杆、曲轴、火花塞、齿轮组、主动轮、挺杆等组成，外壳剖开，能看清内部结构。模型各部件比例适当，位置正确，联接牢固，工作可靠，原理正确。模型能直观地演示出吸气过程、压缩过程、做功过程及排气过程，在做功冲程时活塞到达上止点时，演示火花点火的灯泡应发光，点火完成后灯熄灭。
159 | 柴油机模型 | 个 |  | 5 | 塑料制成，由进气管、进气阀、排气管、排气阀、气缸、活塞、连杆、曲轴、喷油嘴、油针、齿轮、凸轮总成、手柄齿轮、介轮、挺杆等组成，外壳剖开，能看清内部结构。各部件比例适当，位置正确，联接牢固，工作可靠，原理正确。模型能直观地演示出吸气过程、压缩过程、做功过程及排气过程，在做功冲程时，油针应开启。
160 | 磁分子模型 | 套 |  | 25 | 符合JY0001－2003《教学仪器一般质量要求》的有关规定。
161 | 电机模型 | 个 |  | 5 | 立式结构，即转子的转轴为竖直方向。产品由集流环、电刷、电刷架、接线柱、U型支架、电枢、摇手、转轴、指示灯、开关、磁铁、上盖板、电路板等组成。1.起动电压4V。2.U型支架为塑料制。
162 | 电话原理模型 | 个 |  | 5 | 由示教板式、送话器、受话器及指示灯等组成。板面上印有电路及声波、振动波示意图，图形清晰醒目。工作额定电压：DC6～8V。
163 | 照相机原理模型 | 个 |  | 5 | 凸透镜成像，像距可调。
164 | 物质的形态和变化挂图 | 套 |  | 2 | 幅数5幅，对开开本，纸张规格不低于128g铜版纸。
165 | 物质的属性挂图 | 套 |  | 2 | 幅数2幅，对开开本，纸张规格不低于128g铜版纸。
166 | 物质的结构与物体的尺度挂图 | 套 |  | 2 | 幅数1幅，对开开本，纸张规格不低于128g铜版纸。
167 | 新材料及其应用挂图 | 套 |  | 2 | 幅数1幅，对开开本，纸张规格不低于128g铜版纸。
168 | 多种多样的运动形式挂图 | 套 |  | 2 | 幅数1幅，对开开本，纸张规格不低于128g铜版纸。
169 | 机械运动和力挂图 | 套 |  | 2 | 幅数15幅，对开开本，纸张规格不低于128g铜版纸。
170 | 声和光挂图 | 套 |  | 2 | 幅数9幅，对开开本，纸张规格不低于128g铜版纸。
171 | 电和磁挂图 | 套 |  | 2 | 幅数14幅，对开开本，纸张规格不低于128g铜版纸。
172 | 能量、能量的转化和转移挂图 | 套 |  | 2 | 幅数1幅，对开开本，纸张规格不低于128g铜版纸。
173 | 机械能挂图 | 套 |  | 2 | 幅数2幅，对开开本，纸张规格不低于128g铜版纸。
174 | 内能挂图 | 套 |  | 2 | 幅数4幅，对开开本，纸张规格不低于128g铜版纸。
175 | 电磁能挂图 | 套 |  | 2 | 幅数10幅，对开开本，纸张规格不低于128g铜版纸。
176 | 能量守恒挂图 | 套 |  | 2 | 幅数2幅，对开开本，纸张规格不低于128g铜版纸。
177 | 能源与可持续发展挂图 | 套 |  | 3 | 幅数3幅，对开开本，纸张规格不低于128g铜版纸。
178 | 初中物理实验参考书 | 套 |  | 3 | 符合初中教学标准
179 | 初中物理实验仪器手册 | 套 |  | 3 | 符合初中教学标准
180 | 量筒 | 个 |  | 25 | 50mL
181 | 量杯 | 个 |  | 2 | 250mL
182 | 烧杯 | 个 |  | 25 | 250mL
183 | 酒精灯 | 个 |  | 25 | 150mL含灯芯
184 | 漏斗 | 个 |  | 5 | 90mm
185 | 平底管 | 支 |  | 25 | Φ12mm×150mm
186 | 镊子 | 个 |  | 25 | 不锈钢或不锈铁，小号125mm。
187 | 乳胶管 | 米 |  | 25 | 乳胶制品
188 | 电工材料 | 套 |  | 100 | 鳄鱼夹，插口夹，香蕉夹，电阻丝，导线等。
189 | 电子元件(工业产品) | 套 |  | 5 | 线绕电阻（5Ω4W1只、10Ω4W1只、20Ω4W1只）、电阻(100Ω、200Ω、1KΩ、2KΩ、10KΩ、20KΩ、47KΩ、100KΩ、220KΩ)、电容（0.01pf、510pf、100pf、0.02pf、0.1Mf各一）、电感2.5Mf、光敏电阻、干簧管、二极管（2AP9、4001各二）、发光二极管（Φ5、Φ8各二）、三极管（3AX、3AG、9013、9014、9018）、电解电容（10uf、100uf二只、470uf）、可控硅、小话筒、可变电阻47KΩ、电位器470KΩ、旋钮Φ6Φ4.5各一、可变电容203pf、功率放大集成电路一套、音乐集成电路、喇叭8Ω、磁棒天线、导线（60、100、150、200mm长各10根）、小灯座2个、灯泡、电池盒5号二只、开关（拨动式、按键式）、接线夹10个、松香、焊锡丝、电铬铁、连接板、螺批（十字、一字）。吸塑定位纸盒包装。
190 | 一般材料 | 套 |  | 5 | 符合JY0001－2003《教学仪器一般质量要求》的有关规定。
191 | 彩色透光片 | 套 |  | 25 | 仪器由红、绿、蓝三个直径不小于60mm的透光片组成。
192 | 颜料的三原色 | 套 |  | 2 | 红、黄、蓝颜料各1支。
193 | 甲电池 | 个 |  | 100 | 供物理分组实验用，1.6V，接线柱为铜质。
194 | 1号电池 | 组 |  | 100 | 每组2个。
195 | 电珠(小灯泡) | 个 |  | 500 | 2.5V或3.8V。
196 | 模型照相机或针孔照相机 | 套 |  | 5 | 光学。塑料外壳，光学玻璃组成。1、产品由镜头、机身及光屏组成。2、镜头为光学玻璃、可伸缩。
197 | 简易潜望镜、望远镜、显微镜 | 套 |  | 5 | 产品由简易潜望镜、望远镜、显微镜组成。1、简易潜望镜由硬板纸印刷制，配有平面镜2块和透明胶带1卷。2、望远镜为双筒，焦距可调节。3、显微镜为100倍，全塑料制，镜片为光学玻璃。
198 | 日晷仪、七色板、水三棱镜、水透镜 | 套 |  | 5 | 产品由日晷仪、七色板、水三棱镜、水透镜组成。1、日晷仪由晷面、刻度板、晷针组成，全塑料制。晷面直径90mm，面上印有时晨。刻度板最小高刻度为5mm，长160mm。2、七色板直径140mm，面上印有七种颜色。3、水三棱镜为透明塑料制，边长25mm，高30mm。4、水透镜为玻璃制，直径约40mm。
199 | 不倒翁、抛掷装置、小蒸汽轮机 | 套 |  | 5 | 产品由不倒翁、抛掷装置、小蒸汽轮机构成。1.不倒翁为塑料制品，底部为半圆，上部为小鸭模型，外形尺寸不小于：55mm×55mm×80mm。2.抛掷装置由带圆环的圆盘（可挂），和三只不同颜色的抛掷箭（头部为强磁）组成，圆盘为5道彩色圆环，Φ240mm，抛掷箭为塑料制品。3.小蒸汽轮机为组装式，由底板、叶轮、带塞玻璃瓶、喷咀、立柱、蜡烛及紧定螺钉组成，底座、叶轮采用塑料制成，底座尺寸：70mm×50mm×10mm.
200 | 小乐器：橡皮筋吉他、鸟笛、排萧 | 套 |  | 2 | 产品由橡皮筋吉他，鸟笛，排萧组成。1、橡皮筋吉他由塑料注塑成型，带橡皮筋3根和三角形塑料片1个。2、鸟笛直径9mm，长115mm，为拉动式。3、排萧由塑料制成，由8个长短不同的管连接而成。
201 | 机翼模型、潜艇模型 | 套 |  | 5 | 产品由机翼模型、潜艇模型构成。1.机翼模型为组装式，由机身、尾钩、水平尾翼、主翼左、主翼右、橡筋、塑料片、定形片、螺旋桨等组成，材料选用硬纸及木材等，外形尺寸不小于200mm×200mm。2.潜水艇采用塑料注塑成型，配打气装置及连接乳胶管。潜水艇的外形尺寸不小于100mm×25mm×30mm。
202 | 验电器、电磁铁、简单电动机 | 套 |  | 5 | 产品由验电器、电磁铁、简单电动机构成。1、验电器：一对装。1、产品由透明外壳、导电杆、圆球及箔片组成。2、箔片成条形，片体平整，无卷曲。3、外壳采用透明塑料注塑成型，表面光洁明亮，无划痕。2、电磁铁：螺线管3支、铁芯2根、衔铁1套、铃1套、连接片1套及实验盒等组成。1、工作电压：DC3V。2、能完成制作条形电磁铁；研究电流大小与磁性强弱关系；研究螺线匝数与磁性强弱关系；制作U型电磁铁；电磁继电器原理实验；电铃原理实验。3、塑料盒外形尺寸：115mm*78mm*30mm。3、电动机：带座和风扇。产品由小电机、风叶、电机固定架、支架组成。1、风叶、固定架、支架采用塑料注塑成型。2、小电机：使用直流电压3V。
203 | 二极管收音机、有线电报机与收报机 | 套 |  | 2 | 产品为电子元件散装式。主要由三极管、二极管、可变电容、电位器、电阻、电容器、电感线圈、电池盒、开关、导线、多功能实验板、耳机组成。元件固定在泡沫板上并有标签。
204 | 太阳能净水器 | 套 |  | 2 | 产品由塑料外壳、内装过滤器构成。1.外壳采用塑料注塑成型，成圆柱形，外形尺寸：Φ100mm，高300mm，上端为有进出水口。
205 | 滚上体、秤、陀螺 | 套 |  | 2 | 产品由滚上体，秤，陀螺三种组成。1.滚上体由导轨及滚轮构成，导轨由塑料手柄及两根直径3mm电镀的钢丝组成，滚体为塑料制，直径50mm。2.秤为圆筒式，外壳透明。3.陀螺由策鞭和带锥端的木质旋转体组成，直径44mm，高58mm。
206 | 浮沉子、喷泉、虹吸管、帕斯卡圆桶 | 套 |  | 5 | 产品由浮沉子，喷泉，虹吸管，帕斯卡圆桶组成。1、浮沉子由塑料制成，可打开装配重，大端直径20mm，小端直径7.5mm，总长95mm。2、喷泉采用喷水壶，容量不小于100ml。3、虹吸管为透明塑料，直径7mm，长400mm。4、圆桶为不锈钢制，直径80mm，在不同位置有喷咀10个。
207 | 趣味静电实验材料 | 套 |  | 5 | 产品由验电器、胶棒附毛皮、玻棒附丝绸组成。1、验电器：一对装。1、产品由透明外壳、导电杆、圆球及箔片组成。2、胶、玻棒由有机机棱(附丝绸），直径为8mm、长为150mm，一端为锥体，头部为球形状。2、丝绸尺寸不小于：100mm*100mm。聚碳酸酯棒(附毛皮)，直径为8mm、长为150mm，一端为锥体，头部为球形状。2、毛皮尺寸不小于：60mm*60mm。
208 | 组合面镜、哈哈镜、简易变焦透镜、万花筒 | 套 |  | 5 | 产品由大小凹凸面镜各1套、凹凸透镜各1套、哈哈镜、万花筒组成。1、凹凸面镜直径90mm，带塑料支架和底座。2、凹凸透镜直径26mm，塑料框架及金属手柄。3、哈哈镜和万花筒外筒为塑料制，直径38mm，长155mm和190mm。
209 | 船闸模型、飞机、火箭模型、潜艇模型 | 套 |  | 5 | 产品由船闸模型、飞机模型、火箭模型、潜水艇模型组成。1.船闸模型由透明水槽、闸门构成，水槽和闸门均采用透明塑料注塑成型，闸门安放在水槽中部，水槽中部为滑槽。2.飞机选用直升机模型，材料为泡沫上印有彩色图案，并有剪切印，四张为一套。3.火箭材料为泡沫上印有彩色图案，并有剪切印，四张为一套，4.潜艇采用塑料注塑成型，配打气装置及连接乳胶管。
210 | 简单机器人 | 套 |  | 25 | 物理探究实验用。产品为六合一太阳能套件，主体材料为塑料，拼接式。可组装成太阳能风车、太阳旋转的平面、太阳能汽垫船、太阳能飞机、太阳能车、太阳能小狗。
211 | 半导体致冷器 | 套 |  | 2 | 能演示温差发电和制冷两用，产品由致冷组件、支杆、底座、水槽、接线装置、电源导线、取冰器等组成。致冷组件由储冷板（金属槽）、陶瓷片、散热块、导热硅脂等组成。金属槽由厚度不小于1mm的板材制作，支杆采用Φ8mm的金属杆制作，支杆高度约145mm，表面镀铬；水槽采用“372”材料制作，电源导线采用多股铜芯绝缘软导线，内接导线长度不小于100mm，外接导线长度不小于300mm，外接导线两端分别为叉和插连接方式。
212 | 频闪观察器 | 套 |  | 2 | 物理探究实验用。产品为带孔的圆盘，圆盘可自动转动，固定片有相同孔径的圆孔，并带有遮光罩。圆秀为金属制，直径140mm，四孔直径10mm。
213 | 测电笔 | 支 |  | 25 | 数显
214 | 一字螺丝刀 | 支 |  | 25 | 中号，木制手柄，长度为160mm。
215 | 十字螺丝刀 | 支 |  | 25 | 中号，木制手柄，长度为160mm。
216 | 尖咀钳 | 把 |  | 25 | 中号，其他符合执行QB/T2442.3标准。
217 | 电工刀 | 把 |  | 25 | 规格3#，符合SG177的标准要求。
218 | 手摇钻 | 个 |  | 2 | 手持式
219 | 木锉 | 个 |  | 2 | 规格：长200mm。形式为手柄及锥形锉体。
220 | 木工锯 | 把 |  | 2 | 规格350mm
221 | 木工锤 | 把 |  | 2 | 0.25kg，羊角锤。手柄长250mm。
222 | 斜口钳 | 把 |  | 55 | 125mm，双刃刀。
223 | 剥线钳 | 把 |  | 2 | 规格160mm
224 | 钢丝钳 | 把 |  | 2 | 中号，长度160mm，高碳钢精工锻造，镀镍处理，刃口感应淬火，剪切力强，双色防滑手柄，加弹簧片。
225 | 手锤 | 把 |  | 2 | 中号，木制手柄。
226 | 錾子 | 个 |  | 2 | 平口錾，钢制，口宽12mm，錾体长不小于100mm，手柄长不小于100mm。
227 | 锉刀 | 个 |  | 2 | 平面锉刀，由锉体及手柄构成，锉体尺寸≥150mm×15mm×3mm，两面交叉斜齿。手柄长约80mm。
228 | 三角锉刀 | 个 |  | 2 | 三欠锉刀，由锉体及手柄构成，锉体尺寸：≥150mm×6mm，三面斜齿。手柄长约80mm。
229 | 什锦锉 | 套 |  | 2 | 包括10支以上不同形状的锉刀，Φ4mm，长度不小于150mm，软胶手柄，齿高和齿距合理，确保工件表面锉削后干净整齐。
230 | 活扳手 | 把 |  | 2 | 6英寸
231 | 手剪 | 把 |  | 2 | 由剪口和手柄组成，剪口长度180mm，钢制。手柄长200mm。
232 | 直角尺 | 个 |  | 2 | 宽座角尺，不锈钢材料，硬度561HV（或53HRC），2级。
233 | 高度游标卡尺 | 个 |  | 2 | 0-200
234 | 电烙铁 | 套 |  | 2 | 50W或60W，20W
235 | 平口钳 | 个 |  | 2 | 普通机用平口钳；钳口宽度100mm，最大张开度100mm。
236 | 台钻 | 台 |  | 1 | Φ1mm～Φ13mm
237 | 手电钻 | 台 |  | 2 | Φ1mm～Φ10mm，手持式交流电钻，A型（普通型）；Ⅱ类电钻，抗电强度3750V，噪声≤86dB。
238 | 钻头 | 套 |  | 2 | Φ1～Φ13mm
239 | 砂轮机 | 台 |  | 1 | 单相或三相，300W，3000r/min，含安全护板。
240 | 工作服 | 件 |  | 2 | 纯白色，由布料制成。
241 | 护目镜 | 个 |  | 5 | 用于实验教师防强光、眩光、紫外线、激光或是机械性伤害(机加工)。
242 | 手套 | 双 |  | 5 | 线手套