## 汇总
教育教学设备购置汇总表
序号 | 标段 | 名称 | 各标段挂网总金额(万元) | 设备名称 | 数量 | 单位 | 备注
3 | 三标段 | 家用家具 | 117 | 学生课桌椅 | 2000 | 套
|  |  |  | 学生高低床 | 400 | 套
|  |  |  | 学生餐桌椅 | 550 | 套

## 课桌椅
薄弱改造设备学生课桌椅
序号 | 项目名称 | 设备主要规格、型号、参数 | 数量 | 单位 | 单价 | 总价 | 参考图片
1 | ■学生课桌椅 | 产品名称：学生课桌椅 采用HDS人体流线设计，符合人体生理学原理，结构坚固耐用，有效保障学生健康，防止骨架变形，肌肉酸软，适用于学校、培训机构；课桌椅外形美观，时尚。 ★桌子规格：长620mm×宽450mm×高670-760mm（±5mm）； ★椅子规格：长410mm×宽370mm×高380-440mm(±5mm)； 桌面和椅面的的最高高度和最底高度，可根据实际情况改变； ★椅面：1.采用PP注塑为原料，注塑工艺制作、产品结构合理，样式美观，造型表面光洁，强度高，抗冲击、耐磨、精制而成； 2.椅座有长条形排气孔 ，保持通风干爽，6条长条形的凹槽，可以起到久坐散热作用，缓解久坐的疲劳感；椅坐尺寸：410mm×370mm(±3mm) 3.椅背有长条形排气孔 ，保持通风干爽，5条长条形的凹槽，可以起到按摩作用，缓解疲劳感；椅背尺寸：450mm×350mm(±3mm) 4.功能：椅背瓦形人体曲线设计，向后挨满足后背脊椎靠感，缓解久坐的疲劳,椅背设计把手孔，便于学生搬动椅子,把手孔尺寸103mm*40mm(±2mm) 椅架：1.材质：采用1.2厚优质冷轧钢管椭圆管，结构牢固，长时间使用不得产生摇晃松散的现象，托板采用钢板冲压而成，与椅架焊接成型，焊接部位牢固，无脱焊，虚焊，焊穿，焊缝均匀，无毛刺，锐棱，飞溅，裂纹等缺陷。 2.尺寸：立柱外管1.2mm(±0.1mm)厚的50mm×20mm(±2mm)的管，内管1.2mm(±0.1mm)厚的40mm×25mm(±2mm)的管，横梁1.0mm(±0.1mm)厚40mm×20mm(±2mm)管. 3.功能：椅座高度可调节，范围380mm～440mm(±5mm)，20mm一个档位。 4.工艺：表面经酸洗，脱脂，磷化处理，耐腐蚀，防锈。表面采用一级颗粒粉末，经高温粉体烤漆，附着力特强，不脱漆。涂层无漏喷，锈蚀，涂层光滑均匀，色泽一致。 桌面：1.材质：采用全新ABs全新料，桌面必须使用全 新颗粒 ABS 塑料一次性注塑成型，不可采用回收塑料生产； 2.尺寸 ：620mm×450mm（±5mm） 3.功能：靠胸前处有一内弧造型设，桌四周边缘圆边设计，防止学生长期放置臂膀造成压痕；面板前段设有一笔槽，便于学生使用。 4.外观：面板四周及底部完全不得有毛边，光滑 安全，整体呈现平滑流水线造型，美观大方，面板四个边角为倒圆角，安全性高，表面细纹咬花，不反光。 5.结构设计：面板底部有强化承重设计，钢管加强杆，螺丝固定设计，安装便捷更加稳固. 书箱：1.材质：采用1.2厚冷轧圆管钢管椭圆管，结构牢固，长时间使用不得产生摇晃松散的现象，焊接完成钢管架，焊接部位牢固，无脱焊，虚焊，焊穿，焊缝均匀，无毛刺，锐棱，飞溅，裂纹等缺陷。桌架两侧焊接2个钢铁挂钩，承重力强，不易变形，方便学生挂置书包、文件袋等物品。 2.书网架：采用优质冷拉钢经模具冲压碰焊成型，经打磨、除锈、磷化、静电喷粉、高温锔炉等工序处理，实用牢固。 3.尺寸：立柱外管1.2mm(±0.1mm)厚的50mm×25mm(±2mm)的管，内管1.2mm(±0.1mm)厚的40mm×20mm(±2mm)的管。 4.功能：高度可调节，范围670mm～760mm(±5mm)，30mm一个档位。 5.工艺：表面经酸洗，脱脂，磷化处理，耐腐蚀，防锈。表面采用一级颗粒粉末，经高温粉体烤漆，附着力特强，不脱漆。涂层无漏喷，锈蚀，涂层光滑均匀，色泽一致。 脚套升降套：1.材质：采用全新PP塑料一体射出成型，不可采用回收料生产。 2.挂钩：桌架两侧螺丝固定2个白色小挂钩，承重力强，不易变形，方便学生挂置书包、文件袋等物品。 | 2000 | 套
2 | ■学生上下床 | ★一、规格尺寸：长×宽×高＝2000mm×900mm×1800 mm （上下为1套） ★二、材质与生产要求 ①材质为冷轧镀锌钢材，管材无裂缝，管材表面无毛刺、结疤、错位、压痕或划痕，性能符合国家标准要求。 ②铁床框架连接部分采用卡式锲入式锁扣结构连接，不采用螺丝连接（备注：立柱与长横梁和短横梁连接必须采用卡式锲入式锁扣结构连接。），每张床承重不小于400kg；所有钢材均采用国家标准钢，铁床部分焊接采用二氧化碳气体保护焊接，铁板表面经除油、去锈、磷化、静电喷粉、高温固化而成；外层采用聚脂环氧粉末喷塑，焊接表面波纹均匀，焊接处无夹渣、气孔、焊瘤、焊丝头、咬边、飞溅，并保证无脱焊、虚焊、假焊及焊穿等现象。 ③铁床要求在工厂制作，现场安装。 ④焊接要求：床体采用二氧化碳气体保护焊，焊点应满焊、均匀、牢固、平整，无漏焊、假焊、裂纹、烧穿、毛刺、表面气孔、夹渣、焊疤堆积等缺陷，焊接后打磨平、除刺及抛光。 ⑤表面除锈镀层要求：涂饰前零部件的表面应光滑、平整，不得有开裂、脱焊、漏焊、焊渣或飞边、尖角、毛刺等可能超成机械伤害的缺陷。 ⑥喷塑要求：采用优质环保产品环氧聚脂塑粉静电喷塑，颜色为亚光白色，喷塑外膜的表面光滑平整，色泽均匀，喷塑层无漏喷、起泡、模糊、划痕或碰伤等缺陷。 三、材质说明： ★1.床立柱:采用 75mm*75mm*1.8mm厚滚压型材，并在型材开口两侧压死边防止伤到学生手。四道12mm*2mm通长加强筋，提高产品使用的稳定性和安全性；立柱上端和下端使用高强度聚氨酯材料，高度27mm封头，整体安装，方便，稳固结实；型材双面喷塑处理. 2. 床帮:采用外径 90*35*1.5mm 厚滚压型材，外侧面有两条宽10mm深 2mm的通长加强筋，增加产品的稳定性和安全性能，下端为圆弧面处理，无直角、防撞。型材双面喷塑处理。 3.短床帮：采用外径 90*35*1.5mm厚 滚压型材，外侧面有两条宽 10mm深 2mm 的通长加强筋，增加产品的稳定性和安全性，下端为圆弧面处理，无直角、防撞。型材双面喷塑处理。 4.床挂件:采用卡式连接，经冲床冲压成L型，有三个连接卡口，规格为 200mm*200mm长，26mm*26mm*2.0mm厚优质冷轧钢板经冲压折弯成型，均有倒刺，防止挂件松动。 5.护栏弯管为Ø19mm*1.2mm 圆管做缩管处理，护栏竖管采用 Ø18mm*1.2mm 圆管，做缩管处理。护栏尺寸为 1102mm*250mm 6. 床板横撑采用 20*30*1.2mm厚方管，五根均匀分布，床撑两端有倒刺锁定床撑功能，不易随便滑动、拔取。 7.爬梯为30mm*20mm*1.5mm方管。经过数控缩管机变颈叉入上下床帮，三步爬梯，脚踏板采用1.5mm厚优质冷轧钢板经冲压而成,表面需有凹凸纹路，起到防滑作用。 ★8.床板采用优质层板制作，厚度15mm。木材经高温处理，防腐防虫。且该板材内结合强度、静曲强度、表面结合强度、吸水密度膨帐率等技术含量均达到国家检测标准，防潮防水防虫，环保耐用不变形，承重好，耐腐蚀，使用寿命长。 | 400 | 套
3 | ■学生餐桌 | ★规格：1200*600*750mm，四人位为1套。 ★1.桌面采用优质0.8mm厚的长方形优质316不锈钢钢板制成，内嵌18mm厚的防火板，桌面外观厚度是25mm。桌脚采用50*50*1.8mm的不锈钢支架制成，钢架成外八字连接长条凳，具有防皱纹耐腐蚀耐磨性，承重力强，桌腿底部设橡胶防滑脚垫，保护地板不被划伤。 2.条凳尺寸：凳面尺寸为24*118cm厚度0.7mm的长方形不锈钢钢板制成，内嵌18mm厚的防火板，凳腿 采用50*50的壁厚为1.5mm的不锈钢钢管固定，焊死的占地面积是120*140cm。 | 550 | 套