## 表-04 单位工程投标报价汇总表
单位工程投标报价汇总表
工程名称：建筑与装饰工程 |  | 标段：塔城市也门勒乡四工村基础设施建设项目（电力工程） |  | 第 1 页 共 1 页
序号 | 汇总内容 |  | 金额(元) |  | 其中：暂估价(元)
一 | 分部分项工程费
1.1 | 相变基础
1.2 | 电缆井
1.3 | 电缆沟
二 | 措施项目费
2.1 | 单价措施项目费
2.2 | 总价措施项目费
2.21 | 其中：安全文明施工费
三 | 其他项目费
3.1 | 暂列金额
3.2 | 暂估价
3.3 | 计日工
3.4 | 总承包服务费
四 | 规费
五 | 税前工程造价
六 | 税金
投标报价合计=一+二+三+四+六
注：本表适用于单位工程招标控制价或投标报价的汇总，如无单位工程划分，单项工程也使用本表汇总
表—04

## 表-08 分部分项工程和单价措施项目清单与计价表
分部分项工程和单价措施项目清单与计价表
工程名称：建筑与装饰工程 |  |  |  | 标段：塔城市也门勒乡四工村基础设施建设项目（电力工程） |  |  |  | 第 1 页 共 3 页
序号 | 项目编码 | 项目名称 | 项目特征描述 |  | 计量单位 | 工程量 | 金额（元）
[7 empty] | 综合单价 |  | 合价 | 其中
暂估价
分部分项
相变基础
1 | 010101004001 | 挖基坑土方 | 1.土壤类别:三类土 2.挖土深度:1.65 |  | m3 | 46.16
2 | 010103001001 | 回填方 | 1.密实度要求:夯填 2.填方来源、运距:基础原土 |  | m3 | 26.88
3 | 010103002001 | 余方弃置 | 1.废弃料品种:基础余土 2.运距:5km |  | m3 | 19.28
4 | 010501001001 | 垫层 | 1.混凝土种类:现浇 2.混凝土强度等级:C15 |  | m3 | 2.3
5 | 010501004001 | 满堂基础 | 1.混凝土种类:现浇 2.混凝土强度等级:C30 |  | m3 | 4.8
6 | 010504001001 | 直形墙 | 1.混凝土种类:现浇 2.混凝土强度等级:C25 |  | m3 | 4.35
7 | 010505007001 | 天沟(檐沟）、挑檐板 | 1.混凝土种类:现浇 2.混凝土强度等级:C30 |  | m3 | 1.19
8 | 010515001001 | 现浇构件钢筋 | 1.钢筋种类、规格:Φ12 |  | t | 0.495
9 | 010807003001 | 金属百叶窗 | 1.窗代号及洞口尺寸:100*600 2.框、扇材质:铝合金 |  | m2 | 2.4
10 | 010516002001 | 预埋铁件 | 1.钢材种类:普通碳素钢 2.铁件尺寸:详见图纸 |  | t | 0.05
11 | 010903002001 | 墙面涂膜防水 | 1.防水膜品种:热沥青2遍 |  | m2 | 14.49
12 | 010903003001 | 墙面砂浆防水（防潮） | 1.防水层做法:防水砂浆20mm |  | m2 | 28.98
13 | 010101003001 | 挖沟槽土方 | 1.土壤类别:三类土 2.挖土深度:接地线挖深 |  | m3 | 11.61
14 | 010103001003 | 回填方 | 1.密实度要求:夯填 2.填方来源、运距:接地线挖土 |  | m3 | 11.61
分部小计
电缆井
1 | 010101004002 | 挖基坑土方 | 1.土壤类别:三类土 2.挖土深度:1.65 |  | m3 | 289.11
2 | 010103001002 | 回填 | 1.密实度要求:夯填 |  | m | 224
本页小计
注：为计取规费等的使用，可在表中增设其中：“定额人工费”。
表—08
分部分项工程和单价措施项目清单与计价表
工程名称：建筑与装饰工程 |  |  |  | 标段：塔城市也门勒乡四工村基础设施建设项目（电力工程） |  |  |  | 第 2 页 共 3 页
序号 | 项目编码 | 项目名称 | 项目特征描述 |  | 计量单位 | 工程量 | 金额（元）
[7 empty] | 综合单价 |  | 合价 | 其中
暂估价
|  | 方 | 2.填方来源、运距:基础原土 |  | 3
3 | 010103002002 | 余方弃置 | 1.废弃料品种:基础余土 2.运距:5km |  | m3 | 65.1
4 | 010501001002 | 垫层 | 1.混凝土种类:现浇 2.混凝土强度等级:C20 |  | m3 | 3.59
5 | 010501004002 | 满堂基础 | 1.混凝土种类:现浇 2.混凝土强度等级:C30 |  | m3 | 9.23
6 | 010401003001 | 实心砖墙 | 1.砖品种、规格、强度等级:标准砖 |  | m3 | 16.13
7 | 010505003001 | 平板 | 1.混凝土种类:现浇 2.混凝土强度等级:C30 |  | m3 | 6.15
8 | 040504005001 | 混凝土井筒 | 1.井筒规格:Φ700 |  | m | 3
9 | 010515001002 | 现浇构件钢筋 | 1.钢筋种类、规格:Φ10以内 |  | t | 0.032
10 | 010515001003 | 现浇构件钢筋 | 1.钢筋种类、规格:Φ18以内 |  | t | 1.201
11 | 010903003002 | 墙面砂浆防水（防潮） | 1.防水层做法:防水砂浆20mm |  | m2 | 148.8
12 | 040504001001 | 铸铁井盖 | 1.井盖、井圈材质及规格:铸铁井盖 |  | 座 | 5
分部小计
电缆沟
1 | 010101003002 | 挖沟槽土方 | 1.土壤类别:三类土 2.挖土深度:接地线挖深 |  | m3 | 270
2 | 010103001004 | 回填方 | 1.密实度要求:夯填 2.填方来源、运距:接地线挖土 |  | m3 | 270
分部小计
分部小计
措施项目
1 | 011702001001 | 基础 | 1.基础类型:相变基础垫层 |  | m2 | 2.43
2 | 011702001002 | 基础 | 1.基础类型:相变基础 |  | m2 | 5.39
3 | 011702011001 | 直形墙 | 相变墙 |  | m2 | 28.98
4 | 011702022001 | 天沟、檐沟 | 1.构件类型:箱变挑檐 |  | m2 | 10.57
本页小计
注：为计取规费等的使用，可在表中增设其中：“定额人工费”。
表—08
分部分项工程和单价措施项目清单与计价表
工程名称：建筑与装饰工程 |  |  |  | 标段：塔城市也门勒乡四工村基础设施建设项目（电力工程） |  |  |  | 第 3 页 共 3 页
序号 | 项目编码 | 项目名称 | 项目特征描述 |  | 计量单位 | 工程量 | 金额（元）
[7 empty] | 综合单价 |  | 合价 | 其中
暂估价
5 | 011702001003 | 基础 | 1.基础类型:电缆井垫层 |  | m2 | 5.36
6 | 011702001004 | 基础 | 1.基础类型:电缆井基础 |  | m2 | 14.88
7 | 011702016001 | 平板 | 1.支撑高度:电缆井盖板 |  | m2 | 30.75
分部小计
本页小计
合计
注：为计取规费等的使用，可在表中增设其中：“定额人工费”。
表—08

## 表-11 总价措施项目清单与计价表
总价措施项目清单与计价表
工程名称：建筑与装饰工程 |  |  | 标段：塔城市也门勒乡四工村基础设施建设项目（电力工程） |  |  |  |  | 第 1 页 共 2 页
序号 | 项目编码 | 项目名称 |  | 计算基础 | 费率(%) | 金额(元) | 调整费率(%) |  | 调整后金额(元) | 备注
1 | 011707001001 | 安全文明施工
2 | 011707001002 | 其中：环境保护费、文明施工费、安全施工费 |  | 分部分项人工费+分部分项机械费+单价措施项目人工费+单价措施项目机械费 | 2.8
3 | 011707001003 | 其中：临时设施费 |  | 分部分项人工费+分部分项机械费+单价措施项目人工费+单价措施项目机械费 | 1.38
4 | 011707001004 | 其中：智慧工地基础配置费
5 | 011707002001 | 夜间施工增加费 |  |  | 0 |  |  |  |  | 按实际发生计取，不发生不计取。
6 | 011707004001 | 二次搬运费 |  | 分部分项人工费+分部分项机械费+单价措施项目人工费+单价措施项目机械费 | 0
7 | 011707005001 | 冬雨季施工增加费 |  |  | 0 |  |  |  |  | 不发生不计取，在编制施工招标文件时依据工程实际情况，结合市场编制费用清单。
8 | 011707007001 | 已完工程及设备保护费 |  | 分部分项人工费+分部分项机械费+单价措施项目人工费+单价措施项目机械费 | 0.07
9 | X011707008001 | 工程定位复测、点交清理费 |  | 分部分项人工费+分部分项机械费+单价措施项目人工费+单价措施项目机械费 | 0.08
10 | X011707010001 | 检验试验费
11 | X011707010002 | 其中：自检试验费 |  |  | 0
12 | X011707010003 | 其中：检验试验配合费 |  | 分部分项人工费+分部分项机械费+单价措施项目人工费+单价措施项目机械费 | 0.11
13 | X011707011001 | 特殊地区增加费 |  |  | 0 |  |  |  |  | 结合工程实际情
编制人（造价人员）： | [7 empty] | 复核人（造价工程师）：
注：1.“计算基础”中安全文明施工费可为“定额基价”、“定额人工费”或“定额人工费+定额机械费”，其他项目可为“定额人工费”或“定额人工费+定额机械费”。 2.按施工方案计算的措施费，若无“计算基础”和“费率”的数值，也可只填“金额”数值，但应在备注栏说明施工方案出处或计算方法。
表-11
总价措施项目清单与计价表
工程名称：建筑与装饰工程 |  |  | 标段：塔城市也门勒乡四工村基础设施建设项目（电力工程） |  |  |  |  | 第 2 页 共 2 页
序号 | 项目编码 | 项目名称 |  | 计算基础 | 费率(%) | 金额(元) | 调整费率(%) |  | 调整后金额(元) | 备注
况，按相关规定计取(高海拔地区施工增加费计算过程详见【取费设置】-【高海拔地区施工增加费】功能界面)
14 | 01B991 | 竣工档案编制费 |  | 分部分项人工费+分部分项机械费+单价措施项目人工费+单价措施项目机械费 | 0.27
合 计
编制人（造价人员）： | [7 empty] | 复核人（造价工程师）：
注：1.“计算基础”中安全文明施工费可为“定额基价”、“定额人工费”或“定额人工费+定额机械费”，其他项目可为“定额人工费”或“定额人工费+定额机械费”。 2.按施工方案计算的措施费，若无“计算基础”和“费率”的数值，也可只填“金额”数值，但应在备注栏说明施工方案出处或计算方法。
表-11

## 表-12 其他项目清单与计价汇总表
其他项目清单与计价汇总表
工程名称：建筑与装饰工程 |  | 标段：塔城市也门勒乡四工村基础设施建设项目（电力工程） |  |  | 第 1 页 共 1 页
序号 | 项目名称 |  | 金额(元) | 结算金额(元) |  | 备注
1 | 暂列金额 |  |  |  |  | 明细详见表-12-1
2 | 暂估价
2.1 | 材料暂估价 |  | — |  |  | 明细详见表-12-2
2.2 | 专业工程暂估价 |  |  |  |  | 明细详见表-12-3
2.3 | 施工技术专项措施项目暂估价 |  |  |  |  | 明细详见表-12-7
3 | 计日工 |  |  |  |  | 明细详见表-12-4
4 | 总承包服务费 |  |  |  |  | 明细详见表-12-5
合 计 | [5 empty] | —
注：材料（工程设备）暂估单价进入清单项目综合单价，此处不汇总。
表-12

## 表-13 规费、税金项目清单与计价表
规费、税金项目计价表
工程名称：建筑与装饰工程 |  | 标段：塔城市也门勒乡四工村基础设施建设项目（电力工程） |  |  | 第 1 页 共 1 页
序号 | 项目名称 |  | 计算基础 | 计算基数 |  | 计算费率(%) | 金额（元）
1 | 规费 |  | 社会保险费+住房公积金
1.1 | 社会保险费 |  | 养老保险费+失业保险费+医疗保险费+工伤保险费
1.11 | 养老保险费 |  | 分部分项人工费+分部分项机械费+单价措施项目人工费+单价措施项目机械费 |  |  | 4.31
1.12 | 失业保险费 |  | 分部分项人工费+分部分项机械费+单价措施项目人工费+单价措施项目机械费 |  |  | 0.38
1.13 | 医疗保险费 |  | 分部分项人工费+分部分项机械费+单价措施项目人工费+单价措施项目机械费 |  |  | 1.37
1.14 | 工伤保险费 |  | 分部分项人工费+分部分项机械费+单价措施项目人工费+单价措施项目机械费 |  |  | 0.19
1.2 | 住房公积金 |  | 分部分项人工费+分部分项机械费+单价措施项目人工费+单价措施项目机械费 |  |  | 0.94
2 | 税金 |  | 税前工程造价 |  |  | 9
合计
编制人（造价人员）： |  |  |  |  | 复核人（造价工程师）：
表-13