## 表-04 单位工程投标报价汇总表
单位工程投标报价汇总表
工程名称：安装工程 |  | 标段：裕民县干部人才公寓提升改造项目 |  | 第 1 页 共 1 页
序号 | 汇总内容 |  | 金额(元) |  | 其中：暂估价(元)
一 | 分部分项工程费
1.1 | 给排水
1.2 | 采暖
1.3 | 消防水
1.4 | 电
二 | 措施项目费
2.1 | 单价措施项目费
2.2 | 总价措施项目费
2.21 | 其中：安全文明施工费
三 | 其他项目费
3.1 | 暂列金额
3.2 | 暂估价
3.3 | 计日工
3.4 | 总承包服务费
四 | 规费
五 | 税前工程造价
六 | 税金
投标报价合计=一+二+三+四+六
注：本表适用于单位工程招标控制价或投标报价的汇总，如无单位工程划分，单项工程也使用本表汇总
表—04

## 表-08 分部分项工程和单价措施项目清单与计价表
分部分项工程和单价措施项目清单与计价表
工程名称：安装工程 |  |  |  | 标段：裕民县干部人才公寓提升改造项目 |  |  |  | 第 1 页 共 14 页
序号 | 项目编码 | 项目名称 | 项目特征描述 |  | 计量单位 | 工程量 | 金额（元）
[7 empty] | 综合单价 |  | 合价 | 其中
暂估价
分部分项
给排水
1 | 031001006001 | 塑料管 | 1.安装部位:室内 2.介质:给水 3.材质、规格:S4级无规共聚聚丙烯PP-R管 DN70 4.连接形式:热熔连接 5.其他:符合设计及规范要求 |  | m | 21.01
2 | 031001006002 | 塑料管 | 1.安装部位:室内 2.介质:给水 3.材质、规格:S4级无规共聚聚丙烯PP-R管 DN50 4.连接形式:热熔连接 5.其他:符合设计及规范要求 |  | m | 17.15
3 | 031001006003 | 塑料管 | 1.安装部位:室内 2.介质:给水 3.材质、规格:S4级无规共聚聚丙烯PP-R管 DN40 4.连接形式:热熔连接 5.其他:符合设计及规范要求 |  | m | 17.4
4 | 031001006004 | 塑料管 | 1.安装部位:室内 2.介质:给水 3.材质、规格:S4级无规共聚聚丙烯PP-R管 DN32 4.连接形式:热熔连接 5.其他:符合设计及规范要求 |  | m | 8.7
5 | 031001006005 | 塑料管 | 1.安装部位:室内 2.介质:给水 3.材质、规格:PP-R管 De40 4.连接形式:热熔连接 5.其他:符合设计及规范要求 |  | m | 11.45
6 | ★031001006006 | 塑料管 | 1.安装部位:室内 2.介质:给水 3.材质、规格:PP-R管 De32 |  | m | 30.25
本页小计
注：为计取规费等的使用，可在表中增设其中：“定额人工费”。
表—08
分部分项工程和单价措施项目清单与计价表
工程名称：安装工程 |  |  |  | 标段：裕民县干部人才公寓提升改造项目 |  |  |  | 第 2 页 共 14 页
序号 | 项目编码 | 项目名称 | 项目特征描述 |  | 计量单位 | 工程量 | 金额（元）
[7 empty] | 综合单价 |  | 合价 | 其中
暂估价
4.连接形式:热熔连接 5.其他:符合设计及规范要求
7 | ★031001006007 | 塑料管 | 1.安装部位:室内 2.介质:给水 3.材质、规格:PP-R管 De25 4.连接形式:热熔连接 5.其他:符合设计及规范要求 |  | m | 237
8 | ★031001006008 | 塑料管 | 1.安装部位:室内 2.介质:给水 3.材质、规格:PP-R管 De20 4.连接形式:热熔连接 5.其他:符合设计及规范要求 |  | m | 306.64
9 | 031001006009 | 塑料管 | 1.安装部位:室内 2.介质:排水 3.材质、规格:UPVC挤压成型硬聚氯乙烯管 De110 4.连接形式:粘结 5.其他:符合设计及规范要求 |  | m | 70.74
10 | ★031001006010 | 塑料管 | 1.安装部位:室内 2.介质:排水 3.材质、规格:UPVC挤压成型硬聚氯乙烯管 De75 4.连接形式:粘结 5.其他:符合设计及规范要求 |  | m | 135.48
11 | 031001006011 | 塑料管 | 1.安装部位:室内 2.介质:排水 3.材质、规格:承压UPVC管 De160 4.连接形式:粘结 5.其他:符合设计及规范要求 |  | m | 41.1
12 | 031001006012 | 塑料管 | 1.安装部位:室内 2.介质:排水 3.材质、规格:中空壁螺旋消音管 De110 4.连接形式:粘结 |  | m | 246
本页小计
注：为计取规费等的使用，可在表中增设其中：“定额人工费”。
表—08
分部分项工程和单价措施项目清单与计价表
工程名称：安装工程 |  |  |  | 标段：裕民县干部人才公寓提升改造项目 |  |  |  | 第 3 页 共 14 页
序号 | 项目编码 | 项目名称 | 项目特征描述 |  | 计量单位 | 工程量 | 金额（元）
[7 empty] | 综合单价 |  | 合价 | 其中
暂估价
5.其他:符合设计及规范要求
13 | 031001005001 | 铸铁管 | 1.安装部位:室内 2.介质:排水 3.材质、规格:柔性机制铸铁管 De160 4.连接形式:柔性连接 5.其他:符合设计及规范要求 |  | m | 8.4
14 | 031001006013 | 塑料管 | 1.安装部位:室内 2.介质:雨水 3.材质、规格:承压UPVC管 De160 4.连接形式:粘结 5.其他:符合设计及规范要求 |  | m | 10.28
15 | 031001006014 | 塑料管 | 1.安装部位:室内 2.介质:雨水 3.材质、规格:中空壁螺旋消音管 De110 4.连接形式:粘结 5.其他:符合设计及规范要求 |  | m | 61.5
16 | 031003008001 | 除污器(过滤器） | 1.名称:过滤器 2.规格、压力等级:DN70 3.其他:符合图纸及规范设计要求 |  | 组 | 3
17 | 031003001001 | 螺纹阀门 | 1.名称:截止阀 2.规格、压力等级:De32 3.其他:符合设计及规范要求 |  | 个 | 2
18 | 031003001002 | 螺纹阀门 | 1.名称:截止阀 2.规格、压力等级:De40 3.其他:符合设计及规范要求 |  | 个 | 1
19 | ★031003001003 | 螺纹阀门 | 1.名称:截止阀 2.规格、压力等级:De25 3.其他:符合设计及规范要求 |  | 个 | 30
20 | 031003013001 | 水表 | 1.名称:水表 2.型号、规格:De32 |  | 组 | 2
本页小计
注：为计取规费等的使用，可在表中增设其中：“定额人工费”。
表—08
分部分项工程和单价措施项目清单与计价表
工程名称：安装工程 |  |  |  | 标段：裕民县干部人才公寓提升改造项目 |  |  |  | 第 4 页 共 14 页
序号 | 项目编码 | 项目名称 | 项目特征描述 |  | 计量单位 | 工程量 | 金额（元）
[7 empty] | 综合单价 |  | 合价 | 其中
暂估价
21 | 031003013002 | 水表 | 1.名称:水表 2.型号、规格:De40 |  | 组 | 1
22 | 031003013003 | 水表 | 1.名称:水表 2.型号、规格:DN70 |  | 组 | 1
23 | ★031004014001 | 给、排水附(配)件 | 1.名称:地漏 2.型号、规格:De110 |  | 个 | 3
24 | 031003003001 | 焊接法兰阀门 | 1.名称:闸阀 2.规格、压力等级:DN70 3.其他:符合设计及规范要求 |  | 个 | 6
25 | 031003003002 | 焊接法兰阀门 | 1.名称:止回阀 2.规格、压力等级:DN70 3.其他:符合设计及规范要求 |  | 个 | 3
26 | 031004014002 | 给、排水附(配)件 | 1.名称:地漏 2.型号、规格:De110 |  | 个 | 38
27 | ★031004014003 | 给、排水附(配)件 | 1.名称:地漏 2.型号、规格:De75 |  | 个 | 57
28 | 031001002001 | 钢管 | 1.名称:焊接钢管（套管） 2.规格、压力等级:DN50 |  | m | 1.74
29 | 031001002002 | 钢管 | 1.名称:焊接钢管（套管） 2.规格、压力等级:DN80 |  | m | 0.64
30 | 031001002003 | 钢管 | 1.名称:焊接钢管（套管） 2.规格、压力等级:DN70 |  | m | 3.14
31 | 031001002004 | 钢管 | 1.名称:焊接钢管（套管） 2.规格、压力等级:DN40 |  | m | 2.86
32 | 031001002005 | 钢管 | 1.名称:焊接钢管（套管） 2.规格、压力等级:DN32 |  | m | 7.8
33 | 031001002006 | 钢管 | 1.名称:焊接钢管（套管） 2.规格、压力等级: |  | m | 5.2
本页小计
注：为计取规费等的使用，可在表中增设其中：“定额人工费”。
表—08
分部分项工程和单价措施项目清单与计价表
工程名称：安装工程 |  |  |  | 标段：裕民县干部人才公寓提升改造项目 |  |  |  | 第 5 页 共 14 页
序号 | 项目编码 | 项目名称 | 项目特征描述 |  | 计量单位 | 工程量 | 金额（元）
[7 empty] | 综合单价 |  | 合价 | 其中
暂估价
DN25
34 | 031002003001 | 套管 | 1.名称、类型:穿墙套管 2.规格:DN100 |  | 个 | 3
35 | 031002003002 | 套管 | 1.名称、类型:穿墙套管 2.规格:DN200 |  | 个 | 15
36 | 031004006001 | 大便器 | 1.名称:智能马桶 2.规格、类型:符合设计及规范要求 |  | 组 | 3
37 | ★031004010001 | 淋浴器 | 1.名称:淋浴器 2.规格:符合设计及规范要求 |  | 套 | 30
38 | 031004004001 | 洗涤盆 | 1.名称:拖布池 2.规格、类型:符合设计及规范要求 |  | 组 | 1
39 | 031004004002 | 洗涤盆 | 1.名称:洗菜盆 2.规格、类型:符合设计及规范要求 |  | 组 | 32
40 | ★031004003001 | 洗脸盆 | 1.名称:洗脸盆 2.规格、类型:符合设计及规范要求 |  | 组 | 37
41 | 031004007001 | 小便器 | 1.名称:小便器 2.规格、类型:符合设计及规范要求 |  | 组 | 1
42 | ★031004006002 | 大便器 | 1.名称:智能马桶 2.规格、类型:符合设计及规范要求 |  | 组 | 30
43 | 031006012001 | 热水器 | 1.能源种类:电热水器 2.型号、容积:符合规范及要求 |  | 台 | 30
44 | 031004009001 | 净水器 | 1.材质:净水器（含滤芯） 2.型号、规格:符合规范及设计要求 |  | 个 | 30
45 | 011612001001 | 管道拆除 | 1.管道种类、材质:一般管道拆除Dg15～25 |  | m | 540.79
46 | 011612001002 | 管道拆除 | 1.管道种类、材质:一般管道拆除Dg32～50 |  | m | 84.96
47 | ★011612001003 | 管道拆除 | 1.管道种类、材质:一般管道拆除Dg70～100 |  | m | 532.24
48 | 011612001004 | 管道拆除 | 1.管道种类、材质:一 |  | m | 18.68
本页小计
注：为计取规费等的使用，可在表中增设其中：“定额人工费”。
表—08
分部分项工程和单价措施项目清单与计价表
工程名称：安装工程 |  |  |  | 标段：裕民县干部人才公寓提升改造项目 |  |  |  | 第 6 页 共 14 页
序号 | 项目编码 | 项目名称 | 项目特征描述 |  | 计量单位 | 工程量 | 金额（元）
[7 empty] | 综合单价 |  | 合价 | 其中
暂估价
般管道拆除Dg125～150
49 | 011612002001 | 卫生洁具拆除 | 1.卫生洁具种类:拆蹲式大便器 |  | 套 | 1
50 | 011612002006 | 卫生洁具拆除 | 1.卫生洁具种类:拆坐式大便器 |  | 套 | 30
51 | 011612002002 | 卫生洁具拆除 | 1.卫生洁具种类:拆淋浴器 |  | 套 | 30
52 | 011612002003 | 卫生洁具拆除 | 1.卫生洁具种类:拆拖布池 |  | 套 | 1
53 | ★011612002004 | 卫生洁具拆除 | 1.卫生洁具种类:拆洗脸盆、洗菜盆 |  | 套 | 65
54 | 011612002005 | 卫生洁具拆除 | 1.卫生洁具种类:拆挂式小便器 |  | 套 | 1
55 | 010103002001 | 垃圾外运 | 1.废弃料品种:建筑垃圾外运 2.运距:自行考虑 |  | m3 | 19.26
分部小计
采暖
1 | 031001002007 | 钢管 | 1.安装部位:室内 2.介质:热媒体 3.规格、压力等级:碳素焊接钢管 DN80 4.连接形式:焊接 5.其他:符合设计及规范要求 |  | m | 11.9
2 | 031001002008 | 钢管 | 1.安装部位:室内 2.介质:热媒体 3.规格、压力等级:碳素焊接钢管 DN70 4.连接形式:焊接 5.其他:符合设计及规范要求 |  | m | 13.2
3 | 031001002009 | 钢管 | 1.安装部位:室内 2.介质:热媒体 3.规格、压力等级:碳素焊接钢管 DN50 4.连接形式:焊接 5.其他:符合设计及规范要求 |  | m | 40.8
4 | 031001002010 | 钢管 | 1.安装部位:室内 2.介质:热媒体 3.规格、压力等级:碳 |  | m | 34.8
本页小计
注：为计取规费等的使用，可在表中增设其中：“定额人工费”。
表—08
分部分项工程和单价措施项目清单与计价表
工程名称：安装工程 |  |  |  | 标段：裕民县干部人才公寓提升改造项目 |  |  |  | 第 7 页 共 14 页
序号 | 项目编码 | 项目名称 | 项目特征描述 |  | 计量单位 | 工程量 | 金额（元）
[7 empty] | 综合单价 |  | 合价 | 其中
暂估价
素焊接钢管 DN40 4.连接形式:焊接 5.其他:符合设计及规范要求
5 | ★031001002011 | 钢管 | 1.安装部位:室内 2.介质:热媒体 3.规格、压力等级:碳素焊接钢管 DN32 4.连接形式:丝接 5.其他:符合设计及规范要求 |  | m | 34.88
6 | ★031001002012 | 钢管 | 1.安装部位:室内 2.介质:热媒体 3.规格、压力等级:碳素焊接钢管 DN25 4.连接形式:丝接 5.其他:符合设计及规范要求 |  | m | 735.55
7 | ★031001002013 | 钢管 | 1.安装部位:室内 2.介质:热媒体 3.规格、压力等级:碳素焊接钢管 DN20 4.连接形式:丝接 5.其他:符合设计及规范要求 |  | m | 950.2
8 | ★011612001005 | 管道拆除 | 1.管道种类、材质:一般管道拆除Dg15～25 |  | m | 1685.75
9 | 011612001006 | 管道拆除 | 1.管道种类、材质:一般管道拆除Dg32～50 |  | m | 110.48
10 | 011612001007 | 管道拆除 | 1.管道种类、材质:一般管道拆除Dg70～100 |  | m | 25.1
11 | 031003014001 | 热量表 | 1.名称:超声波热量表 2.型号、规格:DN80 |  | 块 | 3
12 | 031003008002 | 除污器(过滤器） | 1.名称:过滤器 2.规格、压力等级:DN80 3.其他:符合图纸及规范设计要求 |  | 组 | 6
13 | 031003003003 | 焊接法兰阀门 | 1.名称:截止阀 2.规格、压力等级:DN80 3.其他:符合设计及规范要求 |  | 个 | 18
14 | 031003003004 | 焊接法兰阀门 | 1.名称:截止阀 |  | 个 | 6
本页小计
注：为计取规费等的使用，可在表中增设其中：“定额人工费”。
表—08
分部分项工程和单价措施项目清单与计价表
工程名称：安装工程 |  |  |  | 标段：裕民县干部人才公寓提升改造项目 |  |  |  | 第 8 页 共 14 页
序号 | 项目编码 | 项目名称 | 项目特征描述 |  | 计量单位 | 工程量 | 金额（元）
[7 empty] | 综合单价 |  | 合价 | 其中
暂估价
2.规格、压力等级:DN70 3.其他:符合设计及规范要求
15 | 031003001004 | 螺纹阀门 | 1.名称:截止阀 2.规格、压力等级:DN20 3.其他:符合设计及规范要求 |  | 个 | 96
16 | ★031003001005 | 螺纹阀门 | 1.名称:截止阀 2.规格、压力等级:DN25 3.其他:符合设计及规范要求 |  | 个 | 54
17 | 031003003005 | 焊接法兰阀门 | 1.名称:平衡阀 2.规格、压力等级:DN80 3.其他:符合设计及规范要求 |  | 个 | 3
18 | 031003014002 | 热量表 | 1.名称:超声波热量表 2.型号、规格:DN25 |  | 块 | 18
19 | 031003014003 | 热量表 | 1.名称:超声波热量表 2.型号、规格:DN20 |  | 块 | 24
20 | 030601001001 | 温度仪表 | 1.名称:温度计 |  | 支 | 6
21 | 031003001006 | 螺纹阀门 | 1.名称:泄水阀 2.规格、压力等级:DN20 3.其他:符合设计及规范要求 |  | 个 | 6
22 | 030601002001 | 压力仪表 | 1.名称:压力表 |  | 台 | 9
23 | 031003001007 | 螺纹阀门 | 1.名称:自动排气阀（包含阀门） 2.规格、压力等级:DN20 |  | 个 | 6
24 | 031005002001 | 钢制散热器 | 1.名称:钢制柱形大流量CTGZ-II-600型散热器 2.型号:每柱散热量为115W(△t=64.5℃),高度为670mm,工作压力为1.2MP 3.规格:6片/组 |  | 组 | 8
25 | ★031005002002 | 钢制散热器 | 1.名称:钢制柱形大流 |  | 组 | 11
本页小计
注：为计取规费等的使用，可在表中增设其中：“定额人工费”。
表—08
分部分项工程和单价措施项目清单与计价表
工程名称：安装工程 |  |  |  | 标段：裕民县干部人才公寓提升改造项目 |  |  |  | 第 9 页 共 14 页
序号 | 项目编码 | 项目名称 | 项目特征描述 |  | 计量单位 | 工程量 | 金额（元）
[7 empty] | 综合单价 |  | 合价 | 其中
暂估价
量CTGZ-II-600型散热器 2.型号:每柱散热量为115W(△t=64.5℃),高度为670mm,工作压力为1.2MP 3.规格:7片/组
26 | ★031005002003 | 钢制散热器 | 1.名称:钢制柱形大流量CTGZ-II-600型散热器 2.型号:每柱散热量为115W(△t=64.5℃),高度为670mm,工作压力为1.2MP 3.规格:8片/组 |  | 组 | 32
27 | 031005002004 | 钢制散热器 | 1.名称:钢制柱形大流量CTGZ-II-600型散热器 2.型号:每柱散热量为115W(△t=64.5℃),高度为670mm,工作压力为1.2MP 3.规格:9片/组 |  | 组 | 7
28 | ★031005002005 | 钢制散热器 | 1.名称:钢制柱形大流量CTGZ-II-600型散热器 2.型号:每柱散热量为115W(△t=64.5℃),高度为670mm,工作压力为1.2MP 3.规格:10片/组 |  | 组 | 22
29 | 031005002006 | 钢制散热器 | 1.名称:钢制柱形大流量CTGZ-II-600型散热器 2.型号:每柱散热量为115W(△t=64.5℃),高度为670mm,工作压力为1.2MP 3.规格:11片/组 |  | 组 | 19
30 | 031005002007 | 钢制散热器 | 1.名称:钢制柱形大流量CTGZ-II-600型散热器 2.型号:每柱散热量为115W(△t=64.5℃),高度为670mm,工作压力为 |  | 组 | 40
本页小计
注：为计取规费等的使用，可在表中增设其中：“定额人工费”。
表—08
分部分项工程和单价措施项目清单与计价表
工程名称：安装工程 |  |  |  | 标段：裕民县干部人才公寓提升改造项目 |  |  |  | 第 10 页 共 14 页
序号 | 项目编码 | 项目名称 | 项目特征描述 |  | 计量单位 | 工程量 | 金额（元）
[7 empty] | 综合单价 |  | 合价 | 其中
暂估价
1.2MP 3.规格:12片/组
31 | 031005002008 | 钢制散热器 | 1.名称:钢制柱形大流量CTGZ-II-600型散热器 2.型号:每柱散热量为115W(△t=64.5℃),高度为670mm,工作压力为1.2MP 3.规格:13片/组 |  | 组 | 3
32 | ★031005002009 | 钢制散热器 | 1.名称:钢制柱形大流量CTGZ-II-600型散热器 2.型号:每柱散热量为115W(△t=64.5℃),高度为670mm,工作压力为1.2MP 3.规格:15片/组 |  | 组 | 40
33 | 031005002010 | 钢制散热器 | 1.名称:钢制柱形大流量CTGZ-II-600型散热器 2.型号:每柱散热量为115W(△t=64.5℃),高度为670mm,工作压力为1.2MP 3.规格:16片/组 |  | 组 | 12
34 | ★031005002011 | 钢制散热器 | 1.名称:钢制柱形大流量CTGZ-II-600型散热器 2.型号:每柱散热量为115W(△t=64.5℃),高度为670mm,工作压力为1.2MP 3.规格:17片/组 |  | 组 | 14
35 | 031005002012 | 钢制散热器 | 1.名称:钢制柱形大流量CTGZ-II-600型散热器 2.型号:每柱散热量为115W(△t=64.5℃),高度为670mm,工作压力为1.2MP 3.规格:18片/组 |  | 组 | 6
36 | 031005002013 | 钢制散热器 | 1.名称:钢制柱形大流量CTGZ-II-600型散热器 |  | 组 | 12
本页小计
注：为计取规费等的使用，可在表中增设其中：“定额人工费”。
表—08
分部分项工程和单价措施项目清单与计价表
工程名称：安装工程 |  |  |  | 标段：裕民县干部人才公寓提升改造项目 |  |  |  | 第 11 页 共 14 页
序号 | 项目编码 | 项目名称 | 项目特征描述 |  | 计量单位 | 工程量 | 金额（元）
[7 empty] | 综合单价 |  | 合价 | 其中
暂估价
2.型号:每柱散热量为115W(△t=64.5℃),高度为670mm,工作压力为1.2MP 3.规格:20片/组
37 | 031005002014 | 钢制散热器 | 1.名称:钢制柱形大流量CTGZ-II-600型散热器 2.型号:每柱散热量为115W(△t=64.5℃),高度为670mm,工作压力为1.2MP 3.规格:21片/组 |  | 组 | 3
38 | 031005002015 | 钢制散热器 | 1.名称:钢制柱形大流量CTGZ-II-600型散热器 2.型号:每柱散热量为115W(△t=64.5℃),高度为670mm,工作压力为1.2MP 3.规格:25片/组 |  | 组 | 6
39 | ★011612002007 | 散热器拆除 | 1.卫生洁具种类:拆整组柱型散热器15片以内 |  | 套 | 182
40 | 011612002008 | 散热器拆除 | 1.卫生洁具种类:拆整组柱型散热器30片以内 |  | 套 | 53
41 | 031001002015 | 钢管 | 1.名称:焊接钢管（套管） 2.规格、压力等级:DN80 |  | m | 0.96
42 | 031001002019 | 钢管 | 1.名称:焊接钢管（套管） 2.规格、压力等级:DN70 |  | m | 0.96
43 | 031001002017 | 钢管 | 1.名称:焊接钢管（套管） 2.规格、压力等级:DN40 |  | m | 37.44
44 | 031001002018 | 钢管 | 1.名称:焊接钢管（套管） 2.规格、压力等级:DN32 |  | m | 0.16
45 | 031002003003 | 套管 | 1.名称、类型:穿墙套管 2.规格:DN125 |  | 个 | 6
本页小计
注：为计取规费等的使用，可在表中增设其中：“定额人工费”。
表—08
分部分项工程和单价措施项目清单与计价表
工程名称：安装工程 |  |  |  | 标段：裕民县干部人才公寓提升改造项目 |  |  |  | 第 12 页 共 14 页
序号 | 项目编码 | 项目名称 | 项目特征描述 |  | 计量单位 | 工程量 | 金额（元）
[7 empty] | 综合单价 |  | 合价 | 其中
暂估价
46 | 031201001001 | 管道刷油 | 1.油漆品种:红丹防锈漆 2.涂刷遍数、漆膜厚度:二遍 |  | m2 | 22.95
47 | 031201001002 | 管道刷油 | 1.油漆品种:调和漆 2.涂刷遍数、漆膜厚度:二遍 |  | m2 | 22.95
48 | 031208002001 | 管道绝热 | 1.绝热材料品种:离心玻璃棉 2.绝热厚度:50mm |  | m3 | 2.3
49 | 010103002002 | 垃圾外运 | 1.废弃料品种:建筑垃圾外运 |  | m3 | 11.86
分部小计
消防水
1 | ★030901002001 | 消火栓钢管 | 1.安装部位:室内 2.材质、规格:镀锌钢管 DN100 3.连接形式:沟槽连接 4.压力试验及冲洗设计要求:符合设计及规范要求 |  | m | 125.36
2 | 030901002002 | 消火栓钢管 | 1.安装部位:室内 2.材质、规格:镀锌钢管 DN70 3.连接形式:沟槽连接 4.压力试验及冲洗设计要求:符合设计及规范要求 |  | m | 3.69
3 | 031003003006 | 焊接法兰阀门 | 1.名称:蝶阀 2.规格、压力等级:DN100 3.其他:符合设计及规范要求 |  | 个 | 18
4 | 031003003007 | 焊接法兰阀门 | 1.名称:止回阀 2.规格、压力等级:DN100 3.其他:符合设计及规范要求 |  | 个 | 2
5 | 031003001008 | 螺纹阀门 | 1.名称:自动排气阀（包含阀门） 2.规格、压力等级:DN25 |  | 个 | 6
6 | 031003001009 | 螺纹阀门 | 1.名称:泄水阀 |  | 个 | 6
本页小计
注：为计取规费等的使用，可在表中增设其中：“定额人工费”。
表—08
分部分项工程和单价措施项目清单与计价表
工程名称：安装工程 |  |  |  | 标段：裕民县干部人才公寓提升改造项目 |  |  |  | 第 13 页 共 14 页
序号 | 项目编码 | 项目名称 | 项目特征描述 |  | 计量单位 | 工程量 | 金额（元）
[7 empty] | 综合单价 |  | 合价 | 其中
暂估价
2.规格、压力等级:DN20
7 | 031001002020 | 钢管 | 1.名称:焊接钢管（套管） 2.规格、压力等级:DN150 |  | m | 3.04
8 | 031002003004 | 套管 | 1.名称、类型:穿墙套管 2.规格:DN150 |  | 个 | 2
9 | ★030901010001 | 室内消火栓 | 1.名称:室内消火栓 2.型号、规格:符合设计及规范要求 |  | 套 | 12
10 | 030901013001 | 灭火器 | 1.名称:MF/ABC5磷酸铵盐干粉灭火器 2.规格、型号:每组灭火器箱配备灭火器两具 |  | 组 | 12
分部小计
电
1 | 030411004001 | 配线 | 1.名称:管内穿线 2.配线形式:照明线路 3.型号:BV 4.规格:2.5 |  | m | 105.48
2 | ★030411004002 | 配线 | 1.名称:管内穿线 2.配线形式:动力线路 3.型号:BV 4.规格:4 |  | m | 80.79
3 | 030411001001 | 配管 | 1.名称:塑料管 2.材质:PVC 3.规格:DN20mm |  | m | 32.16
4 | 030411001002 | 配管 | 1.名称:塑料管 2.材质:PVC 3.规格:DN25mm |  | m | 23.93
5 | 030404035001 | 插座 | 1.名称:安全型双联二三孔暗插座 2.材质:按要求 |  | 个 | 7
6 | 030404034001 | 照明开关 | 1.名称:单联单控开关 2.材质:按设计要求 |  | 个 | 3
7 | 030404034002 | 照明开关 | 1.名称:单联双控开关 2.材质:按设计要求 |  | 个 | 2
8 | ★030412001001 | 普通灯具 | 1.名称:LED 灯 2.型号:1*36W节能灯 |  | 套 | 12
9 | 030412005001 | 荧光 | 1.名称:成套型荧光灯 |  | 套 | 11
本页小计
注：为计取规费等的使用，可在表中增设其中：“定额人工费”。
表—08
分部分项工程和单价措施项目清单与计价表
工程名称：安装工程 |  |  |  | 标段：裕民县干部人才公寓提升改造项目 |  |  |  | 第 14 页 共 14 页
序号 | 项目编码 | 项目名称 | 项目特征描述 |  | 计量单位 | 工程量 | 金额（元）
[7 empty] | 综合单价 |  | 合价 | 其中
暂估价
|  | 灯 | 2.型号:按设计要求
分部小计
分部小计
措施项目
分部小计
本页小计
合计
注：为计取规费等的使用，可在表中增设其中：“定额人工费”。
表—08

## 表-11 总价措施项目清单与计价表
总价措施项目清单与计价表
工程名称：安装工程 |  |  | 标段：裕民县干部人才公寓提升改造项目 |  |  |  |  | 第 1 页 共 1 页
序号 | 项目编码 | 项目名称 |  | 计算基础 | 费率(%) | 金额(元) | 调整费率(%) |  | 调整后金额(元) | 备注
1 | 031302001001 | 安全文明施工
2 | 031302001002 | 其中：环境保护费、文明施工费、安全施工费 |  | 分部分项人工费+单价措施项目人工费 | 0
3 | 031302001003 | 其中：临时设施费 |  | 分部分项人工费+单价措施项目人工费
4 | 031302002001 | 夜间施工增加费 |  |  | 0 |  |  |  |  | 按实际发生计取，不发生不计取。
5 | 031302004001 | 二次搬运费 |  | 分部分项人工费+单价措施项目人工费 | 0
6 | 031302005001 | 冬雨季施工增加费 |  |  | 0 |  |  |  |  | 不发生不计取，在编制施工招标文件时依据工程实际情况，结合市场编制费用清单。
7 | 031302006001 | 已完工程及设备保护费 |  | 分部分项人工费+单价措施项目人工费 | 0.07
8 | 031301009001 | 特殊地区增加费 |  |  | 0 |  |  |  |  | 结合工程实际情况，按相关规定计取
9 | X031302008001 | 工程定位复测、点交清理费 |  | 分部分项人工费+单价措施项目人工费 | 0.27
10 | X031302010001 | 检验试验费
11 | X031302010002 | 其中：自检试验费 |  |  | 0
12 | X031302010003 | 其中：检验试验配合费 |  | 分部分项人工费+单价措施项目人工费 | 0.18
13 | 03B991 | 竣工档案编制费 |  | 分部分项人工费+单价措施项目人工费 | 0.32
合 计
编制人（造价人员）： | [7 empty] | 复核人（造价工程师）：
注：1.“计算基础”中安全文明施工费可为“定额基价”、“定额人工费”或“定额人工费+定额机械费”，其他项目可为“定额人工费”或“定额人工费+定额机械费”。 2.按施工方案计算的措施费，若无“计算基础”和“费率”的数值，也可只填“金额”数值，但应在备注栏说明施工方案出处或计算方法。
表-11

## 表-12 其他项目清单与计价汇总表
其他项目清单与计价汇总表
工程名称：安装工程 |  | 标段：裕民县干部人才公寓提升改造项目 |  |  | 第 1 页 共 1 页
序号 | 项目名称 |  | 金额(元) | 结算金额(元) |  | 备注
1 | 暂列金额 |  |  |  |  | 明细详见表-12-1
2 | 暂估价 |  | 130000
2.1 | 材料暂估价 |  | — |  |  | 明细详见表-12-2
2.2 | 专业工程暂估价 |  | 130000 |  |  | 明细详见表-12-3
2.3 | 施工技术专项措施项目暂估价 |  |  |  |  | 明细详见表-12-7
3 | 计日工 |  |  |  |  | 明细详见表-12-4
4 | 总承包服务费 |  |  |  |  | 明细详见表-12-5
合 计 | [5 empty] | —
注：材料（工程设备）暂估单价进入清单项目综合单价，此处不汇总。
表-12

## 表-12-3 专业工程暂估价及结算价表
专业工程暂估价及结算价表
工程名称：安装工程 |  |  | 标段：裕民县干部人才公寓提升改造项目 |  |  |  | 第 1 页 共 1 页
序号 | 工程名称 | 工程内容 |  | 暂估金额（元） | 结算金额(元) | 差额±(元) |  | 备注
1 | 电路零星维修项目 |  |  | 15000
2 | 监控设备 |  |  | 100000
3 | 一个直饮水净水器（含滤芯） |  |  | 15000
合 计 |  |  |  | 130000 |  |  |  | —
注：此表“暂估金额”由招标人填写，投标人应将“暂估金额”计入投标总价中。结算时按合同约定结算金额填写。
表—12—3

## 表-13 规费、税金项目清单与计价表
规费、税金项目计价表
工程名称：安装工程 |  | 标段：裕民县干部人才公寓提升改造项目 |  |  | 第 1 页 共 1 页
序号 | 项目名称 |  | 计算基础 | 计算基数 |  | 计算费率(%) | 金额（元）
1 | 规费 |  | 社会保险费+住房公积金
1.1 | 社会保险费 |  | 养老保险费+失业保险费+医疗保险费+工伤保险费
1.11 | 养老保险费 |  | 分部分项人工费+单价措施项目人工费 |  |  | 7.13
1.12 | 失业保险费 |  | 分部分项人工费+单价措施项目人工费 |  |  | 0.28
1.13 | 医疗保险费 |  | 分部分项人工费+单价措施项目人工费 |  |  | 1.58
1.14 | 工伤保险费 |  | 分部分项人工费+单价措施项目人工费 |  |  | 0.19
1.2 | 住房公积金 |  | 分部分项人工费+单价措施项目人工费 |  |  | 1.05
2 | 税金 |  | 税前工程造价 |  |  | 9
合计
编制人（造价人员）： |  |  |  |  | 复核人（造价工程师）：
表-13