## 表-04 单位工程投标报价汇总表
单位工程投标报价汇总表
工程名称：市政管网工程 |  | 标段：额敏县阔什比克良种场哈萨克拜村安全饮水巩固提升建设项目 |  | 第 1 页 共 1 页
序号 | 汇总内容 |  | 金额(元) |  | 其中：暂估价(元)
一 | 分部分项工程费
二 | 措施项目费
2.1 | 单价措施项目费
2.2 | 总价措施项目费
2.21 | 其中：安全文明施工费
三 | 其他项目费
3.1 | 暂列金额
3.2 | 暂估价
3.3 | 计日工
3.4 | 总承包服务费
四 | 规费
五 | 税前工程造价
六 | 税金
投标报价合计=一+二+三+四+六
注：本表适用于单位工程招标控制价或投标报价的汇总，如无单位工程划分，单项工程也使用本表汇总
表—04

## 表-08 分部分项工程和单价措施项目清单与计价表
分部分项工程和单价措施项目清单与计价表
工程名称：市政管网工程 |  |  |  | 标段：额敏县阔什比克良种场哈萨克拜村安全饮水巩固提升建设项目 |  |  |  | 第 1 页 共 9 页
序号 | 项目编码 | 项目名称 | 项目特征描述 |  | 计量单位 | 工程量 | 金额（元）
[7 empty] | 综合单价 |  | 合价 | 其中
暂估价
分部分项
1 | 040501004001 | 塑料管 | 1.材质及规格:聚乙烯PE100管(1.0MPa) DN160 2.连接形式:热熔 3.管道检验及试验要求:管道安装完闭后应逐段进行强度、严密性及水压试验，每个试压段的长度一般不超过1000米，试压合格后方可完全回填。根据管道运行压力的状况，管道试压可采用0.8MPa。管道打压需在管内注满水48小时后进行，每次升压以0.20Pa为宜，管道最大容许渗漏量详《给水排水管道工程施工及验收规范》中的表9.2.11。水压试验合格后，管道必须进行冲洗和消毒，做法详《水排水管道工程施工及验收规范》(GB50268-2008)中的有关说明。 |  | m | 4410
2 | 040501004002 | 塑料管 | 1.材质及规格:聚乙烯PE100管(1.0MPa) DN110 2.连接形式:热熔 3.管道检验及试验要求:管道安装完闭后应逐段进行强度、严密性及水压试验，每个试压段的长度一般不超过1000米，试压合格后方可完全回填。根据管道运行压力的状况，管道试压可采用0.8MPa。管道打压需在管内注满水48小时后进行，每次升压以0.20Pa为宜，管道最大容许渗漏量详《给水排水管道工程施工及验收规范》中的表9.2.11。水压试验合格 |  | m | 1120
本页小计
注：为计取规费等的使用，可在表中增设其中：“定额人工费”。
表—08
分部分项工程和单价措施项目清单与计价表
工程名称：市政管网工程 |  |  |  | 标段：额敏县阔什比克良种场哈萨克拜村安全饮水巩固提升建设项目 |  |  |  | 第 2 页 共 9 页
序号 | 项目编码 | 项目名称 | 项目特征描述 |  | 计量单位 | 工程量 | 金额（元）
[7 empty] | 综合单价 |  | 合价 | 其中
暂估价
后，管道必须进行冲洗和消毒，做法详《水排水管道工程施工及验收规范》(GB50268-2008)中的有关说明。
3 | 040501004003 | 塑料管 | 1.材质及规格:聚乙烯PE100管(1.0MPa) DN63 2.连接形式:热熔 3.管道检验及试验要求:管道安装完闭后应逐段进行强度、严密性及水压试验，每个试压段的长度一般不超过1000米，试压合格后方可完全回填。根据管道运行压力的状况，管道试压可采用0.8MPa。管道打压需在管内注满水48小时后进行，每次升压以0.20Pa为宜，管道最大容许渗漏量详《给水排水管道工程施工及验收规范》中的表9.2.11。水压试验合格后，管道必须进行冲洗和消毒，做法详《水排水管道工程施工及验收规范》(GB50268-2008)中的有关说明。 |  | m | 3070
4 | 040502003001 | 塑料管管件 | 1.种类:弯头 2.材质及规格:PE DN160*160 3.连接方式:热熔 |  | 个 | 21
5 | 040502003002 | 塑料管管件 | 1.种类:三通 2.材质及规格:PE DN160*160*160 3.连接方式:热熔 |  | 个 | 1
6 | 040502003003 | 塑料管管件 | 1.种类:四通 2.材质及规格:PE DN160*110*110*110 3.连接方式:热熔 |  | 个 | 1
7 | 040502003004 | 塑料管管件 | 1.种类:弯头 2.材质及规格:PE DN110*110 3.连接方式:热熔 |  | 个 | 1
本页小计
注：为计取规费等的使用，可在表中增设其中：“定额人工费”。
表—08
分部分项工程和单价措施项目清单与计价表
工程名称：市政管网工程 |  |  |  | 标段：额敏县阔什比克良种场哈萨克拜村安全饮水巩固提升建设项目 |  |  |  | 第 3 页 共 9 页
序号 | 项目编码 | 项目名称 | 项目特征描述 |  | 计量单位 | 工程量 | 金额（元）
[7 empty] | 综合单价 |  | 合价 | 其中
暂估价
8 | 040502003005 | 塑料管管件 | 1.种类:三通 2.材质及规格:PE DN110*63*63 3.连接方式:热熔 |  | 个 | 9
9 | 040502003006 | 塑料管管件 | 1.种类:弯头 2.材质及规格:PE DN63*63 3.连接方式:热熔 |  | 个 | 5
10 | 040502003007 | 塑料管管件 | 1.种类:三通 2.材质及规格:PE DN110*110*110 3.连接方式:热熔 |  | 个 | 7
11 | 040502003008 | 塑料管管件 | 1.种类:三通 2.材质及规格:PE DN110*110*63 3.连接方式:热熔 |  | 个 | 7
12 | 040502003009 | 塑料管管件 | 1.种类:弯头 2.材质及规格:PE DN110*63 3.连接方式:热熔 |  | 个 | 1
13 | 040502003010 | 塑料管管件 | 1.种类:四通 2.材质及规格:PE DN110*110*63*63 3.连接方式:热熔 |  | 个 | 9
14 | 040502003011 | 塑料管管件 | 1.种类:弯头 2.材质及规格:PE DN160*110 3.连接方式:热熔 |  | 个 | 2
15 | 040504001002 | 砌筑井 | 1.砌筑矩形阀门井:1500*2000*2000 2.垫层、基础材质及厚度:100厚C20混凝土垫层 3.砌筑材料品种、规格、强度等级:混凝土砌块 4.砂浆强度等级、配合比:M10 5.混凝土强度等级:C30抗渗等级不应低于P6，抗冻等级不应低于F200 6.盖板材质、规格:200厚钢筋混凝土 7.井盖、井圈材质及规 |  | 座 | 9
本页小计
注：为计取规费等的使用，可在表中增设其中：“定额人工费”。
表—08
分部分项工程和单价措施项目清单与计价表
工程名称：市政管网工程 |  |  |  | 标段：额敏县阔什比克良种场哈萨克拜村安全饮水巩固提升建设项目 |  |  |  | 第 4 页 共 9 页
序号 | 项目编码 | 项目名称 | 项目特征描述 |  | 计量单位 | 工程量 | 金额（元）
[7 empty] | 综合单价 |  | 合价 | 其中
暂估价
格:φ700球墨铸铁井盖，位于绿化带中的井盖顶标高应高出地面20Cn，井盖采用重型400KN防盗井盖 8.踏步材质、规格:详图集17-18页 9.防渗、防水要求:外壁防腐采用沥青冷底子油2遍，沥青胶泥涂层，厚度0.3毫米。20厚1:2.5防水砂浆抹面 10.其他要求按图集实施，包含土石方、钢筋、混凝土、模板等费用
16 | 040504001003 | 砌筑井 | 1.砌筑矩形排泥湿井:1100*1100*1500 2.垫层、基础材质及厚度:100厚C20混凝土垫层 3.砌筑材料品种、规格、强度等级:混凝土砌块 4.砂浆强度等级、配合比:M10 5.混凝土强度等级:C30抗渗等级不应低于P6，抗冻等级不应低于F200 6.盖板材质、规格:200厚钢筋混凝土 7.井盖、井圈材质及规格:φ700球墨铸铁井盖，位于绿化带中的井盖顶标高应高出地面20Cn，井盖采用重型400KN防盗井盖 8.踏步材质、规格:详图集17-18页 9.防渗、防水要求:外壁防腐采用沥青冷底子油2遍，沥青胶泥涂层，厚度0.3毫米。20厚1:2.5防水砂浆抹面 10.其他要求按图集实施，包含土石方、钢筋、混凝土、模板等费用 |  | 座 | 4
1 | 040504001004 | 砌筑 | 1.砌筑矩形排泥阀井: |  | 座 | 4
本页小计
注：为计取规费等的使用，可在表中增设其中：“定额人工费”。
表—08
分部分项工程和单价措施项目清单与计价表
工程名称：市政管网工程 |  |  |  | 标段：额敏县阔什比克良种场哈萨克拜村安全饮水巩固提升建设项目 |  |  |  | 第 5 页 共 9 页
序号 | 项目编码 | 项目名称 | 项目特征描述 |  | 计量单位 | 工程量 | 金额（元）
[7 empty] | 综合单价 |  | 合价 | 其中
暂估价
7 |  | 井 | 1100*1100*1500 2.垫层、基础材质及厚度:100厚C20混凝土垫层 3.砌筑材料品种、规格、强度等级:混凝土砌块 4.砂浆强度等级、配合比:M10 5.混凝土强度等级:C30抗渗等级不应低于P6，抗冻等级不应低于F200 6.盖板材质、规格:200厚钢筋混凝土 7.井盖、井圈材质及规格:φ700球墨铸铁井盖，位于绿化带中的井盖顶标高应高出地面20Cn，井盖采用重型400KN防盗井盖 8.踏步材质、规格:详图集17-18页 9.防渗、防水要求:外壁防腐采用沥青冷底子油2遍，沥青胶泥涂层，厚度0.3毫米。20厚1:2.5防水砂浆抹面 10.其他要求按图集实施，包含土石方、钢筋、混凝土、模板等费用
18 | 040504001005 | 砌筑井 | 1.砌筑矩形排气井:1200*1200*1750 2.垫层、基础材质及厚度:100厚C20混凝土垫层 3.砌筑材料品种、规格、强度等级:混凝土砌块 4.砂浆强度等级、配合比:M10 5.混凝土强度等级:C30抗渗等级不应低于P6，抗冻等级不应低于F200 6.盖板材质、规格:200厚钢筋混凝土 7.井盖、井圈材质及规 |  | 座 | 8
本页小计
注：为计取规费等的使用，可在表中增设其中：“定额人工费”。
表—08
分部分项工程和单价措施项目清单与计价表
工程名称：市政管网工程 |  |  |  | 标段：额敏县阔什比克良种场哈萨克拜村安全饮水巩固提升建设项目 |  |  |  | 第 6 页 共 9 页
序号 | 项目编码 | 项目名称 | 项目特征描述 |  | 计量单位 | 工程量 | 金额（元）
[7 empty] | 综合单价 |  | 合价 | 其中
暂估价
格:φ700球墨铸铁井盖，位于绿化带中的井盖顶标高应高出地面20Cn，井盖采用重型400KN防盗井盖 8.踏步材质、规格:详图集17-18页 9.防渗、防水要求:外壁防腐采用沥青冷底子油2遍，沥青胶泥涂层，厚度0.3毫米。20厚1:2.5防水砂浆抹面 10.其他要求按图集实施，包含土石方、钢筋、混凝土、模板等费用
19 | 040504001001 | 砌筑井 | 1.砌筑矩形排表井:1500*2000*2000 2.垫层、基础材质及厚度:100厚C20混凝土垫层 3.砌筑材料品种、规格、强度等级:混凝土砌块 4.砂浆强度等级、配合比:M10 5.混凝土强度等级:C30抗渗等级不应低于P6，抗冻等级不应低于F200 6.盖板材质、规格:200厚钢筋混凝土 7.井盖、井圈材质及规格:φ700球墨铸铁井盖，位于绿化带中的井盖顶标高应高出地面20Cn，井盖采用重型400KN防盗井盖 8.踏步材质、规格:详图集17-18页 9.防渗、防水要求:外壁防腐采用沥青冷底子油2遍，沥青胶泥涂层，厚度0.3毫米。20厚1:2.5防水砂浆抹面 10.其他要求按图集实施，包含土石方、钢筋、混凝土、模板等费用 |  | 座 | 78
2 | 040504001006 | 砌筑 | 1.砌筑矩形水表井: |  | 座 | 3
本页小计
注：为计取规费等的使用，可在表中增设其中：“定额人工费”。
表—08
分部分项工程和单价措施项目清单与计价表
工程名称：市政管网工程 |  |  |  | 标段：额敏县阔什比克良种场哈萨克拜村安全饮水巩固提升建设项目 |  |  |  | 第 7 页 共 9 页
序号 | 项目编码 | 项目名称 | 项目特征描述 |  | 计量单位 | 工程量 | 金额（元）
[7 empty] | 综合单价 |  | 合价 | 其中
暂估价
0 |  | 井 | 3200*1800*2000 2.垫层、基础材质及厚度:100厚C20混凝土垫层 3.砌筑材料品种、规格、强度等级:混凝土砌块 4.砂浆强度等级、配合比:M10 5.混凝土强度等级:C30抗渗等级不应低于P6，抗冻等级不应低于F200 6.盖板材质、规格:200厚钢筋混凝土 7.井盖、井圈材质及规格:φ700球墨铸铁井盖，位于绿化带中的井盖顶标高应高出地面20Cn，井盖采用重型400KN防盗井盖 8.踏步材质、规格:详图集17-18页 9.防渗、防水要求:外壁防腐采用沥青冷底子油2遍，沥青胶泥涂层，厚度0.3毫米。20厚1:2.5防水砂浆抹面 10.其他要求按图集实施，包含土石方、钢筋、混凝土、模板等费用
21 | 040502003012 | 塑料管管件 | 1.种类:单盘短管 2.材质及规格:PE DN100 3.连接方式:热熔 |  | 个 | 24
22 | 040502003013 | 塑料管管件 | 1.种类:单盘短管 2.材质及规格:PE DN160 3.连接方式:热熔 |  | 个 | 2
23 | 040502005001 | 阀门 | 1.种类:偏心半球阀 2.材质及规格:铸钢 DN160 3.连接方式:法兰连接（包含法兰片） |  | 个 | 3
24 | 040502005002 | 阀门 | 1.种类:偏心半球阀 2.材质及规格:铸钢 DN110 |  | 个 | 7
本页小计
注：为计取规费等的使用，可在表中增设其中：“定额人工费”。
表—08
分部分项工程和单价措施项目清单与计价表
工程名称：市政管网工程 |  |  |  | 标段：额敏县阔什比克良种场哈萨克拜村安全饮水巩固提升建设项目 |  |  |  | 第 8 页 共 9 页
序号 | 项目编码 | 项目名称 | 项目特征描述 |  | 计量单位 | 工程量 | 金额（元）
[7 empty] | 综合单价 |  | 合价 | 其中
暂估价
3.连接方式:法兰连接（包含法兰片）
25 | 040502011001 | 补偿器(波纹管） | 1.规格:铸钢 DN160 |  | 个 | 3
26 | 040502011002 | 补偿器(波纹管） | 1.规格:铸钢 DN110 |  | 个 | 7
27 | 040502003014 | 塑料管管件 | 1.种类:三通 2.材质及规格:PE DN160*160*160 3.连接方式:热熔 |  | 个 | 18
28 | 040502003015 | 塑料管管件 | 1.种类:三通 2.材质及规格:PE DN160*160*80 3.连接方式:热熔 |  | 个 | 7
29 | 040502003016 | 塑料管管件 | 1.种类:三通 2.材质及规格:PE DN160*160*75 3.连接方式:热熔 |  | 个 | 3
30 | 040502005003 | 阀门 | 1.种类:闸阀 2.材质及规格:铸钢 DN75 3.连接方式:法兰连接（包含法兰片） |  | 个 | 4
31 | 040502005004 | 阀门 | 1.种类:闸阀 2.材质及规格:铸钢 DN80 3.连接方式:法兰连接（包含法兰片） |  | 个 | 8
32 | 040502005005 | 阀门 | 1.种类:快速排气阀 2.材质及规格:铸钢 DN80 3.连接方式:法兰连接（包含法兰片） |  | 个 | 8
33 | 040502005006 | 阀门 | 1.种类:伸缩蝶阀 2.材质及规格:铸钢 DN63 3.连接方式:法兰连接（包含法兰片） |  | 个 | 78
34 | 040502005007 | 阀门 | 1.种类:蝶阀 2.材质及规格:铸钢 DN160 3.连接方式:法兰连接（包含法兰片） |  | 个 | 6
35 | 040502005008 | 阀门 | 1.种类:止回阀 2.材质及规格:铸钢 DN160 |  | 个 | 3
本页小计
注：为计取规费等的使用，可在表中增设其中：“定额人工费”。
表—08
分部分项工程和单价措施项目清单与计价表
工程名称：市政管网工程 |  |  |  | 标段：额敏县阔什比克良种场哈萨克拜村安全饮水巩固提升建设项目 |  |  |  | 第 9 页 共 9 页
序号 | 项目编码 | 项目名称 | 项目特征描述 |  | 计量单位 | 工程量 | 金额（元）
[7 empty] | 综合单价 |  | 合价 | 其中
暂估价
3.连接方式:法兰连接（包含法兰片）
36 | 040502009001 | 水表 | 1.规格:机械水表DN160 2.安装方式:法兰连接(包含法兰片） |  | 个 | 3
37 | 030109012001 | 其他泵 | 1.名称:变频潜水泵 2.型号:流量130m3/h，扬程156m，功率90kw 3.包含电缆及配件等 |  | 套 | 1
38 | 040501020001 | 警示（示踪）带铺设 | 1.警示带 |  | m | 8600
39 | 040501014001 | 新旧管连接 | 1.新增排表井处切割管道连接支管费用 |  | 处 | 15
分部小计
措施项目
分部小计
本页小计
合计
注：为计取规费等的使用，可在表中增设其中：“定额人工费”。
表—08

## 表-11 总价措施项目清单与计价表
总价措施项目清单与计价表
工程名称：市政管网工程 |  |  | 标段：额敏县阔什比克良种场哈萨克拜村安全饮水巩固提升建设项目 |  |  |  |  | 第 1 页 共 2 页
序号 | 项目编码 | 项目名称 |  | 计算基础 | 费率(%) | 金额(元) | 调整费率(%) |  | 调整后金额(元) | 备注
1 | 041109001001 | 安全文明施工
2 | 041109001002 | 其中：环境保护费、文明施工费、安全施工费 |  | 分部分项人工费+单价措施项目人工费 | 0.43
3 | 041109001003 | 其中：临时设施费 |  | 分部分项人工费+单价措施项目人工费 | 1.58
4 | 041109001004 | 其中：智慧工地基础配置费
5 | 041109002001 | 夜间施工增加费 |  |  | 0 |  |  |  |  | 按实际发生计取，不发生不计取。
6 | 041109003001 | 二次搬运费 |  | 分部分项人工费+单价措施项目人工费 | 0
7 | 041109004001 | 冬雨季施工增加费 |  |  | 0 |  |  |  |  | 不发生不计取，在编制施工招标文件时依据工程实际情况，结合市场编制费用清单。
8 | 041109007001 | 已完工程及设备保护费 |  | 分部分项人工费+单价措施项目人工费 | 0
9 | X041109008001 | 工程定位复测、点交清理费 |  | 分部分项人工费+单价措施项目人工费 | 0.11
10 | X041109010001 | 检验试验费
11 | X041109010002 | 其中：自检试验费 |  |  | 0
12 | X041109010003 | 其中：检验试验配合费 |  | 分部分项人工费+单价措施项目人工费 | 0.08
13 | X041109012001 | 特殊地区增加费 |  |  | 0 |  |  |  |  | 结合工程实际情况，按相关规定计取(高海拔地区施工增加费计算过程详见【取费设置】-【高海拔地区施工增加
编制人（造价人员）： | [7 empty] | 复核人（造价工程师）：
注：1.“计算基础”中安全文明施工费可为“定额基价”、“定额人工费”或“定额人工费+定额机械费”，其他项目可为“定额人工费”或“定额人工费+定额机械费”。 2.按施工方案计算的措施费，若无“计算基础”和“费率”的数值，也可只填“金额”数值，但应在备注栏说明施工方案出处或计算方法。
表-11
总价措施项目清单与计价表
工程名称：市政管网工程 |  |  | 标段：额敏县阔什比克良种场哈萨克拜村安全饮水巩固提升建设项目 |  |  |  |  | 第 2 页 共 2 页
序号 | 项目编码 | 项目名称 |  | 计算基础 | 费率(%) | 金额(元) | 调整费率(%) |  | 调整后金额(元) | 备注
费】功能界面)
14 | 04B990 | 施工因素增加费 |  | 分部分项人工费+单价措施项目人工费 | 2.76
15 | 04B991 | 竣工档案编制费 |  | 分部分项人工费+单价措施项目人工费 | 0.32
合 计
编制人（造价人员）： | [7 empty] | 复核人（造价工程师）：
注：1.“计算基础”中安全文明施工费可为“定额基价”、“定额人工费”或“定额人工费+定额机械费”，其他项目可为“定额人工费”或“定额人工费+定额机械费”。 2.按施工方案计算的措施费，若无“计算基础”和“费率”的数值，也可只填“金额”数值，但应在备注栏说明施工方案出处或计算方法。
表-11

## 表-12 其他项目清单与计价汇总表
其他项目清单与计价汇总表
工程名称：市政管网工程 |  | 标段：额敏县阔什比克良种场哈萨克拜村安全饮水巩固提升建设项目 |  |  | 第 1 页 共 1 页
序号 | 项目名称 |  | 金额(元) | 结算金额(元) |  | 备注
1 | 暂列金额 |  |  |  |  | 明细详见表-12-1
2 | 暂估价
2.1 | 材料暂估价 |  | — |  |  | 明细详见表-12-2
2.2 | 专业工程暂估价 |  |  |  |  | 明细详见表-12-3
2.3 | 施工技术专项措施项目暂估价 |  |  |  |  | 明细详见表-12-7
3 | 计日工 |  |  |  |  | 明细详见表-12-4
4 | 总承包服务费 |  |  |  |  | 明细详见表-12-5
合 计 | [5 empty] | —
注：材料（工程设备）暂估单价进入清单项目综合单价，此处不汇总。
表-12

## 表-12-1 暂列金额明细表
暂列金额明细表
工程名称：市政管网工程 |  | 标段：额敏县阔什比克良种场哈萨克拜村安全饮水巩固提升建设项目 |  |  | 第 1 页 共 1 页
序号 | 项目名称 |  | 计量单位 | 暂定金额(元) |  | 备注
1
合 计 | [5 empty] | —
注：此表由招标人填写，如不能详列，也可只列暂列金额总额，投标人应将上述暂列金额计入投标总价中。
表—12—1

## 表-12-2 材料(工程设备)暂估价及调整表
材料（工程设备）暂估单价及调整表
工程名称：市政管网工程 |  |  | 标段：额敏县阔什比克良种场哈萨克拜村安全饮水巩固提升建设项目 | [7 empty] | 第 1 页 共 1 页
序号 | 材料(工程设备)名称、规格、型号 | 计量单位 |  | 数量 |  | 暂估(元) |  | 确认(元) |  | 差额±(元) |  |  | 备注
|  |  |  | 暂估 | 确认 | 单价 | 合价 | 单价 | 合价 | 单价 |  | 合价
合计
注：1.此表由招标人填写“暂估单价”，并在备注栏说明暂估价的材料、工程设备拟用在那些清单项目上，投标人应将上述材料、工程设备暂估单价计入工程量清单综合单价报价中
表—12—2

## 表-12-3 专业工程暂估价及结算价表
专业工程暂估价及结算价表
工程名称：市政管网工程 |  |  | 标段：额敏县阔什比克良种场哈萨克拜村安全饮水巩固提升建设项目 |  |  |  | 第 1 页 共 1 页
序号 | 工程名称 | 工程内容 |  | 暂估金额（元） | 结算金额(元) | 差额±(元) |  | 备注
1
合 计 |  |  |  | 0 |  |  |  | —
注：此表“暂估金额”由招标人填写，投标人应将“暂估金额”计入投标总价中。结算时按合同约定结算金额填写。
表—12—3

## 表-13 规费、税金项目清单与计价表
规费、税金项目计价表
工程名称：市政管网工程 |  | 标段：额敏县阔什比克良种场哈萨克拜村安全饮水巩固提升建设项目 |  |  | 第 1 页 共 1 页
序号 | 项目名称 |  | 计算基础 | 计算基数 |  | 计算费率(%) | 金额（元）
1 | 规费 |  | 社会保险费+住房公积金
1.1 | 社会保险费 |  | 养老保险费+失业保险费+医疗保险费+工伤保险费
1.11 | 养老保险费 |  | 分部分项人工费+单价措施项目人工费 |  |  | 5.87
1.12 | 失业保险费 |  | 分部分项人工费+单价措施项目人工费 |  |  | 0.65
1.13 | 医疗保险费 |  | 分部分项人工费+单价措施项目人工费 |  |  | 3.14
1.14 | 工伤保险费 |  | 分部分项人工费+单价措施项目人工费 |  |  | 0.42
1.2 | 住房公积金 |  | 分部分项人工费+单价措施项目人工费 |  |  | 2.17
2 | 税金 |  | 税前工程造价 |  |  | 9
合计
编制人（造价人员）： |  |  |  |  | 复核人（造价工程师）：
表-13