## 扉-1 招标工程量清单扉页
| 梨树县蔡家镇卫生院改造工程 |  |  | 工程
招标工程量清单
招 标 人： |  | 造 价咨询人：
| (单位盖章) |  |  | (单位资质专用章)
法定代表人 或其授权人： |  | 法定代表人 或其授权人：
| (签字或盖章) |  |  | (签字或盖章)
编 制 人： |  | 复 核 人：
| (造价人员签字盖专用章) |  |  | (造价工程师签字盖专用章)
编 制 时 间： | 年 月 日 | 复 核 时 间： |  | 年 月 日
扉—1

## 表-08 分部分项工程和单价措施项目清单与计价表【门诊楼【
分部分项工程和单价措施项目清单与计价表
工程名称：门诊楼【建筑装饰工程】 |  |  |  | 标段：梨树县蔡家镇卫生院改造工程 |  |  |  |  | 第 1 页 共 13 页
序号 | 项目编码 | 项目名称 | 项目特征描述 |  | 计量单位 | 工程量 | 金额（元）
[7 empty] | 综合单价 | 合价 |  | 其中
暂估价
拆除工程
1 | 011610002001 | 金属门窗拆除 | 1.原有钢木套装门拆除 2.控制扬尘、垃圾归堆。 |  | m2 | 49.92
2 | 011610002002 | 金属门窗拆除 | 1.原有窗安全玻璃拆除 2.控制扬尘、垃圾归堆。 |  | m2 | 30.49
3 | 011608002001 | 铲除涂料面 | 1.铲除部位名称:天棚 2.原有大白清除 3.控制扬尘、垃圾归堆。 |  | m2 | 629.97
4 | 011608002002 | 铲除涂料面 | 1.铲除部位名称:墙面 2.原有大白清除 3.控制扬尘、垃圾归堆。 |  | m2 | 681.1
5 | 011605002001 | 立面块料拆除 | 1.门诊楼二层DK1721 2.饰面材料种类:原有理石垭口拆除 3.控制扬尘、垃圾归堆。 4.含找平层 |  | m2 | 5.19
6 | 011605002002 | 立面块料拆除 | 1.饰面材料种类:原有踢脚线拆除 2.控制扬尘、垃圾归堆。 |  | m2 | 50.66
7 | 011601001001 | 砖砌体拆除 | 1.砌体名称:内墙 2.砌体材质:砖墙 3.拆除高度:2m 4.拆除砌体的截面尺寸:1.5*2m 5.控制扬尘、垃圾归堆。 |  | m3 | 0.72
本页小计
注：为计取规费等的使用，可在表中增设其中：“定额人工费”。
表—08
分部分项工程和单价措施项目清单与计价表
工程名称：门诊楼【建筑装饰工程】 |  |  |  | 标段：梨树县蔡家镇卫生院改造工程 |  |  |  |  | 第 2 页 共 13 页
序号 | 项目编码 | 项目名称 | 项目特征描述 |  | 计量单位 | 工程量 | 金额（元）
[7 empty] | 综合单价 | 合价 |  | 其中
暂估价
8 | 011605001001 | 平面块料拆除 | 1.拆除的基层类型:拆除原有塑胶地面至钢筋混凝土板 2.控制扬尘、垃圾归堆。 |  | m2 | 21.85
9 | 010103002001 | 余方弃置 | 1.废弃料品种:建筑垃圾 2.运距:投标人自行考虑 3.包含场地部分拆除 |  | m3 | 15.95
砌筑工程
10 | 010401003001 | 实心砖墙 | 1.砖品种、规格、强度等级:粉煤灰烧结砖 2.墙体类型:洞口封堵 3.砂浆强度等级、配合比:M5.0混合砂浆砌筑 |  | m3 | 0.43
11 | 010401003002 | 实心砖墙 | 1.砖品种、规格、强度等级:粉煤灰烧结砖 2.墙体类型:会议室墙体修复 3.砂浆强度等级、配合比:M5.0混合砂浆砌筑 |  | m3 | 1.13
12 | 011207001001 | 墙面装饰板 | 1.龙骨材料种类、规格、中距:轻钢龙骨(竖向龙骨间距为400厚度1.0横向龙骨断面宽度为U75) 2.基层材料种类、规格:8厚欧松板面层正反面 |  | m2 | 13.68
装饰工程
楼地面装饰工程
本页小计
注：为计取规费等的使用，可在表中增设其中：“定额人工费”。
表—08
分部分项工程和单价措施项目清单与计价表
工程名称：门诊楼【建筑装饰工程】 |  |  |  | 标段：梨树县蔡家镇卫生院改造工程 |  |  |  |  | 第 3 页 共 13 页
序号 | 项目编码 | 项目名称 | 项目特征描述 |  | 计量单位 | 工程量 | 金额（元）
[7 empty] | 综合单价 | 合价 |  | 其中
暂估价
医用塑胶地板
13 | 011103004001 | 塑料卷材楼地面 | 1.部位:除楼梯外 2.粘结层厚度、材料种类:专用胶粘剂粘铺,用滚筒碾压2遍 3.面层材料品种、规格、颜色:2厚医用塑胶地板卷材 |  | m2 | 274.81
14 | 011106008001 | 橡胶板楼梯面层 | 1.部位:楼梯 2.粘结层厚度、材料种类:专用胶粘剂粘铺,用滚筒碾压2遍 3.面层材料品种、规格、颜色:2厚医用塑胶地板卷材 |  | m2 | 62.24
15 | 011101005001 | 自流坪楼地面 | 1.部位:除楼梯外 2.找平层砂浆配合比、厚度:3厚垫层水泥基自流平砂浆 3.基层类型:原有瓷砖地面面层 |  | m2 | 274.81
16 | 011101005003 | 自流坪楼地面 | 1.部位:楼梯 2.找平层砂浆配合比、厚度:3厚垫层水泥基自流平砂浆 3.基层类型:原有瓷砖地面面层 |  | m2 | 62.24
连廊地面
本页小计
注：为计取规费等的使用，可在表中增设其中：“定额人工费”。
表—08
分部分项工程和单价措施项目清单与计价表
工程名称：门诊楼【建筑装饰工程】 |  |  |  | 标段：梨树县蔡家镇卫生院改造工程 |  |  |  |  | 第 4 页 共 13 页
序号 | 项目编码 | 项目名称 | 项目特征描述 |  | 计量单位 | 工程量 | 金额（元）
[7 empty] | 综合单价 | 合价 |  | 其中
暂估价
17 | 011103004002 | 塑料卷材楼地面 | 1.粘结层厚度、材料种类:专用胶粘剂粘铺,用滚筒碾压2遍 2.面层材料品种、规格、颜色:2厚医用塑胶地板卷材 |  | m2 | 18.36
18 | 011101005002 | 自流坪楼地面 | 1.找平层砂浆配合比、厚度:3厚垫层水泥基自流平砂浆 2.基层类型:原有瓷砖地面面层 |  | m2 | 21.85
19 | 011104002001 | 竹、木（复合）地板 | 1.台阶 2.龙骨材料种类、规格、铺设间距:30X40木龙骨 3.面层材料品种、规格、颜色:欧松板8mm厚 4.基层材料种类、规格:钢筋混凝土板 |  | m2 | 21.85
PVC踢脚线
20 | 011105004001 | 塑料板踢脚线 | 1.踢脚线高度:100mm 2.粘结层厚度、材料种类:专用卡扣及专用胶粘剂粘结层 3.面层材料种类、规格、颜色:成品PVC踢脚线 |  | m | 506.61
天棚装饰工程
乳胶漆棚面
本页小计
注：为计取规费等的使用，可在表中增设其中：“定额人工费”。
表—08
分部分项工程和单价措施项目清单与计价表
工程名称：门诊楼【建筑装饰工程】 |  |  |  | 标段：梨树县蔡家镇卫生院改造工程 |  |  |  |  | 第 5 页 共 13 页
序号 | 项目编码 | 项目名称 | 项目特征描述 |  | 计量单位 | 工程量 | 金额（元）
[7 empty] | 综合单价 | 合价 |  | 其中
暂估价
21 | 011406001001 | 抹灰面油漆 | 1.基层类型:清除原有大白后的棚面 2.腻子种类:防水腻子粉 3.刮腻子遍数:2 4.油漆品种、刷漆遍数:喷涂乳胶漆 5.部位:具体选用房间见设计图纸 |  | m2 | 265.83
矿棉板吊顶
本页小计
注：为计取规费等的使用，可在表中增设其中：“定额人工费”。
表—08
分部分项工程和单价措施项目清单与计价表
工程名称：门诊楼【建筑装饰工程】 |  |  |  | 标段：梨树县蔡家镇卫生院改造工程 |  |  |  |  | 第 6 页 共 13 页
序号 | 项目编码 | 项目名称 | 项目特征描述 |  | 计量单位 | 工程量 | 金额（元）
[7 empty] | 综合单价 | 合价 |  | 其中
暂估价
22 | 011302001001 | 吊顶天棚 | 1.吊环规格、高度:现浇钢筋混凝土板底预留Φ10钢筋吊环(勾)，双向中距<1200 2.吊杆规格、高度:10号镀锌低碳钢丝(或Φ8钢筋)吊杆，双向中距<1200，吊杆上部与板底预留吊环(勾)固定 3.承载龙骨材料种类、规格、中距:U型轻钢承载龙骨CB50x20(或CB60x27),中距<1200,用吊件与钢筋吊杆联结后找平 4.主龙骨材料种类、规格、中距:T型轻钢主龙骨TB24x38(TB24x28)，间距<1200,用挂件与承载龙骨固定 5.次龙骨材料种类、规格、中距:T型轻钢次龙骨TB24x28.间距600，与主龙骨插接 6.面层材料品种、规格:矿棉板(600X600)12厚 |  | m2 | 327.24
PVC吊顶
本页小计
注：为计取规费等的使用，可在表中增设其中：“定额人工费”。
表—08
分部分项工程和单价措施项目清单与计价表
工程名称：门诊楼【建筑装饰工程】 |  |  |  | 标段：梨树县蔡家镇卫生院改造工程 |  |  |  |  | 第 7 页 共 13 页
序号 | 项目编码 | 项目名称 | 项目特征描述 |  | 计量单位 | 工程量 | 金额（元）
[7 empty] | 综合单价 | 合价 |  | 其中
暂估价
23 | 011302001002 | 吊顶天棚 | 1.吊环规格、高度:现浇钢筋混凝土板底预留Φ10钢筋吊环(勾)，双向中距<1200 2.吊杆规格、高度:10号镀锌低碳钢丝(或Φ8钢筋)吊杆，双向中距<1200，吊杆上部与板底预留吊环(勾)固定 3.承载龙骨材料种类、规格、中距:U型轻钢承载龙骨CB50x20(或CB60x27),中距<1200,用吊件与钢筋吊杆联结后找平 4.主龙骨材料种类、规格、中距:T型轻钢主龙骨TB24x38(TB24x28)，间距<1200,用挂件与承载龙骨固定 5.次龙骨材料种类、规格、中距:T型轻钢次龙骨TB24x28.间距600，与主龙骨插接 6.面层材料品种、规格:PVC(600X600)，8mm厚 |  | m2 | 36.9
连廊天棚
本页小计
注：为计取规费等的使用，可在表中增设其中：“定额人工费”。
表—08
分部分项工程和单价措施项目清单与计价表
工程名称：门诊楼【建筑装饰工程】 |  |  |  | 标段：梨树县蔡家镇卫生院改造工程 |  |  |  |  | 第 8 页 共 13 页
序号 | 项目编码 | 项目名称 | 项目特征描述 |  | 计量单位 | 工程量 | 金额（元）
[7 empty] | 综合单价 | 合价 |  | 其中
暂估价
24 | 011001002001 | 保温隔热天棚 | 1.保温隔热材料品种、规格及厚度:60厚模塑EPS聚苯板(B1级) |  | m2 | 20.89
本页小计
注：为计取规费等的使用，可在表中增设其中：“定额人工费”。
表—08
分部分项工程和单价措施项目清单与计价表
工程名称：门诊楼【建筑装饰工程】 |  |  |  | 标段：梨树县蔡家镇卫生院改造工程 |  |  |  |  | 第 9 页 共 13 页
序号 | 项目编码 | 项目名称 | 项目特征描述 |  | 计量单位 | 工程量 | 金额（元）
[7 empty] | 综合单价 | 合价 |  | 其中
暂估价
25 | 011302001003 | 吊顶天棚 | 1.吊环规格、高度:现浇钢筋混凝土板底预留Φ10钢筋吊环(勾)，双向中距<1200 2.吊杆规格、高度:10号镀锌低碳钢丝(或Φ8钢筋)吊杆，双向中距<1200，吊杆上部与板底预留吊环(勾)固定 3.承载龙骨材料种类、规格、中距:U型轻钢承载龙骨CB50x20(或CB60x27),中距<1200,用吊件与钢筋吊杆联结后找平 4.主龙骨材料种类、规格、中距:T型轻钢主龙骨TB24x38(TB24x28)，间距<1200,用挂件与承载龙骨固定 5.次龙骨材料种类、规格、中距:T型轻钢次龙骨TB24x28.间距600，与主龙骨插接 6.面层材料品种、规格:PVC(600X600)，8mm厚 |  | m2 | 20.89
连廊底部
本页小计
注：为计取规费等的使用，可在表中增设其中：“定额人工费”。
表—08
分部分项工程和单价措施项目清单与计价表
工程名称：门诊楼【建筑装饰工程】 |  |  |  | 标段：梨树县蔡家镇卫生院改造工程 |  |  |  |  | 第 10 页 共 13 页
序号 | 项目编码 | 项目名称 | 项目特征描述 |  | 计量单位 | 工程量 | 金额（元）
[7 empty] | 综合单价 | 合价 |  | 其中
暂估价
26 | 011001002002 | 保温隔热天棚 | 1.保温隔热材料品种、规格及厚度:60厚岩棉保温板(容重≥150kg/m3) 2.防护材料种类及做法:防水透气膜 |  | m2 | 18.36
27 | 011302001004 | 吊顶天棚 | 1.面层材料品种、规格:1.2厚镁铝锰板 |  | m2 | 18.36
墙面装饰工程
乳胶漆墙面
28 | 011406001002 | 抹灰面油漆 | 1.基层类型:清除大白后的墙面 2.腻子种类:防水腻子粉 3.刮腻子遍数:2 4.油漆品种、刷漆遍数:喷涂乳胶漆 |  | m2 | 681.1
带墙裙竹木墙板饰面
29 | 011502008001 | 装饰线条 | 1.线条规格:150厚医用防撞带 2.线条安装部位:木饰面与生态墙板交界处 |  | m | 130.06
30 | 011207001002 | 墙面装饰板 | 1.基层材料种类、规格:专用卡扣及专用胶粘剂粘结层 2.面层材料品种、规格、颜色:10厚生态竹木墙板(墙板自900高起到顶) |  | m2 | 290.17
本页小计
注：为计取规费等的使用，可在表中增设其中：“定额人工费”。
表—08
分部分项工程和单价措施项目清单与计价表
工程名称：门诊楼【建筑装饰工程】 |  |  |  | 标段：梨树县蔡家镇卫生院改造工程 |  |  |  |  | 第 11 页 共 13 页
序号 | 项目编码 | 项目名称 | 项目特征描述 |  | 计量单位 | 工程量 | 金额（元）
[7 empty] | 综合单价 | 合价 |  | 其中
暂估价
31 | 011207001003 | 墙面装饰板 | 1.基层材料种类、规格:专用卡扣及专用胶粘剂粘结层 2.面层材料品种、规格、颜色:10厚木饰面(900高) |  | m2 | 118.34
诊室1、收款室等竹木墙板墙面
32 | 011207001004 | 墙面装饰板 | 1.基层材料种类、规格:专用卡扣及专用胶粘剂粘结层 2.面层材料品种、规格、颜色:10厚生态竹木墙板(墙板到顶) |  | m2 | 281.98
会议室1局部墙修复
33 | 011207001005 | 墙面装饰板 | 1.基层材料种类、规格:专用卡扣及专用胶粘剂粘结层 2.面层材料品种、规格、颜色:10厚生态竹木墙板(墙板到顶) |  | m2 | 9.43
34 | 011207001006 | 墙面装饰板 | 1.龙骨材料种类、规格、中距:轻钢龙骨 2.基层材料种类、规格:8mm厚欧松板 |  | m2 | 9.43
连廊墙面
本页小计
注：为计取规费等的使用，可在表中增设其中：“定额人工费”。
表—08
分部分项工程和单价措施项目清单与计价表
工程名称：门诊楼【建筑装饰工程】 |  |  |  | 标段：梨树县蔡家镇卫生院改造工程 |  |  |  |  | 第 12 页 共 13 页
序号 | 项目编码 | 项目名称 | 项目特征描述 |  | 计量单位 | 工程量 | 金额（元）
[7 empty] | 综合单价 | 合价 |  | 其中
暂估价
35 | 011207001007 | 墙面装饰板 | 1.基层材料种类、规格:专用卡扣及专用胶粘剂粘结层 2.面层材料品种、规格、颜色:10厚生态竹木墙板(600高) |  | m2 | 7.2
消防水箱装饰墙面
36 | 011207001008 | 墙面装饰板 | 1.龙骨材料种类、规格、中距:30X40木龙骨 |  | m2 | 7.96
37 | 011207001009 | 墙面装饰板 | 1.基层材料种类、规格:8厚欧松板 |  | m2 | 10.42
38 | 011207001010 | 墙面装饰板 | 1.基层材料种类、规格:专用卡扣及专用胶粘剂粘结层 2.面层材料品种、规格、颜色:10厚生态墙板 |  | m2 | 12.74
门窗工程
39 | 010802001001 | 金属(塑钢）门 | 1.门代号及洞口尺寸:M1520、M1221、M0920 2.门框、扇材质:医疗专用门 3.包含制作、安装、运输及门窗五金构件等全部工艺 |  | m2 | 49.92
本页小计
注：为计取规费等的使用，可在表中增设其中：“定额人工费”。
表—08
分部分项工程和单价措施项目清单与计价表
工程名称：门诊楼【建筑装饰工程】 |  |  |  | 标段：梨树县蔡家镇卫生院改造工程 |  |  |  |  | 第 13 页 共 13 页
序号 | 项目编码 | 项目名称 | 项目特征描述 |  | 计量单位 | 工程量 | 金额（元）
[7 empty] | 综合单价 | 合价 |  | 其中
暂估价
40 | 010807001001 | 金属（塑钢、断桥）窗 | 1.窗代号及洞口尺寸:C1815a 2.玻璃品种、厚度:原有窗安全玻璃拆除并更换 3.包含制作、安装、运输及门窗五金构件等全部工艺 |  | m2 | 5.4
41 | 010808007001 | 成品木门窗套 | 1.门窗代号及洞口尺寸:DK1721 2.门窗套材料品种、规格:PVC垭口 |  | m2 | 5.19
42 | 011209002001 | 全玻（无框玻璃）幕墙 | 1.玻璃品种、规格、颜色:安全玻璃拆除后更换 2.连廊安全玻璃 3.包含制作、安装、运输及门窗五金构件等全部工艺 |  | m2 | 25.09
措施项目
43 | 011701003001 | 里脚手架 | 1.搭设方式:内墙面粉饰脚手架 |  | m2 | 1627.37
44 | 011701003002 | 里脚手架 | 1.搭设方式:天棚面粉饰脚手架 |  | m2 | 645.71
45 | 011703001001 | 垂直运输 | 1.垂直运输 |  | 项 | 1
分部分项合计
措施项目
单价措施合计
本页小计
合 计
注：为计取规费等的使用，可在表中增设其中：“定额人工费”。
表—08

## 表-09-1 分部分项工程和单价措施项目清单综合单价分析表
分部分项工程和单价措施项目清单综合单价分析表
工程名称：门诊楼【建筑装饰工程】 | [8 empty] | 第 1 页 共 2 页
序号 | 编码 | 清单/定额名称 | 单位 | 数量 | 综合单价（元） | 其中 | [5 empty] | 合价(元)
[6 empty] | 人工费 | 材料费 | 机械费 |  | 管理费 | 利润
1 | 011610002001 | 金属门窗拆除 | m2 | 49.92
2 | 011610002002 | 金属门窗拆除 | m2 | 30.49
3 | 011608002001 | 铲除涂料面 | m2 | 629.97
4 | 011608002002 | 铲除涂料面 | m2 | 681.1
5 | 011605002001 | 立面块料拆除 | m2 | 5.19
6 | 011605002002 | 立面块料拆除 | m2 | 50.66
7 | 011601001001 | 砖砌体拆除 | m3 | 0.72
8 | 011605001001 | 平面块料拆除 | m2 | 21.85
9 | 010103002001 | 余方弃置 | m3 | 15.95
10 | 010401003001 | 实心砖墙 | m3 | 0.43
11 | 010401003002 | 实心砖墙 | m3 | 1.13
12 | 011207001001 | 墙面装饰板 | m2 | 13.68
13 | 011103004001 | 塑料卷材楼地面 | m2 | 274.81
14 | 011106008001 | 橡胶板楼梯面层 | m2 | 62.24
15 | 011101005001 | 自流坪楼地面 | m2 | 274.81
16 | 011101005003 | 自流坪楼地面 | m2 | 62.24
17 | 011103004002 | 塑料卷材楼地面 | m2 | 18.36
18 | 011101005002 | 自流坪楼地面 | m2 | 21.85
19 | 011104002001 | 竹、木（复合）地板 | m2 | 21.85
20 | 011105004001 | 塑料板踢脚线 | m | 506.61
21 | 011406001001 | 抹灰面油漆 | m2 | 265.83
22 | 011302001001 | 吊顶天棚 | m2 | 327.24
23 | 011302001002 | 吊顶天棚 | m2 | 36.9
24 | 011001002001 | 保温隔热天棚 | m2 | 20.89
25 | 011302001003 | 吊顶天棚 | m2 | 20.89
26 | 011001002002 | 保温隔热天棚 | m2 | 18.36
27 | 011302001004 | 吊顶天棚 | m2 | 18.36
28 | 011406001002 | 抹灰面油漆 | m2 | 681.1
29 | 011502008001 | 装饰线条 | m | 130.06
30 | 011207001002 | 墙面装饰板 | m2 | 290.17
表—09-1
分部分项工程和单价措施项目清单综合单价分析表
工程名称：门诊楼【建筑装饰工程】 | [8 empty] | 第 2 页 共 2 页
序号 | 编码 | 清单/定额名称 | 单位 | 数量 | 综合单价（元） | 其中 | [5 empty] | 合价(元)
[6 empty] | 人工费 | 材料费 | 机械费 |  | 管理费 | 利润
31 | 011207001003 | 墙面装饰板 | m2 | 118.34
32 | 011207001004 | 墙面装饰板 | m2 | 281.98
33 | 011207001005 | 墙面装饰板 | m2 | 9.43
34 | 011207001006 | 墙面装饰板 | m2 | 9.43
35 | 011207001007 | 墙面装饰板 | m2 | 7.2
36 | 011207001008 | 墙面装饰板 | m2 | 7.96
37 | 011207001009 | 墙面装饰板 | m2 | 10.42
38 | 011207001010 | 墙面装饰板 | m2 | 12.74
39 | 010802001001 | 金属(塑钢）门 | m2 | 49.92
40 | 010807001001 | 金属（塑钢、断桥）窗 | m2 | 5.4
41 | 010808007001 | 成品木门窗套 | m2 | 5.19
42 | 011209002001 | 全玻（无框玻璃）幕墙 | m2 | 25.09
43 | 011701003001 | 里脚手架 | m2 | 1627.37
44 | 011701003002 | 里脚手架 | m2 | 645.71
45 | 011703001001 | 垂直运输 | 项 | 1
表—09-1

## 表-11 总价措施项目清单与计价表【门诊楼【建筑装饰工程】】
总价措施项目清单与计价表
工程名称：门诊楼【建筑装饰工程】 |  |  |  | 标段：梨树县蔡家镇卫生院改造工程 |  |  |  | 第 1 页 共 1 页
序号 | 项目编码 | 项目名称 | 计算基础 |  | 费率 (%) | 金额 (元) | 调整 费率(%) |  | 调整后 金额(元) | 备注
1 | 011707001001 | 安全文明施工费
2 | 011707002001 | 夜间施工增加费
3 | 011707003001 | 非夜间施工增加费
4 | 011707004001 | 二次搬运费
5 | 011707005001 | 冬季施工增加费
6 | 011707005002 | 雨季施工增加费
7 | 011707006001 | 施工临时保护费
8 | 011707007001 | 已完工程保护费
9 | 01B001 | 越冬维护费
10 | 01B002 | 其他措施费
合 计
编制人（造价人员）： | [7 empty] | 复核人（造价工程师）：
注：1.“计算基础”中安全文明施工费可为“定额基价”、“定额人工费”或“定额人工费+定额机械费”，其他项目可为“定额人工费”或“定额人工费+定额机械费”。 2.按施工方案计算的措施费，若无“计算基础”和“费率”的数值，也可只填“金额”数值，但应在备注栏说明施工方案出处或计算方法。
表-11

## 表-12 其他项目清单与计价汇总表【门诊楼【建筑装饰工程】】
其他项目清单与计价汇总表
工程名称：门诊楼【建筑装饰工程】 |  | 标段：梨树县蔡家镇卫生院改造工程 |  |  | 第 1 页 共 1 页
序号 | 项目名称 |  | 金额（元） | 结算金额（元） |  | 备注
1 | 暂列金额 |  |  |  |  | 明细详见表-12-1
2 | 暂估价
2.1 | 材料暂估价 |  | — |  |  | 明细详见表-12-2
2.2 | 专业工程暂估价 |  |  |  |  | 明细详见表-12-3
3 | 计日工 |  |  |  |  | 明细详见表-12-4
4 | 总承包服务费 |  |  |  |  | 明细详见表-12-5
5 | 提前竣工（赶工）费
6 | 优质优价奖励
合 计 | [5 empty] | —
注：材料（工程设备）暂估单价进入清单项目综合单价，此处不汇总。
表—12

## 表-12-1 暂列金额明细表【门诊楼【建筑装饰工程】】
暂列金额明细表
工程名称：门诊楼【建筑装饰工程】 |  | 标段：梨树县蔡家镇卫生院改造工程 |  |  | 第 1 页 共 1 页
序号 | 项目名称 |  | 计量单位 | 暂定金额(元) |  | 备注
1
合 计 | [5 empty] | —
注：此表由招标人填写，如不能详列，也可只列暂列金额总额，投标人应将上述暂列金额计入投标总价中。
表—12—1

## 表-12-2 材料(工程设备)暂估价及调整表【门诊楼【建筑
材料（工程设备）暂估单价及调整表
工程名称：门诊楼【建筑装饰工程】 |  |  | 标段：梨树县蔡家镇卫生院改造工程 | [7 empty] | 第 1 页 共 1 页
序号 | 材料(工程设备)名称、规格、型号 | 计量单位 |  | 数量 |  | 暂估(元) |  | 确认(元) |  | 差额±(元) |  |  | 备注
|  |  |  | 暂估 | 确认 | 单价 | 合价 | 单价 | 合价 | 单价 |  | 合价
合计
注：1.此表由招标人填写“暂估单价”，并在备注栏说明暂估价的材料、工程设备拟用在那些清单项目上，投标人应将上述材料、工程设备暂估单价计入工程量清单综合单价报价中
表—12—2

## 表-12-3 专业工程暂估价及结算价表【门诊楼【建筑装饰工
专业工程暂估价及结算价表
工程名称：门诊楼【建筑装饰工程】 |  |  | 标段：梨树县蔡家镇卫生院改造工程 |  |  |  | 第 1 页 共 1 页
序号 | 工程名称 | 工程内容 |  | 暂估金额（元） | 结算金额(元) | 差额±(元) |  | 备注
1
合 计 | [7 empty] | —
注：此表“暂估金额”由招标人填写，投标人应将“暂估金额”计入投标总价中。结算时按合同约定结算金额填写。
表—12—3

## 表-12-4 计日工表【门诊楼【建筑装饰工程】】
计 日 工 表
工程名称：门诊楼【建筑装饰工程】 |  | 标段：梨树县蔡家镇卫生院改造工程 | [5 empty] | 第 1 页 共 1 页
编号 | 项目名称 |  | 单位 | 暂定数量 | 实际数量 | 综合单价(元) | 合价(元)
[7 empty] | 暂定 |  | 实际
一 | 人工
人工小计
二 | 材料
材料小计
三 | 机械
机械小计
四.企业管理费和利润
总 计
注：此表项目名称、暂定数量由招标人填写，编制招标控制价时，单价由招标人按有关计价规定确定；投标时，单价由投标人自主报价，按暂定数量计算合价计入投标总价中。结算时，按发承包双方确认的实际数量计算合价。
表—12—4

## 表-13 规费、税金项目清单与计价表【门诊楼【建筑装饰工程
规费、税金项目计价表
工程名称：门诊楼【建筑装饰工程】 |  |  | 标段：梨树县蔡家镇卫生院改造工程 |  |  | 第 1 页 共 1 页
序号 | 项目名称 | 计算基础 |  | 计算基数 | 计算费率(%) |  | 金额(元)
1 | 税金 | 分部分项及单价措施费合计+总价措施项目合计+其他项目清单合计 |  |  | 9
合 计
编制人（造价人员）： |  |  | 复核人（造价工程师）：
表—13

## 表-20 发包人提供材料和工程设备一览表【门诊楼【建筑装饰
发包人提供材料和工程设备一览表
工程名称：门诊楼【建筑装饰工程】 |  |  | 标段：梨树县蔡家镇卫生院改造工程 |  |  |  | 第 1 页 共 1 页
序号 | 材料(工程设备) 名称、规格、型号 | 单位 |  | 数量 | 单价(元) | 交货方式 |  | 送达地点 | 备注
注：此表由招标人填写，供投标人在投标报价、确定总承包服务费时参考。
表-20

## 表-08 分部分项工程和单价措施项目清单与计价表【门诊楼【_1
分部分项工程和单价措施项目清单与计价表
工程名称：门诊楼【电气工程】 |  |  |  | 标段：梨树县蔡家镇卫生院改造工程 |  |  |  |  | 第 1 页 共 6 页
序号 | 项目编码 | 项目名称 | 项目特征描述 |  | 计量单位 | 工程量 | 金额（元）
[7 empty] | 综合单价 | 合价 |  | 其中
暂估价
新建工程
1 | 030404017001 | 配电箱 | 1.名称:成套配电箱AL1-1 2.规格:700*600*200 3.接线端子材质、规格:含 4.端子板外部接线材质、规格:含 5.安装方式:距地1.5m安装 |  | 台 | 1
2 | 030404017002 | 配电箱 | 1.名称:成套配电箱AL2-1 2.规格:400*300*200 3.接线端子材质、规格:含 4.端子板外部接线材质、规格:含 5.安装方式:距地1.5m安装 |  | 台 | 1
3 | 030404017003 | 配电箱 | 1.名称:成套配电箱AL3-1 2.规格:400*300*200 3.接线端子材质、规格:含 4.端子板外部接线材质、规格:含 5.安装方式:距地1.5m安装 |  | 台 | 1
本页小计
注：为计取规费等的使用，可在表中增设其中：“定额人工费”。
表—08
分部分项工程和单价措施项目清单与计价表
工程名称：门诊楼【电气工程】 |  |  |  | 标段：梨树县蔡家镇卫生院改造工程 |  |  |  |  | 第 2 页 共 6 页
序号 | 项目编码 | 项目名称 | 项目特征描述 |  | 计量单位 | 工程量 | 金额（元）
[7 empty] | 综合单价 | 合价 |  | 其中
暂估价
4 | 030404017004 | 配电箱 | 1.名称:成套配电箱AP1-2 2.接线端子材质、规格:含 3.端子板外部接线材质、规格:含 4.安装方式:距地1.5m安装 |  | 台 | 1
5 | 030404034001 | 照明开关 | 1.名称:单联暗开关 2.规格:86系列 3.安装方式:距地1.3m |  | 个 | 33
6 | 030404034002 | 照明开关 | 1.名称:双联暗开关 2.规格:86系列 3.安装方式:距地1.3m |  | 个 | 4
7 | 030404034003 | 照明开关 | 1.名称:三联暗开关 2.规格:86系列 3.安装方式:距地1.3m |  | 个 | 1
8 | 030404035001 | 插座 | 1.名称:单相五孔组合插座 2.规格:250V,10A 3.安装方式:H=1.5米 |  | 个 | 34
9 | 030404035002 | 插座 | 1.名称:三孔空调插座 2.规格:250V,16A 3.安装方式: H=2.4米 |  | 个 | 2
10 | 030404035003 | 插座 | 1.名称:单相十五孔组合插座 2.规格:250V,10A 3.安装方式:H=1.5米 |  | 个 | 27
本页小计
注：为计取规费等的使用，可在表中增设其中：“定额人工费”。
表—08
分部分项工程和单价措施项目清单与计价表
工程名称：门诊楼【电气工程】 |  |  |  | 标段：梨树县蔡家镇卫生院改造工程 |  |  |  |  | 第 3 页 共 6 页
序号 | 项目编码 | 项目名称 | 项目特征描述 |  | 计量单位 | 工程量 | 金额（元）
[7 empty] | 综合单价 | 合价 |  | 其中
暂估价
11 | 030411001001 | 配管 | 1.名称:电气配管 2.规格:PVC20 3.配置形式:明配 |  | m | 341.7
12 | 030411001002 | 配管 | 1.名称:电气配管 2.规格:PVC20 3.配置形式:暗配 |  | m | 88.1
13 | 030411004001 | 配线 | 1.名称:电气配线 2.配线形式:管内穿线 3.规格:BV6 |  | m | 30.06
14 | 030411004002 | 配线 | 1.名称:电气配线 2.配线形式:管内穿线 3.规格:BV2.5 |  | m | 1232.46
15 | 030411004003 | 配线 | 1.名称:电气配线 2.配线形式:管内穿线 3.规格:BV4 |  | m | 1108.08
16 | 030411006001 | 接线盒 | 1.名称:接线盒 2.材质:PVC 3.安装形式:综合考虑安装方式 |  | 个 | 128
17 | 030411006002 | 接线盒 | 1.名称:开关(插座)盒 2.材质:PVC 3.安装形式:综合考虑安装方式 |  | 个 | 55
18 | 030412001001 | 普通灯具 | 1.名称:LED吸顶灯 2.规格:1*24W |  | 套 | 38
本页小计
注：为计取规费等的使用，可在表中增设其中：“定额人工费”。
表—08
分部分项工程和单价措施项目清单与计价表
工程名称：门诊楼【电气工程】 |  |  |  | 标段：梨树县蔡家镇卫生院改造工程 |  |  |  |  | 第 4 页 共 6 页
序号 | 项目编码 | 项目名称 | 项目特征描述 |  | 计量单位 | 工程量 | 金额（元）
[7 empty] | 综合单价 | 合价 |  | 其中
暂估价
19 | 030412004001 | 装饰灯 | 1.名称:应急照明灯 2.规格:24V,A型，1*5W 3.安装形式:距地2.5米 |  | 套 | 5
20 | 030412004002 | 装饰灯 | 1.名称:疏散出口标志灯 2.规格:24V,A型，1*5W 3.安装形式:安装高度门上 0.2m |  | 套 | 2
21 | 030412004003 | 装饰灯 | 1.名称:疏散指示灯 2.规格:24V,A型，1*5W 3.安装形式:底边距地0.5m |  | 套 | 3
22 | 030412005001 | 荧光灯 | 1.名称:LED平板灯 2.型号:600*600 3.规格:1*24W 4.安装形式:嵌入式 |  | 套 | 48
23 | 030413001001 | 铁构件 | 1.名称:支吊架制作安装 2.材质:型钢 3.规格:综合 |  | kg | 70.13
24 | 030413002001 | 凿（压)槽 | 1.名称:凿砖槽 2.规格:管径≤40mm 3.填充(恢复)方式:含清理渣土、填补恢复等 |  | m | 88.1
本页小计
注：为计取规费等的使用，可在表中增设其中：“定额人工费”。
表—08
分部分项工程和单价措施项目清单与计价表
工程名称：门诊楼【电气工程】 |  |  |  | 标段：梨树县蔡家镇卫生院改造工程 |  |  |  |  | 第 5 页 共 6 页
序号 | 项目编码 | 项目名称 | 项目特征描述 |  | 计量单位 | 工程量 | 金额（元）
[7 empty] | 综合单价 | 合价 |  | 其中
暂估价
25 | 030413003001 | 打洞（孔） | 1.名称:凿墙洞 2.规格:接线或者开关盒 3.类型:综合考虑墙体材质 4.填充(恢复）方式:含清理渣土、填补恢复等 |  | 个 | 55
26 | 030413003002 | 打洞（孔） | 1.名称:墙体打孔 2.类型:综合考虑墙体材质、厚度及孔径 3.填充(恢复）方式:含清理渣土、填补恢复等 |  | 个 | 53
27 | 030414002001 | 送配电装置系统 | 1.名称:输配电装置系统调试 2.电压等级(kV):1KV |  | 系统 | 1
拆除
28 | 030404017006 | 配电箱 | 1.名称:配电箱拆除 |  | 台 | 5
29 | 030404034004 | 照明开关 | 1.名称:开关拆除 |  | 个 | 38
30 | 030404035004 | 插座 | 1.名称:插座拆除 |  | 个 | 63
31 | 030411004004 | 配线 | 1.名称:配线拆除 2.配线形式:管内 3.规格:截面4mm2以内 |  | m | 2340.46
32 | 030412001002 | 普通灯具 | 1.名称:吸顶灯拆除 |  | 套 | 86
33 | 030412004004 | 装饰灯 | 1.名称:应急照明灯具拆除 |  | 套 | 10
分部分项合计
措施项目
本页小计
注：为计取规费等的使用，可在表中增设其中：“定额人工费”。
表—08
分部分项工程和单价措施项目清单与计价表
工程名称：门诊楼【电气工程】 |  |  |  | 标段：梨树县蔡家镇卫生院改造工程 |  |  |  |  | 第 6 页 共 6 页
序号 | 项目编码 | 项目名称 | 项目特征描述 |  | 计量单位 | 工程量 | 金额（元）
[7 empty] | 综合单价 | 合价 |  | 其中
暂估价
34 | 031301017001 | 脚手架搭拆 |  |  | 项 | 1
单价措施合计
本页小计
合 计
注：为计取规费等的使用，可在表中增设其中：“定额人工费”。
表—08

## 表-09-1 分部分项工程和单价措施项目清单综合单价分析表_1
分部分项工程和单价措施项目清单综合单价分析表
工程名称：门诊楼【电气工程】 | [8 empty] | 第 1 页 共 1 页
序号 | 编码 | 清单/定额名称 | 单位 | 数量 | 综合单价（元） | 其中 | [5 empty] | 合价(元)
[6 empty] | 人工费 | 材料费 | 机械费 |  | 管理费 | 利润
1 | 030404017001 | 配电箱 | 台 | 1
2 | 030404017002 | 配电箱 | 台 | 1
3 | 030404017003 | 配电箱 | 台 | 1
4 | 030404017004 | 配电箱 | 台 | 1
5 | 030404034001 | 照明开关 | 个 | 33
6 | 030404034002 | 照明开关 | 个 | 4
7 | 030404034003 | 照明开关 | 个 | 1
8 | 030404035001 | 插座 | 个 | 34
9 | 030404035002 | 插座 | 个 | 2
10 | 030404035003 | 插座 | 个 | 27
11 | 030411001001 | 配管 | m | 341.7
12 | 030411001002 | 配管 | m | 88.1
13 | 030411004001 | 配线 | m | 30.06
14 | 030411004002 | 配线 | m | 1232.46
15 | 030411004003 | 配线 | m | 1108.08
16 | 030411006001 | 接线盒 | 个 | 128
17 | 030411006002 | 接线盒 | 个 | 55
18 | 030412001001 | 普通灯具 | 套 | 38
19 | 030412004001 | 装饰灯 | 套 | 5
20 | 030412004002 | 装饰灯 | 套 | 2
21 | 030412004003 | 装饰灯 | 套 | 3
22 | 030412005001 | 荧光灯 | 套 | 48
23 | 030413001001 | 铁构件 | kg | 70.13
24 | 030413002001 | 凿（压)槽 | m | 88.1
25 | 030413003001 | 打洞（孔） | 个 | 55
26 | 030413003002 | 打洞（孔） | 个 | 53
27 | 030414002001 | 送配电装置系统 | 系统 | 1
28 | 030404017006 | 配电箱 | 台 | 5
29 | 030404034004 | 照明开关 | 个 | 38
30 | 030404035004 | 插座 | 个 | 63
31 | 030411004004 | 配线 | m | 2340.46
32 | 030412001002 | 普通灯具 | 套 | 86
33 | 030412004004 | 装饰灯 | 套 | 10
34 | 031301017001 | 脚手架搭拆 | 项 | 1
表—09-1

## 表-11 总价措施项目清单与计价表【门诊楼【电气工程】】
总价措施项目清单与计价表
工程名称：门诊楼【电气工程】 |  |  |  | 标段：梨树县蔡家镇卫生院改造工程 |  |  |  | 第 1 页 共 1 页
序号 | 项目编码 | 项目名称 | 计算基础 |  | 费率 (%) | 金额 (元) | 调整 费率(%) |  | 调整后 金额(元) | 备注
1 | 031302001001 | 安全文明施工费
2 | 031302002001 | 夜间施工增加费
3 | 031302003001 | 非夜间施工增加费
4 | 031302004001 | 二次搬运费
5 | 031302005001 | 冬季施工增加费
6 | 031302005002 | 雨季施工增加费
7 | 03B001 | 施工临时保护费
8 | 031302006001 | 已完工程保护费
9 | 03B002 | 越冬维护费
10 | 03B003 | 其他措施费
合 计
编制人（造价人员）： | [7 empty] | 复核人（造价工程师）：
注：1.“计算基础”中安全文明施工费可为“定额基价”、“定额人工费”或“定额人工费+定额机械费”，其他项目可为“定额人工费”或“定额人工费+定额机械费”。 2.按施工方案计算的措施费，若无“计算基础”和“费率”的数值，也可只填“金额”数值，但应在备注栏说明施工方案出处或计算方法。
表-11

## 表-12 其他项目清单与计价汇总表【门诊楼【电气工程】】
其他项目清单与计价汇总表
工程名称：门诊楼【电气工程】 |  | 标段：梨树县蔡家镇卫生院改造工程 |  |  | 第 1 页 共 1 页
序号 | 项目名称 |  | 金额（元） | 结算金额（元） |  | 备注
1 | 暂列金额 |  |  |  |  | 明细详见表-12-1
2 | 暂估价
2.1 | 材料暂估价 |  | — |  |  | 明细详见表-12-2
2.2 | 专业工程暂估价 |  |  |  |  | 明细详见表-12-3
3 | 计日工 |  |  |  |  | 明细详见表-12-4
4 | 总承包服务费 |  |  |  |  | 明细详见表-12-5
5 | 提前竣工（赶工）费
6 | 优质优价奖励
合 计 | [5 empty] | —
注：材料（工程设备）暂估单价进入清单项目综合单价，此处不汇总。
表—12

## 表-12-1 暂列金额明细表【门诊楼【电气工程】】
暂列金额明细表
工程名称：门诊楼【电气工程】 |  | 标段：梨树县蔡家镇卫生院改造工程 |  |  | 第 1 页 共 1 页
序号 | 项目名称 |  | 计量单位 | 暂定金额(元) |  | 备注
1
合 计 | [5 empty] | —
注：此表由招标人填写，如不能详列，也可只列暂列金额总额，投标人应将上述暂列金额计入投标总价中。
表—12—1

## 表-12-2 材料(工程设备)暂估价及调整表【门诊楼【电气
材料（工程设备）暂估单价及调整表
工程名称：门诊楼【电气工程】 |  |  | 标段：梨树县蔡家镇卫生院改造工程 | [7 empty] | 第 1 页 共 1 页
序号 | 材料(工程设备)名称、规格、型号 | 计量单位 |  | 数量 |  | 暂估(元) |  | 确认(元) |  | 差额±(元) |  |  | 备注
|  |  |  | 暂估 | 确认 | 单价 | 合价 | 单价 | 合价 | 单价 |  | 合价
合计
注：1.此表由招标人填写“暂估单价”，并在备注栏说明暂估价的材料、工程设备拟用在那些清单项目上，投标人应将上述材料、工程设备暂估单价计入工程量清单综合单价报价中
表—12—2

## 表-12-3 专业工程暂估价及结算价表【门诊楼【电气工程】】
专业工程暂估价及结算价表
工程名称：门诊楼【电气工程】 |  |  | 标段：梨树县蔡家镇卫生院改造工程 |  |  |  | 第 1 页 共 1 页
序号 | 工程名称 | 工程内容 |  | 暂估金额（元） | 结算金额(元) | 差额±(元) |  | 备注
1
合 计 | [7 empty] | —
注：此表“暂估金额”由招标人填写，投标人应将“暂估金额”计入投标总价中。结算时按合同约定结算金额填写。
表—12—3

## 表-12-4 计日工表【门诊楼【电气工程】】
计 日 工 表
工程名称：门诊楼【电气工程】 |  | 标段：梨树县蔡家镇卫生院改造工程 | [5 empty] | 第 1 页 共 1 页
编号 | 项目名称 |  | 单位 | 暂定数量 | 实际数量 | 综合单价(元) | 合价(元)
[7 empty] | 暂定 |  | 实际
一 | 人工
人工小计
二 | 材料
材料小计
三 | 机械
机械小计
四.企业管理费和利润
总 计
注：此表项目名称、暂定数量由招标人填写，编制招标控制价时，单价由招标人按有关计价规定确定；投标时，单价由投标人自主报价，按暂定数量计算合价计入投标总价中。结算时，按发承包双方确认的实际数量计算合价。
表—12—4

## 表-13 规费、税金项目清单与计价表【门诊楼【电气工程】】
规费、税金项目计价表
工程名称：门诊楼【电气工程】 |  |  | 标段：梨树县蔡家镇卫生院改造工程 |  |  | 第 1 页 共 1 页
序号 | 项目名称 | 计算基础 |  | 计算基数 | 计算费率(%) |  | 金额(元)
1 | 税金 | 分部分项及单价措施费合计+总价措施项目合计+其他项目清单合计 |  |  | 9
合 计
编制人（造价人员）： |  |  | 复核人（造价工程师）：
表—13

## 表-20 发包人提供材料和工程设备一览表【门诊楼【电气工程
发包人提供材料和工程设备一览表
工程名称：门诊楼【电气工程】 |  |  | 标段：梨树县蔡家镇卫生院改造工程 |  |  |  | 第 1 页 共 1 页
序号 | 材料(工程设备) 名称、规格、型号 | 单位 |  | 数量 | 单价(元) | 交货方式 |  | 送达地点 | 备注
注：此表由招标人填写，供投标人在投标报价、确定总承包服务费时参考。
表-20

## 表-08 分部分项工程和单价措施项目清单与计价表【锅炉房【
分部分项工程和单价措施项目清单与计价表
工程名称：锅炉房【电气工程】 |  |  |  | 标段：梨树县蔡家镇卫生院改造工程 |  |  |  |  | 第 1 页 共 3 页
序号 | 项目编码 | 项目名称 | 项目特征描述 |  | 计量单位 | 工程量 | 金额（元）
[7 empty] | 综合单价 | 合价 |  | 其中
暂估价
整个项目
1 | 030404017001 | 配电箱 | 1.名称:成套配电箱DL1-1 2.规格:400*600*200 3.接线端子材质、规格:含 4.端子板外部接线材质、规格:含 5.安装方式:距地1.5m安装 |  | 台 | 1
2 | 030406006001 | 低压交流异步电动机 | 1.名称:交流异步电动机检查接线 2.容量(kW):功率≤13kW |  | 台 | 3
3 | 030408001001 | 电力电缆 | 1.名称:电力电缆 2.规格:YJV-5*10 3.敷设方式、部位:穿管敷设 4.电压等级(kV):1 |  | m | 5.92
4 | 030408001002 | 电力电缆 | 1.名称:电力电缆 2.规格:YJV-5*6 3.敷设方式、部位:穿管敷设 4.电压等级(kV):1 |  | m | 9.15
5 | 030408001003 | 电力电缆 | 1.名称:电力电缆 2.规格:YJV-5*4 3.敷设方式、部位:穿管敷设 4.电压等级(kV):1 |  | m | 22.19
本页小计
注：为计取规费等的使用，可在表中增设其中：“定额人工费”。
表—08
分部分项工程和单价措施项目清单与计价表
工程名称：锅炉房【电气工程】 |  |  |  | 标段：梨树县蔡家镇卫生院改造工程 |  |  |  |  | 第 2 页 共 3 页
序号 | 项目编码 | 项目名称 | 项目特征描述 |  | 计量单位 | 工程量 | 金额（元）
[7 empty] | 综合单价 | 合价 |  | 其中
暂估价
6 | 030408001004 | 电力电缆 | 1.名称:电力电缆 2.规格:YJV-3*4 3.敷设方式、部位:穿管敷设 4.电压等级(kV):1 |  | m | 14.9
7 | 030411001001 | 配管 | 1.名称:电气配管 2.规格:PVC40 3.配置形式:明配 |  | m | 2.05
8 | 030411001002 | 配管 | 1.名称:电气配管 2.规格:PVC40 3.配置形式:暗配 |  | m | 3.3
9 | 030411001003 | 配管 | 1.名称:电气配管 2.规格:PVC25 3.配置形式:明配 |  | m | 7.87
10 | 030411001004 | 配管 | 1.名称:电气配管 2.规格:PVC25 3.配置形式:暗配 |  | m | 2.04
11 | 030411001005 | 配管 | 1.名称:电气配管 2.规格:PVC20 3.配置形式:明配 |  | m | 11.9
12 | 030413001001 | 铁构件 | 1.名称:支吊架制作安装 2.材质:型钢 3.规格:综合 |  | kg | 4.07
13 | 030414002001 | 送配电装置系统 | 1.名称:输配电装置系统调试 2.电压等级(kV):1KV |  | 系统 | 1
分部分项合计
本页小计
注：为计取规费等的使用，可在表中增设其中：“定额人工费”。
表—08
分部分项工程和单价措施项目清单与计价表
工程名称：锅炉房【电气工程】 |  |  |  | 标段：梨树县蔡家镇卫生院改造工程 |  |  |  |  | 第 3 页 共 3 页
序号 | 项目编码 | 项目名称 | 项目特征描述 |  | 计量单位 | 工程量 | 金额（元）
[7 empty] | 综合单价 | 合价 |  | 其中
暂估价
措施项目
14 | 031301017001 | 脚手架搭拆 |  |  | 项 | 1
单价措施合计
本页小计
合 计
注：为计取规费等的使用，可在表中增设其中：“定额人工费”。
表—08

## 表-09-1 分部分项工程和单价措施项目清单综合单价分析表_2
分部分项工程和单价措施项目清单综合单价分析表
工程名称：锅炉房【电气工程】 | [8 empty] | 第 1 页 共 1 页
序号 | 编码 | 清单/定额名称 | 单位 | 数量 | 综合单价（元） | 其中 | [5 empty] | 合价(元)
[6 empty] | 人工费 | 材料费 | 机械费 |  | 管理费 | 利润
1 | 030404017001 | 配电箱 | 台 | 1
2 | 030406006001 | 低压交流异步电动机 | 台 | 3
3 | 030408001001 | 电力电缆 | m | 5.92
4 | 030408001002 | 电力电缆 | m | 9.15
5 | 030408001003 | 电力电缆 | m | 22.19
6 | 030408001004 | 电力电缆 | m | 14.9
7 | 030411001001 | 配管 | m | 2.05
8 | 030411001002 | 配管 | m | 3.3
9 | 030411001003 | 配管 | m | 7.87
10 | 030411001004 | 配管 | m | 2.04
11 | 030411001005 | 配管 | m | 11.9
12 | 030413001001 | 铁构件 | kg | 4.07
13 | 030414002001 | 送配电装置系统 | 系统 | 1
14 | 031301017001 | 脚手架搭拆 | 项 | 1
表—09-1

## 表-11 总价措施项目清单与计价表【锅炉房【电气工程】】
总价措施项目清单与计价表
工程名称：锅炉房【电气工程】 |  |  |  | 标段：梨树县蔡家镇卫生院改造工程 |  |  |  | 第 1 页 共 1 页
序号 | 项目编码 | 项目名称 | 计算基础 |  | 费率 (%) | 金额 (元) | 调整 费率(%) |  | 调整后 金额(元) | 备注
1 | 031302001001 | 安全文明施工费
2 | 031302002001 | 夜间施工增加费
3 | 031302003001 | 非夜间施工增加费
4 | 031302004001 | 二次搬运费
5 | 031302005001 | 冬季施工增加费
6 | 031302005002 | 雨季施工增加费
7 | 03B001 | 施工临时保护费
8 | 031302006001 | 已完工程保护费
9 | 03B002 | 越冬维护费
10 | 03B003 | 其他措施费
合 计
编制人（造价人员）： | [7 empty] | 复核人（造价工程师）：
注：1.“计算基础”中安全文明施工费可为“定额基价”、“定额人工费”或“定额人工费+定额机械费”，其他项目可为“定额人工费”或“定额人工费+定额机械费”。 2.按施工方案计算的措施费，若无“计算基础”和“费率”的数值，也可只填“金额”数值，但应在备注栏说明施工方案出处或计算方法。
表-11

## 表-12 其他项目清单与计价汇总表【锅炉房【电气工程】】
其他项目清单与计价汇总表
工程名称：锅炉房【电气工程】 |  | 标段：梨树县蔡家镇卫生院改造工程 |  |  | 第 1 页 共 1 页
序号 | 项目名称 |  | 金额（元） | 结算金额（元） |  | 备注
1 | 暂列金额 |  |  |  |  | 明细详见表-12-1
2 | 暂估价
2.1 | 材料暂估价 |  | — |  |  | 明细详见表-12-2
2.2 | 专业工程暂估价 |  |  |  |  | 明细详见表-12-3
3 | 计日工 |  |  |  |  | 明细详见表-12-4
4 | 总承包服务费 |  |  |  |  | 明细详见表-12-5
5 | 提前竣工（赶工）费
6 | 优质优价奖励
合 计 | [5 empty] | —
注：材料（工程设备）暂估单价进入清单项目综合单价，此处不汇总。
表—12

## 表-12-1 暂列金额明细表【锅炉房【电气工程】】
暂列金额明细表
工程名称：锅炉房【电气工程】 |  | 标段：梨树县蔡家镇卫生院改造工程 |  |  | 第 1 页 共 1 页
序号 | 项目名称 |  | 计量单位 | 暂定金额(元) |  | 备注
1
合 计 | [5 empty] | —
注：此表由招标人填写，如不能详列，也可只列暂列金额总额，投标人应将上述暂列金额计入投标总价中。
表—12—1

## 表-12-2 材料(工程设备)暂估价及调整表【锅炉房【电气
材料（工程设备）暂估单价及调整表
工程名称：锅炉房【电气工程】 |  |  | 标段：梨树县蔡家镇卫生院改造工程 | [7 empty] | 第 1 页 共 1 页
序号 | 材料(工程设备)名称、规格、型号 | 计量单位 |  | 数量 |  | 暂估(元) |  | 确认(元) |  | 差额±(元) |  |  | 备注
|  |  |  | 暂估 | 确认 | 单价 | 合价 | 单价 | 合价 | 单价 |  | 合价
合计
注：1.此表由招标人填写“暂估单价”，并在备注栏说明暂估价的材料、工程设备拟用在那些清单项目上，投标人应将上述材料、工程设备暂估单价计入工程量清单综合单价报价中
表—12—2

## 表-12-3 专业工程暂估价及结算价表【锅炉房【电气工程】】
专业工程暂估价及结算价表
工程名称：锅炉房【电气工程】 |  |  | 标段：梨树县蔡家镇卫生院改造工程 |  |  |  | 第 1 页 共 1 页
序号 | 工程名称 | 工程内容 |  | 暂估金额（元） | 结算金额(元) | 差额±(元) |  | 备注
1
合 计 | [7 empty] | —
注：此表“暂估金额”由招标人填写，投标人应将“暂估金额”计入投标总价中。结算时按合同约定结算金额填写。
表—12—3

## 表-12-4 计日工表【锅炉房【电气工程】】
计 日 工 表
工程名称：锅炉房【电气工程】 |  | 标段：梨树县蔡家镇卫生院改造工程 | [5 empty] | 第 1 页 共 1 页
编号 | 项目名称 |  | 单位 | 暂定数量 | 实际数量 | 综合单价(元) | 合价(元)
[7 empty] | 暂定 |  | 实际
一 | 人工
人工小计
二 | 材料
材料小计
三 | 机械
机械小计
四.企业管理费和利润
总 计
注：此表项目名称、暂定数量由招标人填写，编制招标控制价时，单价由招标人按有关计价规定确定；投标时，单价由投标人自主报价，按暂定数量计算合价计入投标总价中。结算时，按发承包双方确认的实际数量计算合价。
表—12—4

## 表-13 规费、税金项目清单与计价表【锅炉房【电气工程】】
规费、税金项目计价表
工程名称：锅炉房【电气工程】 |  |  | 标段：梨树县蔡家镇卫生院改造工程 |  |  | 第 1 页 共 1 页
序号 | 项目名称 | 计算基础 |  | 计算基数 | 计算费率(%) |  | 金额(元)
1 | 税金 | 分部分项及单价措施费合计+总价措施项目合计+其他项目清单合计 |  |  | 9
合 计
编制人（造价人员）： |  |  | 复核人（造价工程师）：
表—13

## 表-20 发包人提供材料和工程设备一览表【锅炉房【电气工程
发包人提供材料和工程设备一览表
工程名称：锅炉房【电气工程】 |  |  | 标段：梨树县蔡家镇卫生院改造工程 |  |  |  | 第 1 页 共 1 页
序号 | 材料(工程设备) 名称、规格、型号 | 单位 |  | 数量 | 单价(元) | 交货方式 |  | 送达地点 | 备注
注：此表由招标人填写，供投标人在投标报价、确定总承包服务费时参考。
表-20

## 表-08 分部分项工程和单价措施项目清单与计价表【锅炉房-
分部分项工程和单价措施项目清单与计价表
工程名称：锅炉房-水暖工程 |  |  |  | 标段：梨树县蔡家镇卫生院改造工程 |  |  |  |  | 第 1 页 共 6 页
序号 | 项目编码 | 项目名称 | 项目特征描述 |  | 计量单位 | 工程量 | 金额（元）
[7 empty] | 综合单价 | 合价 |  | 其中
暂估价
拆除
1 | 031001001001 | 镀锌钢管 | 1.材质：镀锌钢管拆除 2.规格：公称直径100mm以内 3.管道上的附着物种类:包含阀门及附件等 |  | m | 19.07
2 | 031001001002 | 镀锌钢管 | 1.材质：镀锌钢管拆除 2.规格：公称直径50mm以内 3.管道上的附着物种类:包含阀门及附件等 |  | m | 21.04
3 | 031001006001 | 塑料管 | 1.材质：塑料管拆除 2.规格：公称外径50mm以内 3.管道上的附着物种类:包含阀门及附件等 |  | m | 14.17
4 | 030702003001 | 不锈钢板通风管道 | 1.材质：不锈钢板通风管道拆除 2.规格：长边长400mm以内 |  | m2 | 7.26
5 | 030109012001 | 其他泵 | 1.名称:给水自吸泵拆除 2.型号:40WB6.3-16 3.规格:Q=6.3m3/h H=16m N=750W |  | 台 | 1
6 | 030211003001 | 循环水泵拆除 | 1.名称：循环泵拆除 2.规格、型号：IRG-80-160 Q=50m3/h H=32m N=7.5KW |  | 台 | 2
本页小计
注：为计取规费等的使用，可在表中增设其中：“定额人工费”。
表—08
分部分项工程和单价措施项目清单与计价表
工程名称：锅炉房-水暖工程 |  |  |  | 标段：梨树县蔡家镇卫生院改造工程 |  |  |  |  | 第 2 页 共 6 页
序号 | 项目编码 | 项目名称 | 项目特征描述 |  | 计量单位 | 工程量 | 金额（元）
[7 empty] | 综合单价 | 合价 |  | 其中
暂估价
7 | 030204001001 | 除尘器拆除 | 1.名称：螺旋雾化喷淋环保无尘除尘器拆除 2.规格、型号：φ700,高1.9m |  | 台 | 1
8 | 030108002001 | 离心式引风机 | 1.名称：引风机拆除 2.规格、型号：Q=3000m3/h,H=420Pa,N=7.5KW |  | 台 | 1
9 | 030224001001 | 成套整装锅炉 | 1.名称：新能源常压锅炉拆除 2.规格、型号：额定3T 3.拆除内容：含全部配套设施拆除 |  | 台 | 1
新建锅炉房
10 | 031001006002 | 塑料管 | 1.安装部位:室内 2.介质:给水 3.材质、规格:PP-R给水塑料管 De32 4.连接形式:热熔连接 5.压力试验及吹、洗设计要求:符合设计及规范要求 |  | m | 5.88
11 | 031001006003 | 塑料管 | 1.安装部位:室内 2.介质:给水 3.材质、规格:PP-R给水塑料管 De20 4.连接形式:热熔连接 5.压力试验及吹、洗设计要求:符合设计及规范要求 |  | m | 8.29
本页小计
注：为计取规费等的使用，可在表中增设其中：“定额人工费”。
表—08
分部分项工程和单价措施项目清单与计价表
工程名称：锅炉房-水暖工程 |  |  |  | 标段：梨树县蔡家镇卫生院改造工程 |  |  |  |  | 第 3 页 共 6 页
序号 | 项目编码 | 项目名称 | 项目特征描述 |  | 计量单位 | 工程量 | 金额（元）
[7 empty] | 综合单价 | 合价 |  | 其中
暂估价
12 | 031003001001 | 螺纹阀门 | 1.类型:铜球阀 2.规格、压力等级:DN25 3.连接形式:螺纹连接 |  | 个 | 1
13 | 031003005001 | 塑料阀门 | 1.类型:PP-R球阀 2.规格、压力等级:De20 3.连接形式:热熔连接 |  | 个 | 2
14 | 031001001003 | 镀锌钢管 | 1.安装部位:室内 2.介质:采暖 3.材质、规格:热镀锌钢管 DN80 4.连接形式:焊接 5.压力试验及吹、洗设计要求:符合设计及规范要求 |  | m | 19.07
15 | 031001001004 | 镀锌钢管 | 1.安装部位:室内 2.介质:采暖 3.材质、规格:热镀锌钢管 DN40 4.连接形式:焊接 5.压力试验及吹、洗设计要求:符合设计及规范要求 |  | m | 21.04
16 | 031003003001 | 焊接法兰阀门 | 1.类型:闸阀 2.规格、压力等级:DN80 3.连接形式:法兰连接 |  | 个 | 8
本页小计
注：为计取规费等的使用，可在表中增设其中：“定额人工费”。
表—08
分部分项工程和单价措施项目清单与计价表
工程名称：锅炉房-水暖工程 |  |  |  | 标段：梨树县蔡家镇卫生院改造工程 |  |  |  |  | 第 4 页 共 6 页
序号 | 项目编码 | 项目名称 | 项目特征描述 |  | 计量单位 | 工程量 | 金额（元）
[7 empty] | 综合单价 | 合价 |  | 其中
暂估价
17 | 031003010001 | 软接头(软管） | 1.类型:软连接 2.规格、压力等级:DN80 3.连接形式:法兰连接 |  | 个 | 5
18 | 031003003002 | 焊接法兰阀门 | 1.类型:止回阀 2.规格、压力等级:DN80 3.连接形式:法兰连接 |  | 个 | 1
19 | 031003003003 | 焊接法兰阀门 | 1.类型:启闭阀 2.规格、压力等级:DN80 3.连接形式:法兰连接 |  | 个 | 1
20 | 031003001002 | 螺纹阀门 | 1.类型:铜球阀 2.规格、压力等级:DN40 3.连接形式:螺纹连接 |  | 个 | 4
21 | 030702003002 | 不锈钢板通风管道 | 1.名称:钢板 2.形状:圆形风管 3.规格:φ250 4.板材厚度:δ3.0 5.管件、法兰等附件及支架设计要求:符合设计及规范要求 |  | m2 | 7.26
22 | 031201001001 | 管道刷油 | 1.除锈级别:除轻锈 2.油漆品种:耐热防锈漆 3.涂刷遍数、漆膜厚度:两遍 |  | m2 | 14.52
23 | 031002001001 | 管道支架 | 1.材质:型钢(综合) 2.管架形式:管道支、吊架 |  | kg | 15
本页小计
注：为计取规费等的使用，可在表中增设其中：“定额人工费”。
表—08
分部分项工程和单价措施项目清单与计价表
工程名称：锅炉房-水暖工程 |  |  |  | 标段：梨树县蔡家镇卫生院改造工程 |  |  |  |  | 第 5 页 共 6 页
序号 | 项目编码 | 项目名称 | 项目特征描述 |  | 计量单位 | 工程量 | 金额（元）
[7 empty] | 综合单价 | 合价 |  | 其中
暂估价
24 | 031002002001 | 设备支架 | 1.材质:型钢(综合) 2.支架形式:设备支、吊架 |  | kg | 25
25 | 031201003001 | 金属结构刷油 | 1.除锈级别:除轻锈 2.油漆品种:防锈漆 3.涂刷遍数、漆膜厚度:两遍 |  | kg | 45
26 | 031208002001 | 管道绝热 | 1.绝热材料品种:空心玻璃棉管壳 2.绝热厚度:50mm 3.管道直径:DN50以内 |  | m3 | 0.03
27 | 031208002002 | 管道绝热 | 1.绝热材料品种:空心玻璃棉管壳 2.绝热厚度:50mm 3.管道直径:DN50-DN125 |  | m3 | 0.32
28 | 031208007001 | 防潮层、保护层 | 1.材料：镀锌钢板 |  | m2 | 11.1
29 | 010404001001 | 垫层 | 1.密实度要求:满足设计及规范要求 2.填方材料品种:50mm厚碎石混凝土 |  | m3 | 0.33
30 | 030224001002 | 成套整装锅炉 | 1.名称：新能源常压锅炉 2.规格、型号：额定3T 3.配套设施：含钢制φ250烟囱 |  | 台 | 1
本页小计
注：为计取规费等的使用，可在表中增设其中：“定额人工费”。
表—08
分部分项工程和单价措施项目清单与计价表
工程名称：锅炉房-水暖工程 |  |  |  | 标段：梨树县蔡家镇卫生院改造工程 |  |  |  |  | 第 6 页 共 6 页
序号 | 项目编码 | 项目名称 | 项目特征描述 |  | 计量单位 | 工程量 | 金额（元）
[7 empty] | 综合单价 | 合价 |  | 其中
暂估价
31 | 030108002002 | 离心式引风机 | 1.名称：引风机 2.规格、型号：Q=3000m3/h,H=420Pa,N=7.5KW |  | 台 | 1
32 | 030204001002 | 除尘器 | 1.名称：螺旋雾化喷淋环保无尘除尘器 2.规格、型号：φ700,高1.9m |  | 台 | 1
33 | 030211003002 | 循环水泵 | 1.名称：锅炉采暖循环泵 2.规格、型号：IRG-80-160 Q=50m3/h H=32m N=7.5KW 一开一备 |  | 台 | 2
34 | 030109012002 | 其他泵 | 1.名称:给水自吸泵 2.型号:40WB6.3-16 3.规格:Q=6.3m3/h H=16m N=750W |  | 台 | 1
35 | 031009001001 | 采暖工程系统调试 | 1.名称：采暖工程系统调试 |  | 系统 | 1
分部分项合计
措施项目
36 | 031301017001 | 脚手架搭拆 | 1.名称：脚手架搭拆 |  | 项 | 1
单价措施合计
本页小计
合 计
注：为计取规费等的使用，可在表中增设其中：“定额人工费”。
表—08

## 表-09-1 分部分项工程和单价措施项目清单综合单价分析表_3
分部分项工程和单价措施项目清单综合单价分析表
工程名称：锅炉房-水暖工程 | [8 empty] | 第 1 页 共 2 页
序号 | 编码 | 清单/定额名称 | 单位 | 数量 | 综合单价（元） | 其中 | [5 empty] | 合价(元)
[6 empty] | 人工费 | 材料费 | 机械费 |  | 管理费 | 利润
1 | 031001001001 | 镀锌钢管 | m | 19.07
2 | 031001001002 | 镀锌钢管 | m | 21.04
3 | 031001006001 | 塑料管 | m | 14.17
4 | 030702003001 | 不锈钢板通风管道 | m2 | 7.26
5 | 030109012001 | 其他泵 | 台 | 1
6 | 030211003001 | 循环水泵拆除 | 台 | 2
7 | 030204001001 | 除尘器拆除 | 台 | 1
8 | 030108002001 | 离心式引风机 | 台 | 1
9 | 030224001001 | 成套整装锅炉 | 台 | 1
10 | 031001006002 | 塑料管 | m | 5.88
11 | 031001006003 | 塑料管 | m | 8.29
12 | 031003001001 | 螺纹阀门 | 个 | 1
13 | 031003005001 | 塑料阀门 | 个 | 2
14 | 031001001003 | 镀锌钢管 | m | 19.07
15 | 031001001004 | 镀锌钢管 | m | 21.04
16 | 031003003001 | 焊接法兰阀门 | 个 | 8
17 | 031003010001 | 软接头(软管） | 个 | 5
18 | 031003003002 | 焊接法兰阀门 | 个 | 1
19 | 031003003003 | 焊接法兰阀门 | 个 | 1
20 | 031003001002 | 螺纹阀门 | 个 | 4
21 | 030702003002 | 不锈钢板通风管道 | m2 | 7.26
22 | 031201001001 | 管道刷油 | m2 | 14.52
23 | 031002001001 | 管道支架 | kg | 15
24 | 031002002001 | 设备支架 | kg | 25
25 | 031201003001 | 金属结构刷油 | kg | 45
26 | 031208002001 | 管道绝热 | m3 | 0.03
27 | 031208002002 | 管道绝热 | m3 | 0.32
28 | 031208007001 | 防潮层、保护层 | m2 | 11.1
29 | 010404001001 | 垫层 | m3 | 0.33
30 | 030224001002 | 成套整装锅炉 | 台 | 1
31 | 030108002002 | 离心式引风机 | 台 | 1
32 | 030204001002 | 除尘器 | 台 | 1
表—09-1
分部分项工程和单价措施项目清单综合单价分析表
工程名称：锅炉房-水暖工程 | [8 empty] | 第 2 页 共 2 页
序号 | 编码 | 清单/定额名称 | 单位 | 数量 | 综合单价（元） | 其中 | [5 empty] | 合价(元)
[6 empty] | 人工费 | 材料费 | 机械费 |  | 管理费 | 利润
33 | 030211003002 | 循环水泵 | 台 | 2
34 | 030109012002 | 其他泵 | 台 | 1
35 | 031009001001 | 采暖工程系统调试 | 系统 | 1
36 | 031301017001 | 脚手架搭拆 | 项 | 1
表—09-1

## 表-11 总价措施项目清单与计价表【锅炉房-水暖工程】
总价措施项目清单与计价表
工程名称：锅炉房-水暖工程 |  |  |  | 标段：梨树县蔡家镇卫生院改造工程 |  |  |  | 第 1 页 共 1 页
序号 | 项目编码 | 项目名称 | 计算基础 |  | 费率 (%) | 金额 (元) | 调整 费率(%) |  | 调整后 金额(元) | 备注
1 | 031302001001 | 安全文明施工费
2 | 031302002001 | 夜间施工增加费
3 | 031302003001 | 非夜间施工增加费
4 | 031302004001 | 二次搬运费
5 | 031302005001 | 冬季施工增加费
6 | 031302005002 | 雨季施工增加费
7 | 03B001 | 施工临时保护费
8 | 031302006001 | 已完工程保护费
9 | 03B002 | 越冬维护费
10 | 03B003 | 其他措施费
合 计
编制人（造价人员）： | [7 empty] | 复核人（造价工程师）：
注：1.“计算基础”中安全文明施工费可为“定额基价”、“定额人工费”或“定额人工费+定额机械费”，其他项目可为“定额人工费”或“定额人工费+定额机械费”。 2.按施工方案计算的措施费，若无“计算基础”和“费率”的数值，也可只填“金额”数值，但应在备注栏说明施工方案出处或计算方法。
表-11

## 表-12 其他项目清单与计价汇总表【锅炉房-水暖工程】
其他项目清单与计价汇总表
工程名称：锅炉房-水暖工程 |  | 标段：梨树县蔡家镇卫生院改造工程 |  |  | 第 1 页 共 1 页
序号 | 项目名称 |  | 金额（元） | 结算金额（元） |  | 备注
1 | 暂列金额 |  |  |  |  | 明细详见表-12-1
2 | 暂估价
2.1 | 材料暂估价 |  | — |  |  | 明细详见表-12-2
2.2 | 专业工程暂估价 |  |  |  |  | 明细详见表-12-3
3 | 计日工 |  |  |  |  | 明细详见表-12-4
4 | 总承包服务费 |  |  |  |  | 明细详见表-12-5
5 | 提前竣工（赶工）费
6 | 优质优价奖励
合 计 | [5 empty] | —
注：材料（工程设备）暂估单价进入清单项目综合单价，此处不汇总。
表—12

## 表-12-1 暂列金额明细表【锅炉房-水暖工程】
暂列金额明细表
工程名称：锅炉房-水暖工程 |  | 标段：梨树县蔡家镇卫生院改造工程 |  |  | 第 1 页 共 1 页
序号 | 项目名称 |  | 计量单位 | 暂定金额(元) |  | 备注
1
合 计 | [5 empty] | —
注：此表由招标人填写，如不能详列，也可只列暂列金额总额，投标人应将上述暂列金额计入投标总价中。
表—12—1

## 表-12-2 材料(工程设备)暂估价及调整表【锅炉房-水暖
材料（工程设备）暂估单价及调整表
工程名称：锅炉房-水暖工程 |  |  | 标段：梨树县蔡家镇卫生院改造工程 | [7 empty] | 第 1 页 共 1 页
序号 | 材料(工程设备)名称、规格、型号 | 计量单位 |  | 数量 |  | 暂估(元) |  | 确认(元) |  | 差额±(元) |  |  | 备注
|  |  |  | 暂估 | 确认 | 单价 | 合价 | 单价 | 合价 | 单价 |  | 合价
合计
注：1.此表由招标人填写“暂估单价”，并在备注栏说明暂估价的材料、工程设备拟用在那些清单项目上，投标人应将上述材料、工程设备暂估单价计入工程量清单综合单价报价中
表—12—2

## 表-12-3 专业工程暂估价及结算价表【锅炉房-水暖工程】
专业工程暂估价及结算价表
工程名称：锅炉房-水暖工程 |  |  | 标段：梨树县蔡家镇卫生院改造工程 |  |  |  | 第 1 页 共 1 页
序号 | 工程名称 | 工程内容 |  | 暂估金额（元） | 结算金额(元) | 差额±(元) |  | 备注
1
合 计 | [7 empty] | —
注：此表“暂估金额”由招标人填写，投标人应将“暂估金额”计入投标总价中。结算时按合同约定结算金额填写。
表—12—3

## 表-12-4 计日工表【锅炉房-水暖工程】
计 日 工 表
工程名称：锅炉房-水暖工程 |  | 标段：梨树县蔡家镇卫生院改造工程 | [5 empty] | 第 1 页 共 1 页
编号 | 项目名称 |  | 单位 | 暂定数量 | 实际数量 | 综合单价(元) | 合价(元)
[7 empty] | 暂定 |  | 实际
一 | 人工
人工小计
二 | 材料
材料小计
三 | 机械
机械小计
四.企业管理费和利润
总 计
注：此表项目名称、暂定数量由招标人填写，编制招标控制价时，单价由招标人按有关计价规定确定；投标时，单价由投标人自主报价，按暂定数量计算合价计入投标总价中。结算时，按发承包双方确认的实际数量计算合价。
表—12—4

## 表-13 规费、税金项目清单与计价表【锅炉房-水暖工程】
规费、税金项目计价表
工程名称：锅炉房-水暖工程 |  |  | 标段：梨树县蔡家镇卫生院改造工程 |  |  | 第 1 页 共 1 页
序号 | 项目名称 | 计算基础 |  | 计算基数 | 计算费率(%) |  | 金额(元)
1 | 税金 | 分部分项及单价措施费合计+总价措施项目合计+其他项目清单合计 |  |  | 9
合 计
编制人（造价人员）： |  |  | 复核人（造价工程师）：
表—13

## 表-20 发包人提供材料和工程设备一览表【锅炉房-水暖工程】
发包人提供材料和工程设备一览表
工程名称：锅炉房-水暖工程 |  |  | 标段：梨树县蔡家镇卫生院改造工程 |  |  |  | 第 1 页 共 1 页
序号 | 材料(工程设备) 名称、规格、型号 | 单位 |  | 数量 | 单价(元) | 交货方式 |  | 送达地点 | 备注
注：此表由招标人填写，供投标人在投标报价、确定总承包服务费时参考。
表-20

## 表-08 分部分项工程和单价措施项目清单与计价表【市政道路】
分部分项工程和单价措施项目清单与计价表
工程名称：市政道路 |  |  |  | 标段：梨树县蔡家镇卫生院改造工程 |  |  |  |  | 第 1 页 共 3 页
序号 | 项目编码 | 项目名称 | 项目特征描述 |  | 计量单位 | 工程量 | 金额（元）
[7 empty] | 综合单价 | 合价 |  | 其中
暂估价
土方工程
1 | 040101001002 | 挖一般土方 | 1.土壤类别:一、二类土 2.挖土深度:详见设计图纸 3.含装车 |  | m3 | 56.56
2 | 040103002005 | 余方弃置 | 1.废弃料品种:弃土 2.运距:投标单位自行考虑 |  | m3 | 56.56
拆除工程
拆除细石混凝土
拆除彩砖
3 | 041001002001 | 拆除人行道 | 1.材质:拆除60厚彩砖 2.拆除30厚水泥砂浆 3.含装车 |  | m2 | 353.51
4 | 041001003003 | 拆除基层 | 1.材质:拆除3:7灰土 2.厚度:40cm 3.含装车 |  | m2 | 353.51
5 | 040103002007 | 余方弃置 | 1.废弃料品种:弃废料 2.运距:投标单位自行考虑 |  | m3 | 31.82
6 | 040103002008 | 余方弃置 | 1.废弃料品种:弃土 2.运距:投标单位自行考虑 |  | m3 | 141.4
沥青道路
7 | 040203006002 | 沥青混凝土 | 1.沥青品种:细粒式沥青混凝土 2.沥青混凝土种类:AC-13 3.厚度:5cm |  | m2 | 352.06
本页小计
注：为计取规费等的使用，可在表中增设其中：“定额人工费”。
表—08
分部分项工程和单价措施项目清单与计价表
工程名称：市政道路 |  |  |  | 标段：梨树县蔡家镇卫生院改造工程 |  |  |  |  | 第 2 页 共 3 页
序号 | 项目编码 | 项目名称 | 项目特征描述 |  | 计量单位 | 工程量 | 金额（元）
[7 empty] | 综合单价 | 合价 |  | 其中
暂估价
8 | 040203003002 | 透层、粘层 | 1.材料品种:乳化沥青粘油层(PC-2) 2.喷油量:0.6L/㎡ |  | m2 | 352.06
9 | 040203007001 | 水泥混凝土 | 1.混凝土强度等级:C25混凝土基层 2.厚度:20cm 3.嵌缝材料:设置伸缩缝，中间塞沥青木板，6m分仓跳格浇筑 4.含养生 |  | m2 | 352.06
10 | 040202011001 | 碎石 | 1.石料规格:级配碎石 2.厚度:40cm |  | m2 | 352.06
11 | 040202001001 | 路床(槽）整形 | 1.部位:路床整形、碾压 2.范围:沥青路处 |  | m2 | 352.06
排水沟
12 | 040101002001 | 挖沟槽土方 | 1.土壤类别:一、二类 2.挖土深度:详见设计图纸 3.含装车 |  | m3 | 0.61
13 | 040103001002 | 回填方 | 1.密实度要求:满足设计及规范要求 2.填方材料品种:原土回填 |  | m3 | 0.04
14 | 040103002009 | 余方弃置 | 1.废弃料品种:弃土 2.运距:投标单位自行考虑 |  | m3 | 0.56
本页小计
注：为计取规费等的使用，可在表中增设其中：“定额人工费”。
表—08
分部分项工程和单价措施项目清单与计价表
工程名称：市政道路 |  |  |  | 标段：梨树县蔡家镇卫生院改造工程 |  |  |  |  | 第 3 页 共 3 页
序号 | 项目编码 | 项目名称 | 项目特征描述 |  | 计量单位 | 工程量 | 金额（元）
[7 empty] | 综合单价 | 合价 |  | 其中
暂估价
15 | 040201022001 | 排水沟、截水沟 | 1.基础、垫层：材料品种、厚度:100厚C15素混凝土垫层 2.砌体材料:240 厚粉煤灰烧结砖砌筑 3.砂浆强度等级:20厚1:2.5防水砂浆找平层 4.盖板材质、规格:成品树脂篦子 5.其他:详见设计图纸及相关规范要求 |  | m | 4.73
分部分项合计
措施项目
单价措施合计
本页小计
合 计
注：为计取规费等的使用，可在表中增设其中：“定额人工费”。
表—08

## 表-09-1 分部分项工程和单价措施项目清单综合单价分析表_4
分部分项工程和单价措施项目清单综合单价分析表
工程名称：市政道路 | [8 empty] | 第 1 页 共 1 页
序号 | 编码 | 清单/定额名称 | 单位 | 数量 | 综合单价（元） | 其中 | [5 empty] | 合价(元)
[6 empty] | 人工费 | 材料费 | 机械费 |  | 管理费 | 利润
1 | 040101001002 | 挖一般土方 | m3 | 56.56
2 | 040103002005 | 余方弃置 | m3 | 56.56
3 | 041001002001 | 拆除人行道 | m2 | 353.51
4 | 041001003003 | 拆除基层 | m2 | 353.51
5 | 040103002007 | 余方弃置 | m3 | 31.82
6 | 040103002008 | 余方弃置 | m3 | 141.4
7 | 040203006002 | 沥青混凝土 | m2 | 352.06
8 | 040203003002 | 透层、粘层 | m2 | 352.06
9 | 040203007001 | 水泥混凝土 | m2 | 352.06
10 | 040202011001 | 碎石 | m2 | 352.06
11 | 040202001001 | 路床(槽）整形 | m2 | 352.06
12 | 040101002001 | 挖沟槽土方 | m3 | 0.61
13 | 040103001002 | 回填方 | m3 | 0.04
14 | 040103002009 | 余方弃置 | m3 | 0.56
15 | 040201022001 | 排水沟、截水沟 | m | 4.73
表—09-1

## 表-11 总价措施项目清单与计价表【市政道路】
总价措施项目清单与计价表
工程名称：市政道路 |  |  |  | 标段：梨树县蔡家镇卫生院改造工程 |  |  |  | 第 1 页 共 1 页
序号 | 项目编码 | 项目名称 | 计算基础 |  | 费率 (%) | 金额 (元) | 调整 费率(%) |  | 调整后 金额(元) | 备注
1 | 041109001001 | 安全文明施工费
2 | 041109002001 | 夜间施工增加费
3 | 04B001 | 非夜间施工增加费
4 | 041109003001 | 二次搬运费
5 | 041109004001 | 冬季施工增加费
6 | 041109004002 | 雨季施工增加费
7 | 041109006001 | 施工临时保护费
8 | 041109007001 | 已完工程保护费
9 | 04B002 | 越冬维护费
10 | 04B003 | 其他措施费
合 计
编制人（造价人员）： | [7 empty] | 复核人（造价工程师）：
注：1.“计算基础”中安全文明施工费可为“定额基价”、“定额人工费”或“定额人工费+定额机械费”，其他项目可为“定额人工费”或“定额人工费+定额机械费”。 2.按施工方案计算的措施费，若无“计算基础”和“费率”的数值，也可只填“金额”数值，但应在备注栏说明施工方案出处或计算方法。
表-11

## 表-12 其他项目清单与计价汇总表【市政道路】
其他项目清单与计价汇总表
工程名称：市政道路 |  | 标段：梨树县蔡家镇卫生院改造工程 |  |  | 第 1 页 共 1 页
序号 | 项目名称 |  | 金额（元） | 结算金额（元） |  | 备注
1 | 暂列金额 |  |  |  |  | 明细详见表-12-1
2 | 暂估价
2.1 | 材料暂估价 |  | — |  |  | 明细详见表-12-2
2.2 | 专业工程暂估价 |  |  |  |  | 明细详见表-12-3
3 | 计日工 |  |  |  |  | 明细详见表-12-4
4 | 总承包服务费 |  |  |  |  | 明细详见表-12-5
5 | 提前竣工（赶工）费
6 | 优质优价奖励
合 计 | [5 empty] | —
注：材料（工程设备）暂估单价进入清单项目综合单价，此处不汇总。
表—12

## 表-12-1 暂列金额明细表【市政道路】
暂列金额明细表
工程名称：市政道路 |  | 标段：梨树县蔡家镇卫生院改造工程 |  |  | 第 1 页 共 1 页
序号 | 项目名称 |  | 计量单位 | 暂定金额(元) |  | 备注
1
合 计 | [5 empty] | —
注：此表由招标人填写，如不能详列，也可只列暂列金额总额，投标人应将上述暂列金额计入投标总价中。
表—12—1

## 表-12-2 材料(工程设备)暂估价及调整表【市政道路】
材料（工程设备）暂估单价及调整表
工程名称：市政道路 |  |  | 标段：梨树县蔡家镇卫生院改造工程 | [7 empty] | 第 1 页 共 1 页
序号 | 材料(工程设备)名称、规格、型号 | 计量单位 |  | 数量 |  | 暂估(元) |  | 确认(元) |  | 差额±(元) |  |  | 备注
|  |  |  | 暂估 | 确认 | 单价 | 合价 | 单价 | 合价 | 单价 |  | 合价
合计
注：1.此表由招标人填写“暂估单价”，并在备注栏说明暂估价的材料、工程设备拟用在那些清单项目上，投标人应将上述材料、工程设备暂估单价计入工程量清单综合单价报价中
表—12—2

## 表-12-3 专业工程暂估价及结算价表【市政道路】
专业工程暂估价及结算价表
工程名称：市政道路 |  |  | 标段：梨树县蔡家镇卫生院改造工程 |  |  |  | 第 1 页 共 1 页
序号 | 工程名称 | 工程内容 |  | 暂估金额（元） | 结算金额(元) | 差额±(元) |  | 备注
1
合 计 | [7 empty] | —
注：此表“暂估金额”由招标人填写，投标人应将“暂估金额”计入投标总价中。结算时按合同约定结算金额填写。
表—12—3

## 表-12-4 计日工表【市政道路】
计 日 工 表
工程名称：市政道路 |  | 标段：梨树县蔡家镇卫生院改造工程 | [5 empty] | 第 1 页 共 1 页
编号 | 项目名称 |  | 单位 | 暂定数量 | 实际数量 | 综合单价(元) | 合价(元)
[7 empty] | 暂定 |  | 实际
一 | 人工
人工小计
二 | 材料
材料小计
三 | 机械
机械小计
四.企业管理费和利润
总 计
注：此表项目名称、暂定数量由招标人填写，编制招标控制价时，单价由招标人按有关计价规定确定；投标时，单价由投标人自主报价，按暂定数量计算合价计入投标总价中。结算时，按发承包双方确认的实际数量计算合价。
表—12—4

## 表-13 规费、税金项目清单与计价表【市政道路】
规费、税金项目计价表
工程名称：市政道路 |  |  | 标段：梨树县蔡家镇卫生院改造工程 |  |  | 第 1 页 共 1 页
序号 | 项目名称 | 计算基础 |  | 计算基数 | 计算费率(%) |  | 金额(元)
1 | 税金 | 分部分项及单价措施费合计+总价措施项目合计+其他项目清单合计 |  |  | 9
合 计
编制人（造价人员）： |  |  | 复核人（造价工程师）：
表—13

## 表-20 发包人提供材料和工程设备一览表【市政道路】
发包人提供材料和工程设备一览表
工程名称：市政道路 |  |  | 标段：梨树县蔡家镇卫生院改造工程 |  |  |  | 第 1 页 共 1 页
序号 | 材料(工程设备) 名称、规格、型号 | 单位 |  | 数量 | 单价(元) | 交货方式 |  | 送达地点 | 备注
注：此表由招标人填写，供投标人在投标报价、确定总承包服务费时参考。
表-20

## 表-08 分部分项工程和单价措施项目清单与计价表【雨水管网】
分部分项工程和单价措施项目清单与计价表
工程名称：雨水管网 |  |  |  | 标段：梨树县蔡家镇卫生院改造工程 |  |  |  |  | 第 1 页 共 3 页
序号 | 项目编码 | 项目名称 | 项目特征描述 |  | 计量单位 | 工程量 | 金额（元）
[7 empty] | 综合单价 | 合价 |  | 其中
暂估价
土方工程
1 | 040101002002 | 挖沟槽土方 | 1.土壤类别:一、二类 2.挖土深度:详见设计图纸 3.含装车 |  | m3 | 35.1
2 | 040103001003 | 回填方 | 1.密实度要求:满足设计及规范要求 2.填方材料品种:水撼砂回填 |  | m3 | 34.24
3 | 040103002010 | 余方弃置 | 1.废弃料品种:弃土 2.运距:投标单位自行考虑 |  | m3 | 35.1
构筑物
4 | 040501004001 | HDPE钢带增强双壁波纹管DN300 | 1.材质及规格:HDPE钢带增强双壁波纹管DN300 2.管道采用环刚度≥8KN/㎡ 3.连接形式:热熔连接 4.其他:详见设计图纸及相关规范要求 |  | m | 44
本页小计
注：为计取规费等的使用，可在表中增设其中：“定额人工费”。
表—08
分部分项工程和单价措施项目清单与计价表
工程名称：雨水管网 |  |  |  | 标段：梨树县蔡家镇卫生院改造工程 |  |  |  |  | 第 2 页 共 3 页
序号 | 项目编码 | 项目名称 | 项目特征描述 |  | 计量单位 | 工程量 | 金额（元）
[7 empty] | 综合单价 | 合价 |  | 其中
暂估价
5 | 040504002001 | Φ1000装配式钢筋混凝土圆形检查井 | 1.材质及规格:Φ1000预制装配式钢筋混凝土排水检查井（雨水） 2.混凝土强度等级:井筒、井室、底板混凝土均为C30，抗渗等级为S8 3.井盖、井圈材质及规格:Φ700球墨铸铁防盗井盖及井座 4.详见图集:06MS201-5 5.盖板、井筒安装、底板、井圈、井字架、垫层、模板等全部工作内容 6.其他:详见设计图纸及相关规范要求 |  | 座 | 2
连接管
6 | 040101002003 | 挖沟槽土方 | 1.土壤类别:综合 2.挖土深度:详见设计图纸 3.含装车 |  | m3 | 6.41
7 | 040103001004 | 回填方 | 1.密实度要求:满足设计及规范要求 2.填方材料品种:水撼砂回填 |  | m3 | 6.32
8 | 040103002011 | 余方弃置 | 1.废弃料品种:弃土 2.运距:投标单位自行考虑 |  | m3 | 6.41
本页小计
注：为计取规费等的使用，可在表中增设其中：“定额人工费”。
表—08
分部分项工程和单价措施项目清单与计价表
工程名称：雨水管网 |  |  |  | 标段：梨树县蔡家镇卫生院改造工程 |  |  |  |  | 第 3 页 共 3 页
序号 | 项目编码 | 项目名称 | 项目特征描述 |  | 计量单位 | 工程量 | 金额（元）
[7 empty] | 综合单价 | 合价 |  | 其中
暂估价
9 | 040504009001 | 雨水口 | 1.尺寸、规格:成品单篦水泥雨水口700*400*1000mm 2.雨水箅子及圈口材质、型号、规格:铸铁平篦 3.参照图集:16S518-42 4.其他:详见设计图纸 |  | 座 | 2
10 | 040501004002 | U-PVC塑料管DN100 | 1.材质及规格:U-PVC塑料管DN100 2.连接形式:热熔连接 3.其他:详见设计图纸及相关规范要求 |  | m | 12
分部分项合计
措施项目
单价措施合计
本页小计
合 计
注：为计取规费等的使用，可在表中增设其中：“定额人工费”。
表—08

## 表-09-1 分部分项工程和单价措施项目清单综合单价分析表_5
分部分项工程和单价措施项目清单综合单价分析表
工程名称：雨水管网 | [8 empty] | 第 1 页 共 1 页
序号 | 编码 | 清单/定额名称 | 单位 | 数量 | 综合单价（元） | 其中 | [5 empty] | 合价(元)
[6 empty] | 人工费 | 材料费 | 机械费 |  | 管理费 | 利润
1 | 040101002002 | 挖沟槽土方 | m3 | 35.1
2 | 040103001003 | 回填方 | m3 | 34.24
3 | 040103002010 | 余方弃置 | m3 | 35.1
4 | 040501004001 | HDPE钢带增强双壁波纹管DN300 | m | 44
5 | 040504002001 | Φ1000装配式钢筋混凝土圆形检查井 | 座 | 2
6 | 040101002003 | 挖沟槽土方 | m3 | 6.41
7 | 040103001004 | 回填方 | m3 | 6.32
8 | 040103002011 | 余方弃置 | m3 | 6.41
9 | 040504009001 | 雨水口 | 座 | 2
10 | 040501004002 | U-PVC塑料管DN100 | m | 12
表—09-1

## 表-11 总价措施项目清单与计价表【雨水管网】
总价措施项目清单与计价表
工程名称：雨水管网 |  |  |  | 标段：梨树县蔡家镇卫生院改造工程 |  |  |  | 第 1 页 共 1 页
序号 | 项目编码 | 项目名称 | 计算基础 |  | 费率 (%) | 金额 (元) | 调整 费率(%) |  | 调整后 金额(元) | 备注
1 | 041109001001 | 安全文明施工费
2 | 041109002001 | 夜间施工增加费
3 | 04B001 | 非夜间施工增加费
4 | 041109003001 | 二次搬运费
5 | 041109004001 | 冬季施工增加费
6 | 041109004002 | 雨季施工增加费
7 | 041109006001 | 施工临时保护费
8 | 041109007001 | 已完工程保护费
9 | 04B002 | 越冬维护费
10 | 04B003 | 其他措施费
合 计
编制人（造价人员）： | [7 empty] | 复核人（造价工程师）：
注：1.“计算基础”中安全文明施工费可为“定额基价”、“定额人工费”或“定额人工费+定额机械费”，其他项目可为“定额人工费”或“定额人工费+定额机械费”。 2.按施工方案计算的措施费，若无“计算基础”和“费率”的数值，也可只填“金额”数值，但应在备注栏说明施工方案出处或计算方法。
表-11

## 表-12 其他项目清单与计价汇总表【雨水管网】
其他项目清单与计价汇总表
工程名称：雨水管网 |  | 标段：梨树县蔡家镇卫生院改造工程 |  |  | 第 1 页 共 1 页
序号 | 项目名称 |  | 金额（元） | 结算金额（元） |  | 备注
1 | 暂列金额 |  |  |  |  | 明细详见表-12-1
2 | 暂估价
2.1 | 材料暂估价 |  | — |  |  | 明细详见表-12-2
2.2 | 专业工程暂估价 |  |  |  |  | 明细详见表-12-3
3 | 计日工 |  |  |  |  | 明细详见表-12-4
4 | 总承包服务费 |  |  |  |  | 明细详见表-12-5
5 | 提前竣工（赶工）费
6 | 优质优价奖励
合 计 | [5 empty] | —
注：材料（工程设备）暂估单价进入清单项目综合单价，此处不汇总。
表—12

## 表-12-1 暂列金额明细表【雨水管网】
暂列金额明细表
工程名称：雨水管网 |  | 标段：梨树县蔡家镇卫生院改造工程 |  |  | 第 1 页 共 1 页
序号 | 项目名称 |  | 计量单位 | 暂定金额(元) |  | 备注
1
合 计 | [5 empty] | —
注：此表由招标人填写，如不能详列，也可只列暂列金额总额，投标人应将上述暂列金额计入投标总价中。
表—12—1

## 表-12-2 材料(工程设备)暂估价及调整表【雨水管网】
材料（工程设备）暂估单价及调整表
工程名称：雨水管网 |  |  | 标段：梨树县蔡家镇卫生院改造工程 | [7 empty] | 第 1 页 共 1 页
序号 | 材料(工程设备)名称、规格、型号 | 计量单位 |  | 数量 |  | 暂估(元) |  | 确认(元) |  | 差额±(元) |  |  | 备注
|  |  |  | 暂估 | 确认 | 单价 | 合价 | 单价 | 合价 | 单价 |  | 合价
合计
注：1.此表由招标人填写“暂估单价”，并在备注栏说明暂估价的材料、工程设备拟用在那些清单项目上，投标人应将上述材料、工程设备暂估单价计入工程量清单综合单价报价中
表—12—2

## 表-12-3 专业工程暂估价及结算价表【雨水管网】
专业工程暂估价及结算价表
工程名称：雨水管网 |  |  | 标段：梨树县蔡家镇卫生院改造工程 |  |  |  | 第 1 页 共 1 页
序号 | 工程名称 | 工程内容 |  | 暂估金额（元） | 结算金额(元) | 差额±(元) |  | 备注
1
合 计 | [7 empty] | —
注：此表“暂估金额”由招标人填写，投标人应将“暂估金额”计入投标总价中。结算时按合同约定结算金额填写。
表—12—3

## 表-12-4 计日工表【雨水管网】
计 日 工 表
工程名称：雨水管网 |  | 标段：梨树县蔡家镇卫生院改造工程 | [5 empty] | 第 1 页 共 1 页
编号 | 项目名称 |  | 单位 | 暂定数量 | 实际数量 | 综合单价(元) | 合价(元)
[7 empty] | 暂定 |  | 实际
一 | 人工
人工小计
二 | 材料
材料小计
三 | 机械
机械小计
四.企业管理费和利润
总 计
注：此表项目名称、暂定数量由招标人填写，编制招标控制价时，单价由招标人按有关计价规定确定；投标时，单价由投标人自主报价，按暂定数量计算合价计入投标总价中。结算时，按发承包双方确认的实际数量计算合价。
表—12—4

## 表-13 规费、税金项目清单与计价表【雨水管网】
规费、税金项目计价表
工程名称：雨水管网 |  |  | 标段：梨树县蔡家镇卫生院改造工程 |  |  | 第 1 页 共 1 页
序号 | 项目名称 | 计算基础 |  | 计算基数 | 计算费率(%) |  | 金额(元)
1 | 税金 | 分部分项及单价措施费合计+总价措施项目合计+其他项目清单合计 |  |  | 9
合 计
编制人（造价人员）： |  |  | 复核人（造价工程师）：
表—13

## 表-20 发包人提供材料和工程设备一览表【雨水管网】
发包人提供材料和工程设备一览表
工程名称：雨水管网 |  |  | 标段：梨树县蔡家镇卫生院改造工程 |  |  |  | 第 1 页 共 1 页
序号 | 材料(工程设备) 名称、规格、型号 | 单位 |  | 数量 | 单价(元) | 交货方式 |  | 送达地点 | 备注
注：此表由招标人填写，供投标人在投标报价、确定总承包服务费时参考。
表-20

## 表-08 分部分项工程和单价措施项目清单与计价表【场地改造
分部分项工程和单价措施项目清单与计价表
工程名称：场地改造-外网工程 |  |  |  | 标段：梨树县蔡家镇卫生院改造工程 |  |  |  |  | 第 1 页 共 2 页
序号 | 项目编码 | 项目名称 | 项目特征描述 |  | 计量单位 | 工程量 | 金额（元）
[7 empty] | 综合单价 | 合价 |  | 其中
暂估价
拆除
1 | 031001001001 | 镀锌钢管 | 1.材质：镀锌钢管拆除 2.规格：公称直径50mm以内 |  | m | 14.36
新建采暖系统
2 | 031001001002 | 镀锌钢管 | 1.安装部位:室外 2.介质:采暖 3.材质、规格:热镀锌钢管 DN50 4.连接形式:焊接连接 5.压力试验及吹、洗设计要求:符合设计及规范要求 |  | m | 14.36
3 | 031208002001 | 管道绝热 | 1.绝热材料品种:岩棉管壳 2.绝热厚度:50mm 3.管道直径:DN50以内 |  | m3 | 0.24
4 | 031208007001 | 防潮层、保护层 | 1.材料:玻璃丝布 |  | m2 | 7.08
5 | 031002001001 | 管道支架 | 1.材质:型钢(综合) 2.管架形式:管道支、吊架 |  | kg | 15.08
6 | 031201003001 | 金属结构刷油 | 1.除锈级别:除轻锈 2.油漆品种:防锈漆 3.涂刷遍数、漆膜厚度:两遍 |  | kg | 15.08
7 | 011001001001 | 回填珍珠岩 | 1.密实度要求:按设计要求 2.填方材料品种:珍珠岩 |  | m2 | 7.18
分部分项合计
本页小计
注：为计取规费等的使用，可在表中增设其中：“定额人工费”。
表—08
分部分项工程和单价措施项目清单与计价表
工程名称：场地改造-外网工程 |  |  |  | 标段：梨树县蔡家镇卫生院改造工程 |  |  |  |  | 第 2 页 共 2 页
序号 | 项目编码 | 项目名称 | 项目特征描述 |  | 计量单位 | 工程量 | 金额（元）
[7 empty] | 综合单价 | 合价 |  | 其中
暂估价
措施项目
单价措施合计
本页小计
合 计
注：为计取规费等的使用，可在表中增设其中：“定额人工费”。
表—08

## 表-09-1 分部分项工程和单价措施项目清单综合单价分析表_6
分部分项工程和单价措施项目清单综合单价分析表
工程名称：场地改造-外网工程 | [8 empty] | 第 1 页 共 1 页
序号 | 编码 | 清单/定额名称 | 单位 | 数量 | 综合单价（元） | 其中 | [5 empty] | 合价(元)
[6 empty] | 人工费 | 材料费 | 机械费 |  | 管理费 | 利润
1 | 031001001001 | 镀锌钢管 | m | 14.36
2 | 031001001002 | 镀锌钢管 | m | 14.36
3 | 031208002001 | 管道绝热 | m3 | 0.24
4 | 031208007001 | 防潮层、保护层 | m2 | 7.08
5 | 031002001001 | 管道支架 | kg | 15.08
6 | 031201003001 | 金属结构刷油 | kg | 15.08
7 | 011001001001 | 回填珍珠岩 | m2 | 7.18
表—09-1

## 表-11 总价措施项目清单与计价表【场地改造-外网工程】
总价措施项目清单与计价表
工程名称：场地改造-外网工程 |  |  |  | 标段：梨树县蔡家镇卫生院改造工程 |  |  |  | 第 1 页 共 1 页
序号 | 项目编码 | 项目名称 | 计算基础 |  | 费率 (%) | 金额 (元) | 调整 费率(%) |  | 调整后 金额(元) | 备注
1 | 031302001001 | 安全文明施工费
2 | 031302002001 | 夜间施工增加费
3 | 031302003001 | 非夜间施工增加费
4 | 031302004001 | 二次搬运费
5 | 031302005001 | 冬季施工增加费
6 | 031302005002 | 雨季施工增加费
7 | 03B001 | 施工临时保护费
8 | 031302006001 | 已完工程保护费
9 | 03B002 | 越冬维护费
10 | 03B003 | 其他措施费
合 计
编制人（造价人员）： | [7 empty] | 复核人（造价工程师）：
注：1.“计算基础”中安全文明施工费可为“定额基价”、“定额人工费”或“定额人工费+定额机械费”，其他项目可为“定额人工费”或“定额人工费+定额机械费”。 2.按施工方案计算的措施费，若无“计算基础”和“费率”的数值，也可只填“金额”数值，但应在备注栏说明施工方案出处或计算方法。
表-11

## 表-12 其他项目清单与计价汇总表【场地改造-外网工程】
其他项目清单与计价汇总表
工程名称：场地改造-外网工程 |  | 标段：梨树县蔡家镇卫生院改造工程 |  |  | 第 1 页 共 1 页
序号 | 项目名称 |  | 金额（元） | 结算金额（元） |  | 备注
1 | 暂列金额 |  |  |  |  | 明细详见表-12-1
2 | 暂估价
2.1 | 材料暂估价 |  | — |  |  | 明细详见表-12-2
2.2 | 专业工程暂估价 |  |  |  |  | 明细详见表-12-3
3 | 计日工 |  |  |  |  | 明细详见表-12-4
4 | 总承包服务费 |  |  |  |  | 明细详见表-12-5
5 | 提前竣工（赶工）费
6 | 优质优价奖励
合 计 | [5 empty] | —
注：材料（工程设备）暂估单价进入清单项目综合单价，此处不汇总。
表—12

## 表-12-1 暂列金额明细表【场地改造-外网工程】
暂列金额明细表
工程名称：场地改造-外网工程 |  | 标段：梨树县蔡家镇卫生院改造工程 |  |  | 第 1 页 共 1 页
序号 | 项目名称 |  | 计量单位 | 暂定金额(元) |  | 备注
1
合 计 | [5 empty] | —
注：此表由招标人填写，如不能详列，也可只列暂列金额总额，投标人应将上述暂列金额计入投标总价中。
表—12—1

## 表-12-2 材料(工程设备)暂估价及调整表【场地改造-外
材料（工程设备）暂估单价及调整表
工程名称：场地改造-外网工程 |  |  | 标段：梨树县蔡家镇卫生院改造工程 | [7 empty] | 第 1 页 共 1 页
序号 | 材料(工程设备)名称、规格、型号 | 计量单位 |  | 数量 |  | 暂估(元) |  | 确认(元) |  | 差额±(元) |  |  | 备注
|  |  |  | 暂估 | 确认 | 单价 | 合价 | 单价 | 合价 | 单价 |  | 合价
合计
注：1.此表由招标人填写“暂估单价”，并在备注栏说明暂估价的材料、工程设备拟用在那些清单项目上，投标人应将上述材料、工程设备暂估单价计入工程量清单综合单价报价中
表—12—2

## 表-12-3 专业工程暂估价及结算价表【场地改造-外网工程】
专业工程暂估价及结算价表
工程名称：场地改造-外网工程 |  |  | 标段：梨树县蔡家镇卫生院改造工程 |  |  |  | 第 1 页 共 1 页
序号 | 工程名称 | 工程内容 |  | 暂估金额（元） | 结算金额(元) | 差额±(元) |  | 备注
1
合 计 | [7 empty] | —
注：此表“暂估金额”由招标人填写，投标人应将“暂估金额”计入投标总价中。结算时按合同约定结算金额填写。
表—12—3

## 表-12-4 计日工表【场地改造-外网工程】
计 日 工 表
工程名称：场地改造-外网工程 |  | 标段：梨树县蔡家镇卫生院改造工程 | [5 empty] | 第 1 页 共 1 页
编号 | 项目名称 |  | 单位 | 暂定数量 | 实际数量 | 综合单价(元) | 合价(元)
[7 empty] | 暂定 |  | 实际
一 | 人工
人工小计
二 | 材料
材料小计
三 | 机械
机械小计
四.企业管理费和利润
总 计
注：此表项目名称、暂定数量由招标人填写，编制招标控制价时，单价由招标人按有关计价规定确定；投标时，单价由投标人自主报价，按暂定数量计算合价计入投标总价中。结算时，按发承包双方确认的实际数量计算合价。
表—12—4

## 表-13 规费、税金项目清单与计价表【场地改造-外网工程】
规费、税金项目计价表
工程名称：场地改造-外网工程 |  |  | 标段：梨树县蔡家镇卫生院改造工程 |  |  | 第 1 页 共 1 页
序号 | 项目名称 | 计算基础 |  | 计算基数 | 计算费率(%) |  | 金额(元)
1 | 税金 | 分部分项及单价措施费合计+总价措施项目合计+其他项目清单合计 |  |  | 9
合 计
编制人（造价人员）： |  |  | 复核人（造价工程师）：
表—13

## 表-20 发包人提供材料和工程设备一览表【场地改造-外网工
发包人提供材料和工程设备一览表
工程名称：场地改造-外网工程 |  |  | 标段：梨树县蔡家镇卫生院改造工程 |  |  |  | 第 1 页 共 1 页
序号 | 材料(工程设备) 名称、规格、型号 | 单位 |  | 数量 | 单价(元) | 交货方式 |  | 送达地点 | 备注
注：此表由招标人填写，供投标人在投标报价、确定总承包服务费时参考。
表-20