## 扉-1 招标工程量清单扉页
| 梨树县孤家子镇中心卫生院改造工程 |  |  | 工程
招标工程量清单
招 标 人： |  | 造 价咨询人：
| (单位盖章) |  |  | (单位资质专用章)
法定代表人 或其授权人： |  | 法定代表人 或其授权人：
| (签字或盖章) |  |  | (签字或盖章)
编 制 人： |  | 复 核 人：
| (造价人员签字盖专用章) |  |  | (造价工程师签字盖专用章)
编 制 时 间： | 年 月 日 | 复 核 时 间： |  | 年 月 日
扉—1

## 表-08 分部分项工程和单价措施项目清单与计价表【附属用房
分部分项工程和单价措施项目清单与计价表
工程名称：附属用房【建筑工程】 |  |  |  | 标段：梨树县孤家子镇中心卫生院改造工程 |  |  |  |  | 第 1 页 共 4 页
序号 | 项目编码 | 项目名称 | 项目特征描述 |  | 计量单位 | 工程量 | 金额（元）
[7 empty] | 综合单价 | 合价 |  | 其中
暂估价
拆除工程
1 | 011607001001 | 刚性层拆除 | 1.原有钢屋架双层压型钢板拆除 2.控制扬尘、垃圾归堆。 |  | m2 | 433.92
2 | 011611005001 | 其他金属构件拆除 | 1.构件名称:原有钢屋架拆除 |  | 榀 | 5
3 | 011601001001 | 砖砌体拆除 | 1.砌体名称:内墙 2.砌体材质:砖墙 3.洞口扩充 4.控制扬尘、垃圾归堆。 |  | m3 | 1.58
4 | 011602002001 | 钢筋混凝土构件拆除 | 1.扩充洞口过梁拆除 2.控制扬尘、垃圾归堆。 |  | m3 | 0.27
5 | 011610002001 | 金属门窗拆除 | 1.原有门拆除 2.控制扬尘、垃圾归堆。 |  | m2 | 4.41
6 | 010103002001 | 余方弃置 | 1.废弃料品种:建筑垃圾 2.运距:投标人自行考虑 3.包含场地部分拆除 |  | m3 | 45.68
砌筑工程
7 | 010401003001 | 实心砖墙 | 1.砖品种、规格、强度等级:粉煤灰烧结砖 2.墙体类型:洞口封堵 3.砂浆强度等级、配合比:M5.0混合砂浆砌筑 |  | m3 | 1.58
本页小计
注：为计取规费等的使用，可在表中增设其中：“定额人工费”。
表—08
分部分项工程和单价措施项目清单与计价表
工程名称：附属用房【建筑工程】 |  |  |  | 标段：梨树县孤家子镇中心卫生院改造工程 |  |  |  |  | 第 2 页 共 4 页
序号 | 项目编码 | 项目名称 | 项目特征描述 |  | 计量单位 | 工程量 | 金额（元）
[7 empty] | 综合单价 | 合价 |  | 其中
暂估价
8 | 010503005001 | 过梁 | 1.混凝土种类:商品混凝土 2.混凝土强度等级:C30 3.包含混凝土制作、运输、浇筑、振捣及养护等全部工序 |  | m3 | 0.27
9 | 011702009001 | 过梁 | 1.模板及支架(撑）制作、安装、拆除、堆放、运输及清理模内杂物、刷隔离剂等全部工程 |  | m2 | 2.47
10 | 010515002001 | 预制构件钢筋 | 1.钢筋种类、规格:过梁钢筋 直径≤18mm |  | t | 0.017
11 | 011201001001 | 墙面一般抹灰 | 1.面层厚度、砂浆配合比:20厚1:2.5水泥砂浆内墙 |  | m2 | 4.5
12 | 011201001002 | 墙面一般抹灰 | 1.面层厚度、砂浆配合比:20厚1:2.5水泥砂浆外墙 |  | m2 | 4.5
门窗工程
13 | 010802001003 | 金属(塑钢）门 | 1.门代号及洞口尺寸:详见图纸 2.原有铁门利旧安装 |  | m2 | 4.41
金属结构工程
本页小计
注：为计取规费等的使用，可在表中增设其中：“定额人工费”。
表—08
分部分项工程和单价措施项目清单与计价表
工程名称：附属用房【建筑工程】 |  |  |  | 标段：梨树县孤家子镇中心卫生院改造工程 |  |  |  |  | 第 3 页 共 4 页
序号 | 项目编码 | 项目名称 | 项目特征描述 |  | 计量单位 | 工程量 | 金额（元）
[7 empty] | 综合单价 | 合价 |  | 其中
暂估价
14 | 010602001001 | 钢屋架 | 1.构件名称:钢屋架 2.钢材品种、规格：镀锌方钢管40*60*3、镀锌角钢50*50*5 3.防火涂料薄涂7mm,满足耐火等级不小于1.5小时 4.其它:含构件运输、安装 |  | t | 0.951
15 | 010606002001 | 钢檩条 | 1.构件名称:钢檩条 2.钢材品种、规格：镀锌方钢管40*40*2.5 3.防火涂料薄涂7mm,满足耐火等级不小于1.5小时 4.其它:含构件运输、安装 |  | t | 1.07
16 | 010606001001 | 钢支撑、钢拉条 | 1.构件名称:钢支撑 2.钢材品种、规格：方钢管80*80*3 3.含除锈，环氧富锌底漆两遍，调和漆为聚氨酯漆两遍 4.防火涂料薄涂7mm,满足耐火等级不小于1.5小时 5.其它:含构件运输、安装 |  | t | 0.618
17 | 010516002001 | 预埋铁件 | 1.钢材种类:200*200*8钢板、直径10的钢筋 |  | t | 0.04
本页小计
注：为计取规费等的使用，可在表中增设其中：“定额人工费”。
表—08
分部分项工程和单价措施项目清单与计价表
工程名称：附属用房【建筑工程】 |  |  |  | 标段：梨树县孤家子镇中心卫生院改造工程 |  |  |  |  | 第 4 页 共 4 页
序号 | 项目编码 | 项目名称 | 项目特征描述 |  | 计量单位 | 工程量 | 金额（元）
[7 empty] | 综合单价 | 合价 |  | 其中
暂估价
18 | 010901002001 | 型材屋面 | 1.1.2厚锰镁铝板+无纺布+100厚岩棉保温板（容重≥150kg/m3）+防水透气膜+1.2厚锰镁铝板 |  | m2 | 433.92
措施项目
19 | 011703001001 | 垂直运输 | 1.垂直运输 |  | 项 | 1
分部分项合计
措施项目
单价措施合计
本页小计
合 计
注：为计取规费等的使用，可在表中增设其中：“定额人工费”。
表—08

## 表-09-1 分部分项工程和单价措施项目清单综合单价分析表
分部分项工程和单价措施项目清单综合单价分析表
工程名称：附属用房【建筑工程】 | [8 empty] | 第 1 页 共 1 页
序号 | 编码 | 清单/定额名称 | 单位 | 数量 | 综合单价（元） | 其中 | [5 empty] | 合价(元)
[6 empty] | 人工费 | 材料费 | 机械费 |  | 管理费 | 利润
1 | 011607001001 | 刚性层拆除 | m2 | 433.92
2 | 011611005001 | 其他金属构件拆除 | 榀 | 5
3 | 011601001001 | 砖砌体拆除 | m3 | 1.58
4 | 011602002001 | 钢筋混凝土构件拆除 | m3 | 0.27
5 | 011610002001 | 金属门窗拆除 | m2 | 4.41
6 | 010103002001 | 余方弃置 | m3 | 45.68
7 | 010401003001 | 实心砖墙 | m3 | 1.58
8 | 010503005001 | 过梁 | m3 | 0.27
9 | 011702009001 | 过梁 | m2 | 2.47
10 | 010515002001 | 预制构件钢筋 | t | 0.017
11 | 011201001001 | 墙面一般抹灰 | m2 | 4.5
12 | 011201001002 | 墙面一般抹灰 | m2 | 4.5
13 | 010802001003 | 金属(塑钢）门 | m2 | 4.41
14 | 010602001001 | 钢屋架 | t | 0.951
15 | 010606002001 | 钢檩条 | t | 1.07
16 | 010606001001 | 钢支撑、钢拉条 | t | 0.618
17 | 010516002001 | 预埋铁件 | t | 0.04
18 | 010901002001 | 型材屋面 | m2 | 433.92
19 | 011703001001 | 垂直运输 | 项 | 1
表—09-1

## 表-11 总价措施项目清单与计价表【附属用房【建筑工程】】
总价措施项目清单与计价表
工程名称：附属用房【建筑工程】 |  |  |  | 标段：梨树县孤家子镇中心卫生院改造工程 |  |  |  | 第 1 页 共 1 页
序号 | 项目编码 | 项目名称 | 计算基础 |  | 费率 (%) | 金额 (元) | 调整 费率(%) |  | 调整后 金额(元) | 备注
1 | 011707001001 | 安全文明施工费
2 | 011707002001 | 夜间施工增加费
3 | 011707003001 | 非夜间施工增加费
4 | 011707004001 | 二次搬运费
5 | 011707005001 | 冬季施工增加费
6 | 011707005002 | 雨季施工增加费
7 | 011707006001 | 施工临时保护费
8 | 011707007001 | 已完工程保护费
9 | 01B001 | 越冬维护费
10 | 01B002 | 其他措施费
合 计
编制人（造价人员）： | [7 empty] | 复核人（造价工程师）：
注：1.“计算基础”中安全文明施工费可为“定额基价”、“定额人工费”或“定额人工费+定额机械费”，其他项目可为“定额人工费”或“定额人工费+定额机械费”。 2.按施工方案计算的措施费，若无“计算基础”和“费率”的数值，也可只填“金额”数值，但应在备注栏说明施工方案出处或计算方法。
表-11

## 表-12 其他项目清单与计价汇总表【附属用房【建筑工程】】
其他项目清单与计价汇总表
工程名称：附属用房【建筑工程】 |  | 标段：梨树县孤家子镇中心卫生院改造工程 |  |  | 第 1 页 共 1 页
序号 | 项目名称 |  | 金额（元） | 结算金额（元） |  | 备注
1 | 暂列金额 |  |  |  |  | 明细详见表-12-1
2 | 暂估价
2.1 | 材料暂估价 |  | — |  |  | 明细详见表-12-2
2.2 | 专业工程暂估价 |  |  |  |  | 明细详见表-12-3
3 | 计日工 |  |  |  |  | 明细详见表-12-4
4 | 总承包服务费 |  |  |  |  | 明细详见表-12-5
5 | 提前竣工（赶工）费
6 | 优质优价奖励
合 计 | [5 empty] | —
注：材料（工程设备）暂估单价进入清单项目综合单价，此处不汇总。
表—12

## 表-12-1 暂列金额明细表【附属用房【建筑工程】】
暂列金额明细表
工程名称：附属用房【建筑工程】 |  | 标段：梨树县孤家子镇中心卫生院改造工程 |  |  | 第 1 页 共 1 页
序号 | 项目名称 |  | 计量单位 | 暂定金额(元) |  | 备注
1
合 计 | [5 empty] | —
注：此表由招标人填写，如不能详列，也可只列暂列金额总额，投标人应将上述暂列金额计入投标总价中。
表—12—1

## 表-12-2 材料(工程设备)暂估价及调整表【附属用房【建
材料（工程设备）暂估单价及调整表
工程名称：附属用房【建筑工程】 |  |  | 标段：梨树县孤家子镇中心卫生院改造工程 | [7 empty] | 第 1 页 共 1 页
序号 | 材料(工程设备)名称、规格、型号 | 计量单位 |  | 数量 |  | 暂估(元) |  | 确认(元) |  | 差额±(元) |  |  | 备注
|  |  |  | 暂估 | 确认 | 单价 | 合价 | 单价 | 合价 | 单价 |  | 合价
合计
注：1.此表由招标人填写“暂估单价”，并在备注栏说明暂估价的材料、工程设备拟用在那些清单项目上，投标人应将上述材料、工程设备暂估单价计入工程量清单综合单价报价中
表—12—2

## 表-12-3 专业工程暂估价及结算价表【附属用房【建筑工程
专业工程暂估价及结算价表
工程名称：附属用房【建筑工程】 |  |  | 标段：梨树县孤家子镇中心卫生院改造工程 |  |  |  | 第 1 页 共 1 页
序号 | 工程名称 | 工程内容 |  | 暂估金额（元） | 结算金额(元) | 差额±(元) |  | 备注
1
合 计 | [7 empty] | —
注：此表“暂估金额”由招标人填写，投标人应将“暂估金额”计入投标总价中。结算时按合同约定结算金额填写。
表—12—3

## 表-12-4 计日工表【附属用房【建筑工程】】
计 日 工 表
工程名称：附属用房【建筑工程】 |  | 标段：梨树县孤家子镇中心卫生院改造工程 | [5 empty] | 第 1 页 共 1 页
编号 | 项目名称 |  | 单位 | 暂定数量 | 实际数量 | 综合单价(元) | 合价(元)
[7 empty] | 暂定 |  | 实际
一 | 人工
人工小计
二 | 材料
材料小计
三 | 机械
机械小计
四.企业管理费和利润
总 计
注：此表项目名称、暂定数量由招标人填写，编制招标控制价时，单价由招标人按有关计价规定确定；投标时，单价由投标人自主报价，按暂定数量计算合价计入投标总价中。结算时，按发承包双方确认的实际数量计算合价。
表—12—4

## 表-13 规费、税金项目清单与计价表【附属用房【建筑工程】】
规费、税金项目计价表
工程名称：附属用房【建筑工程】 |  |  | 标段：梨树县孤家子镇中心卫生院改造工程 |  |  | 第 1 页 共 1 页
序号 | 项目名称 | 计算基础 |  | 计算基数 | 计算费率(%) |  | 金额(元)
1 | 税金 | 分部分项及单价措施费合计+总价措施项目合计+其他项目清单合计 |  |  | 9
合 计
编制人（造价人员）： |  |  | 复核人（造价工程师）：
表—13

## 表-20 发包人提供材料和工程设备一览表【附属用房【建筑工
发包人提供材料和工程设备一览表
工程名称：附属用房【建筑工程】 |  |  | 标段：梨树县孤家子镇中心卫生院改造工程 |  |  |  | 第 1 页 共 1 页
序号 | 材料(工程设备) 名称、规格、型号 | 单位 |  | 数量 | 单价(元) | 交货方式 |  | 送达地点 | 备注
注：此表由招标人填写，供投标人在投标报价、确定总承包服务费时参考。
表-20

## 表-08 分部分项工程和单价措施项目清单与计价表【附属用房_1
分部分项工程和单价措施项目清单与计价表
工程名称：附属用房【电气工程】 |  |  |  | 标段：梨树县孤家子镇中心卫生院改造工程 |  |  |  |  | 第 1 页 共 3 页
序号 | 项目编码 | 项目名称 | 项目特征描述 |  | 计量单位 | 工程量 | 金额（元）
[7 empty] | 综合单价 | 合价 |  | 其中
暂估价
整个项目
1 | 030404017001 | 配电箱 | 1.名称:成套配电箱DL1-1 2.规格:400*600*200 3.接线端子材质、规格:含 4.端子板外部接线材质、规格:含 5.安装方式:距地1.5m安装 |  | 台 | 1
2 | 030406006001 | 低压交流异步电动机 | 1.名称:交流异步电动机检查接线 2.容量(kW):功率≤13kW |  | 台 | 3
3 | 030408001001 | 电力电缆 | 1.名称:电力电缆 2.规格:YJV-5*10 3.敷设方式、部位:穿管敷设 4.电压等级(kV):1 |  | m | 16.7
4 | 030408001002 | 电力电缆 | 1.名称:电力电缆 2.规格:YJV-5*6 3.敷设方式、部位:穿管敷设 4.电压等级(kV):1 |  | m | 30.17
5 | 030408001003 | 电力电缆 | 1.名称:电力电缆 2.规格:YJV-5*4 3.敷设方式、部位:穿管敷设 4.电压等级(kV):1 |  | m | 34.72
本页小计
注：为计取规费等的使用，可在表中增设其中：“定额人工费”。
表—08
分部分项工程和单价措施项目清单与计价表
工程名称：附属用房【电气工程】 |  |  |  | 标段：梨树县孤家子镇中心卫生院改造工程 |  |  |  |  | 第 2 页 共 3 页
序号 | 项目编码 | 项目名称 | 项目特征描述 |  | 计量单位 | 工程量 | 金额（元）
[7 empty] | 综合单价 | 合价 |  | 其中
暂估价
6 | 030408001004 | 电力电缆 | 1.名称:电力电缆 2.规格:YJV-3*4 3.敷设方式、部位:穿管敷设 4.电压等级(kV):1 |  | m | 18.9
7 | 030411001001 | 配管 | 1.名称:电气配管 2.规格:PVC40 3.配置形式:明配 |  | m | 25.43
8 | 030411001002 | 配管 | 1.名称:电气配管 2.规格:PVC40 3.配置形式:暗配 |  | m | 9.59
9 | 030411001003 | 配管 | 1.名称:电气配管 2.规格:PVC25 3.配置形式:明配 |  | m | 14.89
10 | 030411001004 | 配管 | 1.名称:电气配管 2.规格:PVC25 3.配置形式:暗配 |  | m | 11.63
11 | 030411001005 | 配管 | 1.名称:电气配管 2.规格:PVC20 3.配置形式:明配 |  | m | 11.85
12 | 030413001001 | 铁构件 | 1.名称:支吊架制作安装 2.材质:型钢 3.规格:综合 |  | kg | 5.5
13 | 030414002001 | 送配电装置系统 | 1.名称:输配电装置系统调试 2.电压等级(kV):1KV |  | 系统 | 1
分部分项合计
本页小计
注：为计取规费等的使用，可在表中增设其中：“定额人工费”。
表—08
分部分项工程和单价措施项目清单与计价表
工程名称：附属用房【电气工程】 |  |  |  | 标段：梨树县孤家子镇中心卫生院改造工程 |  |  |  |  | 第 3 页 共 3 页
序号 | 项目编码 | 项目名称 | 项目特征描述 |  | 计量单位 | 工程量 | 金额（元）
[7 empty] | 综合单价 | 合价 |  | 其中
暂估价
措施项目
14 | 031301017001 | 脚手架搭拆 |  |  | 项 | 1
单价措施合计
本页小计
合 计
注：为计取规费等的使用，可在表中增设其中：“定额人工费”。
表—08

## 表-09-1 分部分项工程和单价措施项目清单综合单价分析表_1
分部分项工程和单价措施项目清单综合单价分析表
工程名称：附属用房【电气工程】 | [8 empty] | 第 1 页 共 1 页
序号 | 编码 | 清单/定额名称 | 单位 | 数量 | 综合单价（元） | 其中 | [5 empty] | 合价(元)
[6 empty] | 人工费 | 材料费 | 机械费 |  | 管理费 | 利润
1 | 030404017001 | 配电箱 | 台 | 1
2 | 030406006001 | 低压交流异步电动机 | 台 | 3
3 | 030408001001 | 电力电缆 | m | 16.7
4 | 030408001002 | 电力电缆 | m | 30.17
5 | 030408001003 | 电力电缆 | m | 34.72
6 | 030408001004 | 电力电缆 | m | 18.9
7 | 030411001001 | 配管 | m | 25.43
8 | 030411001002 | 配管 | m | 9.59
9 | 030411001003 | 配管 | m | 14.89
10 | 030411001004 | 配管 | m | 11.63
11 | 030411001005 | 配管 | m | 11.85
12 | 030413001001 | 铁构件 | kg | 5.5
13 | 030414002001 | 送配电装置系统 | 系统 | 1
14 | 031301017001 | 脚手架搭拆 | 项 | 1
表—09-1

## 表-11 总价措施项目清单与计价表【附属用房【电气工程】】
总价措施项目清单与计价表
工程名称：附属用房【电气工程】 |  |  |  | 标段：梨树县孤家子镇中心卫生院改造工程 |  |  |  | 第 1 页 共 1 页
序号 | 项目编码 | 项目名称 | 计算基础 |  | 费率 (%) | 金额 (元) | 调整 费率(%) |  | 调整后 金额(元) | 备注
1 | 031302001001 | 安全文明施工费
2 | 031302002001 | 夜间施工增加费
3 | 031302003001 | 非夜间施工增加费
4 | 031302004001 | 二次搬运费
5 | 031302005001 | 冬季施工增加费
6 | 031302005002 | 雨季施工增加费
7 | 03B001 | 施工临时保护费
8 | 031302006001 | 已完工程保护费
9 | 03B002 | 越冬维护费
10 | 03B003 | 其他措施费
合 计
编制人（造价人员）： | [7 empty] | 复核人（造价工程师）：
注：1.“计算基础”中安全文明施工费可为“定额基价”、“定额人工费”或“定额人工费+定额机械费”，其他项目可为“定额人工费”或“定额人工费+定额机械费”。 2.按施工方案计算的措施费，若无“计算基础”和“费率”的数值，也可只填“金额”数值，但应在备注栏说明施工方案出处或计算方法。
表-11

## 表-12 其他项目清单与计价汇总表【附属用房【电气工程】】
其他项目清单与计价汇总表
工程名称：附属用房【电气工程】 |  | 标段：梨树县孤家子镇中心卫生院改造工程 |  |  | 第 1 页 共 1 页
序号 | 项目名称 |  | 金额（元） | 结算金额（元） |  | 备注
1 | 暂列金额 |  |  |  |  | 明细详见表-12-1
2 | 暂估价
2.1 | 材料暂估价 |  | — |  |  | 明细详见表-12-2
2.2 | 专业工程暂估价 |  |  |  |  | 明细详见表-12-3
3 | 计日工 |  |  |  |  | 明细详见表-12-4
4 | 总承包服务费 |  |  |  |  | 明细详见表-12-5
5 | 提前竣工（赶工）费
6 | 优质优价奖励
合 计 | [5 empty] | —
注：材料（工程设备）暂估单价进入清单项目综合单价，此处不汇总。
表—12

## 表-12-1 暂列金额明细表【附属用房【电气工程】】
暂列金额明细表
工程名称：附属用房【电气工程】 |  | 标段：梨树县孤家子镇中心卫生院改造工程 |  |  | 第 1 页 共 1 页
序号 | 项目名称 |  | 计量单位 | 暂定金额(元) |  | 备注
1
合 计 | [5 empty] | —
注：此表由招标人填写，如不能详列，也可只列暂列金额总额，投标人应将上述暂列金额计入投标总价中。
表—12—1

## 表-12-2 材料(工程设备)暂估价及调整表【附属用房【电
材料（工程设备）暂估单价及调整表
工程名称：附属用房【电气工程】 |  |  | 标段：梨树县孤家子镇中心卫生院改造工程 | [7 empty] | 第 1 页 共 1 页
序号 | 材料(工程设备)名称、规格、型号 | 计量单位 |  | 数量 |  | 暂估(元) |  | 确认(元) |  | 差额±(元) |  |  | 备注
|  |  |  | 暂估 | 确认 | 单价 | 合价 | 单价 | 合价 | 单价 |  | 合价
合计
注：1.此表由招标人填写“暂估单价”，并在备注栏说明暂估价的材料、工程设备拟用在那些清单项目上，投标人应将上述材料、工程设备暂估单价计入工程量清单综合单价报价中
表—12—2

## 表-12-3 专业工程暂估价及结算价表【附属用房【电气工程
专业工程暂估价及结算价表
工程名称：附属用房【电气工程】 |  |  | 标段：梨树县孤家子镇中心卫生院改造工程 |  |  |  | 第 1 页 共 1 页
序号 | 工程名称 | 工程内容 |  | 暂估金额（元） | 结算金额(元) | 差额±(元) |  | 备注
1
合 计 | [7 empty] | —
注：此表“暂估金额”由招标人填写，投标人应将“暂估金额”计入投标总价中。结算时按合同约定结算金额填写。
表—12—3

## 表-12-4 计日工表【附属用房【电气工程】】
计 日 工 表
工程名称：附属用房【电气工程】 |  | 标段：梨树县孤家子镇中心卫生院改造工程 | [5 empty] | 第 1 页 共 1 页
编号 | 项目名称 |  | 单位 | 暂定数量 | 实际数量 | 综合单价(元) | 合价(元)
[7 empty] | 暂定 |  | 实际
一 | 人工
人工小计
二 | 材料
材料小计
三 | 机械
机械小计
四.企业管理费和利润
总 计
注：此表项目名称、暂定数量由招标人填写，编制招标控制价时，单价由招标人按有关计价规定确定；投标时，单价由投标人自主报价，按暂定数量计算合价计入投标总价中。结算时，按发承包双方确认的实际数量计算合价。
表—12—4

## 表-13 规费、税金项目清单与计价表【附属用房【电气工程】】
规费、税金项目计价表
工程名称：附属用房【电气工程】 |  |  | 标段：梨树县孤家子镇中心卫生院改造工程 |  |  | 第 1 页 共 1 页
序号 | 项目名称 | 计算基础 |  | 计算基数 | 计算费率(%) |  | 金额(元)
1 | 税金 | 分部分项及单价措施费合计+总价措施项目合计+其他项目清单合计 |  |  | 9
合 计
编制人（造价人员）： |  |  | 复核人（造价工程师）：
表—13

## 表-20 发包人提供材料和工程设备一览表【附属用房【电气工
发包人提供材料和工程设备一览表
工程名称：附属用房【电气工程】 |  |  | 标段：梨树县孤家子镇中心卫生院改造工程 |  |  |  | 第 1 页 共 1 页
序号 | 材料(工程设备) 名称、规格、型号 | 单位 |  | 数量 | 单价(元) | 交货方式 |  | 送达地点 | 备注
注：此表由招标人填写，供投标人在投标报价、确定总承包服务费时参考。
表-20

## 表-08 分部分项工程和单价措施项目清单与计价表【附属用房_2
分部分项工程和单价措施项目清单与计价表
工程名称：附属用房-水暖工程 |  |  |  | 标段：梨树县孤家子镇中心卫生院改造工程 |  |  |  |  | 第 1 页 共 7 页
序号 | 项目编码 | 项目名称 | 项目特征描述 |  | 计量单位 | 工程量 | 金额（元）
[7 empty] | 综合单价 | 合价 |  | 其中
暂估价
拆除
给排水系统
1 | 030109001001 | 离心式泵 | 1.名称：冷热水自动自吸泵拆除 2.规格、型号：Y150QJ8-50/2-2.2 Q=2.83/h H=0.30MPa N=0.25KW |  | 台 | 1
2 | 030109011001 | 潜水泵 | 1.名称：三项井用潜水电泵拆除 2.规格、型号：Y150QJ8-50/2-2.2 Q=8m3/h H=0.50MPa N=2.2KW |  | 台 | 1
采暖系统
3 | 031001006001 | 塑料管 | 1.材质：塑料管拆除 2.规格：公称外径50mm以内 3.管道上的附着物种类:包含阀门及附件等 |  | m | 72.22
4 | 031005001001 | 铸铁散热器 | 1.材质：铸铁散热器拆除 2.规格：15片以内 |  | 组 | 11
锅炉房
5 | 031001006002 | 塑料管 | 1.材质：塑料管拆除 2.规格：公称外径50mm以内 3.管道上的附着物种类:包含阀门及附件等 |  | m | 9.86
本页小计
注：为计取规费等的使用，可在表中增设其中：“定额人工费”。
表—08
分部分项工程和单价措施项目清单与计价表
工程名称：附属用房-水暖工程 |  |  |  | 标段：梨树县孤家子镇中心卫生院改造工程 |  |  |  |  | 第 2 页 共 7 页
序号 | 项目编码 | 项目名称 | 项目特征描述 |  | 计量单位 | 工程量 | 金额（元）
[7 empty] | 综合单价 | 合价 |  | 其中
暂估价
6 | 031001002001 | 钢管 | 1.材质：镀锌钢管拆除 2.规格：公称直径50mm以内 3.管道上的附着物种类:包含阀门及附件等 |  | m | 1.52
7 | 031001002002 | 钢管 | 1.材质：镀锌钢管拆除 2.规格：公称直径100mm以内 3.管道上的附着物种类:包含阀门及附件等 |  | m | 19.76
8 | 030702003001 | 不锈钢板通风管道 | 1.材质：不锈钢板通风管道拆除 2.规格：长边长400mm以内 |  | m2 | 11.03
9 | 030211003001 | 循环水泵拆除 | 1.名称：循环泵拆除 2.规格、型号：IRG-100-125A Q=89m3/h H=16m N=7.5KW |  | 台 | 2
10 | 030204001001 | 除尘器拆除 | 1.名称：螺旋雾化喷淋环保无尘除尘器拆除 2.规格、型号：φ700,高1.9m |  | 台 | 1
11 | 030108002001 | 离心式引风机 | 1.名称：引风机拆除 2.规格、型号：Q=3000m3/h,H=420Pa,N=7.5KW |  | 台 | 1
12 | 030224001001 | 成套整装锅炉 | 1.名称：常压型清洁能源锅炉拆除 2.规格、型号：2100Kcal 3.拆除内容：含全部配套设施拆除 |  | 台 | 1
本页小计
注：为计取规费等的使用，可在表中增设其中：“定额人工费”。
表—08
分部分项工程和单价措施项目清单与计价表
工程名称：附属用房-水暖工程 |  |  |  | 标段：梨树县孤家子镇中心卫生院改造工程 |  |  |  |  | 第 3 页 共 7 页
序号 | 项目编码 | 项目名称 | 项目特征描述 |  | 计量单位 | 工程量 | 金额（元）
[7 empty] | 综合单价 | 合价 |  | 其中
暂估价
新建
给排水系统
13 | 030109001002 | 离心式泵 | 1.名称：冷热水自动自吸泵 2.规格、型号：Y150QJ8-50/2-2.2 Q=2.83/h H=0.30MPa N=0.25KW |  | 台 | 1
14 | 030109011002 | 潜水泵 | 1.名称：三项井用潜水电泵 2.规格、型号：Y150QJ8-50/2-2.2 Q=8m3/h H=0.50MPa N=2.2KW |  | 台 | 1
采暖系统
15 | 031001006003 | 塑料管 | 1.安装部位:室内 2.介质:采暖 3.材质、规格:PP-R塑料热水管 De32 4.连接形式:热熔连接 5.压力试验及吹、洗设计要求:符合设计及规范要求 |  | m | 72.22
16 | 031005001002 | 铸铁散热器 | 1.型号：铸铁大60型散热器 2.规格：中心距500mm 5A 3.刷油防腐：按设计要求 |  | 组 | 2
17 | 031005001003 | 铸铁散热器 | 1.型号：铸铁大60型散热器 2.规格：中心距500mm 4A 3.刷油防腐：按设计要求 |  | 组 | 9
本页小计
注：为计取规费等的使用，可在表中增设其中：“定额人工费”。
表—08
分部分项工程和单价措施项目清单与计价表
工程名称：附属用房-水暖工程 |  |  |  | 标段：梨树县孤家子镇中心卫生院改造工程 |  |  |  |  | 第 4 页 共 7 页
序号 | 项目编码 | 项目名称 | 项目特征描述 |  | 计量单位 | 工程量 | 金额（元）
[7 empty] | 综合单价 | 合价 |  | 其中
暂估价
18 | 031003001001 | 螺纹阀门 | 1.类型:铜球阀 2.规格、压力等级:DN25 3.连接形式:螺纹连接 |  | 个 | 4
19 | 031002003001 | 套管 | 1.名称、材质:钢套管 2.类型:穿楼板 3.规格:DN40 4.填料材质:按设计要求 |  | 个 | 12
20 | 031009001001 | 采暖工程系统调试 | 1.名称：采暖工程系统调试 |  | 系统 | 1
锅炉房系统
21 | 031001006004 | 塑料管 | 1.安装部位:室内 2.介质:给水 3.材质、规格:PP-R给水塑料管 De50 4.连接形式:热熔连接 5.压力试验及吹、洗设计要求:符合设计及规范要求 |  | m | 9.86
22 | 031001001001 | 镀锌钢管 | 1.安装部位:室内 2.介质:排污 3.材质、规格:热镀锌钢管 DN40 4.连接形式:焊接 5.压力试验及吹、洗设计要求:符合设计及规范要求 |  | m | 1.52
本页小计
注：为计取规费等的使用，可在表中增设其中：“定额人工费”。
表—08
分部分项工程和单价措施项目清单与计价表
工程名称：附属用房-水暖工程 |  |  |  | 标段：梨树县孤家子镇中心卫生院改造工程 |  |  |  |  | 第 5 页 共 7 页
序号 | 项目编码 | 项目名称 | 项目特征描述 |  | 计量单位 | 工程量 | 金额（元）
[7 empty] | 综合单价 | 合价 |  | 其中
暂估价
23 | 031001001002 | 镀锌钢管 | 1.安装部位:室内 2.介质:采暖 3.材质、规格:热镀锌钢管 DN100 4.连接形式:焊接 5.压力试验及吹、洗设计要求:符合设计及规范要求 |  | m | 19.76
24 | 031003003001 | 焊接法兰阀门 | 1.类型:闸阀 2.规格、压力等级:DN100 3.连接形式:法兰连接 |  | 个 | 7
25 | 031003010001 | 软接头(软管） | 1.类型:软连接 2.规格、压力等级:DN100 3.连接形式:法兰连接 |  | 个 | 4
26 | 031003003002 | 焊接法兰阀门 | 1.类型:止回阀 2.规格、压力等级:DN100 3.连接形式:法兰连接 |  | 个 | 2
27 | 031003001002 | 螺纹阀门 | 1.类型:闸阀 2.规格、压力等级:DN40 3.连接形式:螺纹连接 |  | 个 | 3
28 | 030601002001 | 压力仪表 | 1.名称：压力表 |  | 台 | 4
29 | 031002003002 | 套管 | 1.名称、材质:钢套管 2.类型:穿墙 3.规格:DN65 4.填料材质:按设计要求 |  | 个 | 1
本页小计
注：为计取规费等的使用，可在表中增设其中：“定额人工费”。
表—08
分部分项工程和单价措施项目清单与计价表
工程名称：附属用房-水暖工程 |  |  |  | 标段：梨树县孤家子镇中心卫生院改造工程 |  |  |  |  | 第 6 页 共 7 页
序号 | 项目编码 | 项目名称 | 项目特征描述 |  | 计量单位 | 工程量 | 金额（元）
[7 empty] | 综合单价 | 合价 |  | 其中
暂估价
30 | 031002003003 | 套管 | 1.名称、材质:钢套管 2.类型:穿墙 3.规格:DN150 4.填料材质:按设计要求 |  | 个 | 2
31 | 030702003002 | 不锈钢板通风管道 | 1.名称:钢板 2.形状:圆形风管 3.规格:φ300 4.板材厚度:δ3.0 5.管件、法兰等附件及支架设计要求:符合设计及规范要求 |  | m2 | 11.03
32 | 031201001001 | 管道刷油 | 1.除锈级别:除轻锈 2.油漆品种:耐热防锈漆 3.涂刷遍数、漆膜厚度:两遍 |  | m2 | 22.06
33 | 031201001002 | 管道刷油 | 1.除锈级别:除轻锈 2.油漆品种:防锈漆一遍，快干瓷漆两遍 |  | m2 | 6.7
34 | 031002001001 | 管道支架 | 1.材质:型钢(综合) 2.管架形式:管道支、吊架 |  | kg | 46.8
35 | 031002002001 | 设备支架 | 1.材质:型钢(综合) 2.支架形式:设备支、吊架 |  | kg | 60
36 | 031201003001 | 金属结构刷油 | 1.除锈级别:除轻锈 2.油漆品种:防锈漆 3.涂刷遍数、漆膜厚度:两遍 |  | kg | 106.8
本页小计
注：为计取规费等的使用，可在表中增设其中：“定额人工费”。
表—08
分部分项工程和单价措施项目清单与计价表
工程名称：附属用房-水暖工程 |  |  |  | 标段：梨树县孤家子镇中心卫生院改造工程 |  |  |  |  | 第 7 页 共 7 页
序号 | 项目编码 | 项目名称 | 项目特征描述 |  | 计量单位 | 工程量 | 金额（元）
[7 empty] | 综合单价 | 合价 |  | 其中
暂估价
37 | 010404001001 | 垫层 | 1.密实度要求:满足设计及规范要求 2.填方材料品种:50mm厚碎石混凝土 |  | m3 | 0.41
38 | 030224001002 | 成套整装锅炉 | 1.名称：常压型清洁能源热水锅炉 2.规格、型号：额定3T 3.配套设施：含钢制φ300烟囱 |  | 台 | 1
39 | 030108002002 | 离心式引风机 | 1.名称：引风机 2.规格、型号：Q=3000m3/h,H=420Pa,N=7.5KW |  | 台 | 1
40 | 030204001002 | 除尘器 | 1.名称：螺旋雾化喷淋环保无尘除尘器 2.规格、型号：φ700,高1.9m |  | 台 | 1
41 | 030211003002 | 循环水泵 | 1.名称：锅炉采暖循环泵 2.规格、型号：IRG-100-125A Q=89m3/h H=16m N=7.5KW 一开一备 |  | 台 | 2
分部分项合计
措施项目
42 | 031301017001 | 脚手架搭拆 | 1.名称：脚手架搭拆 |  | 项 | 1
单价措施合计
本页小计
合 计
注：为计取规费等的使用，可在表中增设其中：“定额人工费”。
表—08

## 表-09-1 分部分项工程和单价措施项目清单综合单价分析表_2
分部分项工程和单价措施项目清单综合单价分析表
工程名称：附属用房-水暖工程 | [8 empty] | 第 1 页 共 2 页
序号 | 编码 | 清单/定额名称 | 单位 | 数量 | 综合单价（元） | 其中 | [5 empty] | 合价(元)
[6 empty] | 人工费 | 材料费 | 机械费 |  | 管理费 | 利润
1 | 030109001001 | 离心式泵 | 台 | 1
2 | 030109011001 | 潜水泵 | 台 | 1
3 | 031001006001 | 塑料管 | m | 72.22
4 | 031005001001 | 铸铁散热器 | 组 | 11
5 | 031001006002 | 塑料管 | m | 9.86
6 | 031001002001 | 钢管 | m | 1.52
7 | 031001002002 | 钢管 | m | 19.76
8 | 030702003001 | 不锈钢板通风管道 | m2 | 11.03
9 | 030211003001 | 循环水泵拆除 | 台 | 2
10 | 030204001001 | 除尘器拆除 | 台 | 1
11 | 030108002001 | 离心式引风机 | 台 | 1
12 | 030224001001 | 成套整装锅炉 | 台 | 1
13 | 030109001002 | 离心式泵 | 台 | 1
14 | 030109011002 | 潜水泵 | 台 | 1
15 | 031001006003 | 塑料管 | m | 72.22
16 | 031005001002 | 铸铁散热器 | 组 | 2
17 | 031005001003 | 铸铁散热器 | 组 | 9
18 | 031003001001 | 螺纹阀门 | 个 | 4
19 | 031002003001 | 套管 | 个 | 12
20 | 031009001001 | 采暖工程系统调试 | 系统 | 1
21 | 031001006004 | 塑料管 | m | 9.86
22 | 031001001001 | 镀锌钢管 | m | 1.52
23 | 031001001002 | 镀锌钢管 | m | 19.76
24 | 031003003001 | 焊接法兰阀门 | 个 | 7
25 | 031003010001 | 软接头(软管） | 个 | 4
26 | 031003003002 | 焊接法兰阀门 | 个 | 2
27 | 031003001002 | 螺纹阀门 | 个 | 3
28 | 030601002001 | 压力仪表 | 台 | 4
29 | 031002003002 | 套管 | 个 | 1
30 | 031002003003 | 套管 | 个 | 2
31 | 030702003002 | 不锈钢板通风管道 | m2 | 11.03
32 | 031201001001 | 管道刷油 | m2 | 22.06
33 | 031201001002 | 管道刷油 | m2 | 6.7
34 | 031002001001 | 管道支架 | kg | 46.8
35 | 031002002001 | 设备支架 | kg | 60
表—09-1
分部分项工程和单价措施项目清单综合单价分析表
工程名称：附属用房-水暖工程 | [8 empty] | 第 2 页 共 2 页
序号 | 编码 | 清单/定额名称 | 单位 | 数量 | 综合单价（元） | 其中 | [5 empty] | 合价(元)
[6 empty] | 人工费 | 材料费 | 机械费 |  | 管理费 | 利润
36 | 031201003001 | 金属结构刷油 | kg | 106.8
37 | 010404001001 | 垫层 | m3 | 0.41
38 | 030224001002 | 成套整装锅炉 | 台 | 1
39 | 030108002002 | 离心式引风机 | 台 | 1
40 | 030204001002 | 除尘器 | 台 | 1
41 | 030211003002 | 循环水泵 | 台 | 2
42 | 031301017001 | 脚手架搭拆 | 项 | 1
表—09-1

## 表-11 总价措施项目清单与计价表【附属用房-水暖工程】
总价措施项目清单与计价表
工程名称：附属用房-水暖工程 |  |  |  | 标段：梨树县孤家子镇中心卫生院改造工程 |  |  |  | 第 1 页 共 1 页
序号 | 项目编码 | 项目名称 | 计算基础 |  | 费率 (%) | 金额 (元) | 调整 费率(%) |  | 调整后 金额(元) | 备注
1 | 031302001001 | 安全文明施工费
2 | 031302002001 | 夜间施工增加费
3 | 031302003001 | 非夜间施工增加费
4 | 031302004001 | 二次搬运费
5 | 031302005001 | 冬季施工增加费
6 | 031302005002 | 雨季施工增加费
7 | 03B001 | 施工临时保护费
8 | 031302006001 | 已完工程保护费
9 | 03B002 | 越冬维护费
10 | 03B003 | 其他措施费
合 计
编制人（造价人员）： | [7 empty] | 复核人（造价工程师）：
注：1.“计算基础”中安全文明施工费可为“定额基价”、“定额人工费”或“定额人工费+定额机械费”，其他项目可为“定额人工费”或“定额人工费+定额机械费”。 2.按施工方案计算的措施费，若无“计算基础”和“费率”的数值，也可只填“金额”数值，但应在备注栏说明施工方案出处或计算方法。
表-11

## 表-12 其他项目清单与计价汇总表【附属用房-水暖工程】
其他项目清单与计价汇总表
工程名称：附属用房-水暖工程 |  | 标段：梨树县孤家子镇中心卫生院改造工程 |  |  | 第 1 页 共 1 页
序号 | 项目名称 |  | 金额（元） | 结算金额（元） |  | 备注
1 | 暂列金额 |  |  |  |  | 明细详见表-12-1
2 | 暂估价
2.1 | 材料暂估价 |  | — |  |  | 明细详见表-12-2
2.2 | 专业工程暂估价 |  |  |  |  | 明细详见表-12-3
3 | 计日工 |  |  |  |  | 明细详见表-12-4
4 | 总承包服务费 |  |  |  |  | 明细详见表-12-5
5 | 提前竣工（赶工）费
6 | 优质优价奖励
合 计 | [5 empty] | —
注：材料（工程设备）暂估单价进入清单项目综合单价，此处不汇总。
表—12

## 表-12-1 暂列金额明细表【附属用房-水暖工程】
暂列金额明细表
工程名称：附属用房-水暖工程 |  | 标段：梨树县孤家子镇中心卫生院改造工程 |  |  | 第 1 页 共 1 页
序号 | 项目名称 |  | 计量单位 | 暂定金额(元) |  | 备注
1
合 计 | [5 empty] | —
注：此表由招标人填写，如不能详列，也可只列暂列金额总额，投标人应将上述暂列金额计入投标总价中。
表—12—1

## 表-12-2 材料(工程设备)暂估价及调整表【附属用房-水
材料（工程设备）暂估单价及调整表
工程名称：附属用房-水暖工程 |  |  | 标段：梨树县孤家子镇中心卫生院改造工程 | [7 empty] | 第 1 页 共 1 页
序号 | 材料(工程设备)名称、规格、型号 | 计量单位 |  | 数量 |  | 暂估(元) |  | 确认(元) |  | 差额±(元) |  |  | 备注
|  |  |  | 暂估 | 确认 | 单价 | 合价 | 单价 | 合价 | 单价 |  | 合价
合计
注：1.此表由招标人填写“暂估单价”，并在备注栏说明暂估价的材料、工程设备拟用在那些清单项目上，投标人应将上述材料、工程设备暂估单价计入工程量清单综合单价报价中
表—12—2

## 表-12-3 专业工程暂估价及结算价表【附属用房-水暖工程】
专业工程暂估价及结算价表
工程名称：附属用房-水暖工程 |  |  | 标段：梨树县孤家子镇中心卫生院改造工程 |  |  |  | 第 1 页 共 1 页
序号 | 工程名称 | 工程内容 |  | 暂估金额（元） | 结算金额(元) | 差额±(元) |  | 备注
1
合 计 | [7 empty] | —
注：此表“暂估金额”由招标人填写，投标人应将“暂估金额”计入投标总价中。结算时按合同约定结算金额填写。
表—12—3

## 表-12-4 计日工表【附属用房-水暖工程】
计 日 工 表
工程名称：附属用房-水暖工程 |  | 标段：梨树县孤家子镇中心卫生院改造工程 | [5 empty] | 第 1 页 共 1 页
编号 | 项目名称 |  | 单位 | 暂定数量 | 实际数量 | 综合单价(元) | 合价(元)
[7 empty] | 暂定 |  | 实际
一 | 人工
人工小计
二 | 材料
材料小计
三 | 机械
机械小计
四.企业管理费和利润
总 计
注：此表项目名称、暂定数量由招标人填写，编制招标控制价时，单价由招标人按有关计价规定确定；投标时，单价由投标人自主报价，按暂定数量计算合价计入投标总价中。结算时，按发承包双方确认的实际数量计算合价。
表—12—4

## 表-13 规费、税金项目清单与计价表【附属用房-水暖工程】
规费、税金项目计价表
工程名称：附属用房-水暖工程 |  |  | 标段：梨树县孤家子镇中心卫生院改造工程 |  |  | 第 1 页 共 1 页
序号 | 项目名称 | 计算基础 |  | 计算基数 | 计算费率(%) |  | 金额(元)
1 | 税金 | 分部分项及单价措施费合计+总价措施项目合计+其他项目清单合计 |  |  | 9
合 计
编制人（造价人员）： |  |  | 复核人（造价工程师）：
表—13

## 表-20 发包人提供材料和工程设备一览表【附属用房-水暖工
发包人提供材料和工程设备一览表
工程名称：附属用房-水暖工程 |  |  | 标段：梨树县孤家子镇中心卫生院改造工程 |  |  |  | 第 1 页 共 1 页
序号 | 材料(工程设备) 名称、规格、型号 | 单位 |  | 数量 | 单价(元) | 交货方式 |  | 送达地点 | 备注
注：此表由招标人填写，供投标人在投标报价、确定总承包服务费时参考。
表-20

## 表-08 分部分项工程和单价措施项目清单与计价表【综合楼【
分部分项工程和单价措施项目清单与计价表
工程名称：综合楼【建筑工程】 |  |  |  | 标段：梨树县孤家子镇中心卫生院改造工程 |  |  |  |  | 第 1 页 共 16 页
序号 | 项目编码 | 项目名称 | 项目特征描述 |  | 计量单位 | 工程量 | 金额（元）
[7 empty] | 综合单价 | 合价 |  | 其中
暂估价
拆除工程
1 | 011608002001 | 铲除涂料面 | 1.铲除外墙真石漆 2.控制扬尘、垃圾归堆。 |  | m2 | 1847.71
2 | 011607001001 | 刚性层拆除 | 1.原有屋面斜面琉璃瓦拆除 2.控制扬尘、垃圾归堆。 |  | m2 | 78.31
3 | 01B001 | 雨水管拆除 | 1.原PVC雨水管拆除 2.控制扬尘、垃圾归堆。 |  | m | 144.23
4 | 011607001002 | 刚性层拆除 | 1.原有钢屋架双层压型钢板拆除 2.控制扬尘、垃圾归堆。 |  | m2 | 580.84
5 | 011611005001 | 其他金属构件拆除 | 1.构件名称:原有钢屋架拆除 |  | 榀 | 20
6 | 011605001001 | 平面块料拆除 | 1.10厚防滑瓷砖拆除（300*300） 2.30厚1:3干硬性水泥砂浆结合层拆除 3.地面4 4.控制扬尘、垃圾归堆。 |  | m2 | 100
7 | 011605001002 | 平面块料拆除 | 1.20厚天然大理石拆除 2.30厚1:3干硬性水泥砂浆结合层拆除 3.地面5 4.控制扬尘、垃圾归堆。 |  | m2 | 150
本页小计
注：为计取规费等的使用，可在表中增设其中：“定额人工费”。
表—08
分部分项工程和单价措施项目清单与计价表
工程名称：综合楼【建筑工程】 |  |  |  | 标段：梨树县孤家子镇中心卫生院改造工程 |  |  |  |  | 第 2 页 共 16 页
序号 | 项目编码 | 项目名称 | 项目特征描述 |  | 计量单位 | 工程量 | 金额（元）
[7 empty] | 综合单价 | 合价 |  | 其中
暂估价
8 | 011605001003 | 平面块料拆除 | 1.10厚防滑瓷砖拆除（600*600） 2.30厚1:3干硬性水泥砂浆结合层拆除 3.水泥砂浆一道拆除 4.60厚C15混凝土垫层拆除、 5.外墙内侧两米范围内60厚模塑EPS保温板拆除 6.150厚粒径5-32碎石灌浆M2.5混合砂浆拆除 7.地面1 8.控制扬尘、垃圾归堆。 |  | m2 | 30.64
9 | 011605002001 | 立面块料拆除 | 1.10厚瓷砖面层拆除 2.10厚1:2水泥砂浆粘接层拆除 3.素水泥浆一道拆除 4.踢脚1及二层接种室、接种办公室、接种留观室、接种登记室、接种区 5.控制扬尘、垃圾归堆。 |  | m2 | 17.64
本页小计
注：为计取规费等的使用，可在表中增设其中：“定额人工费”。
表—08
分部分项工程和单价措施项目清单与计价表
工程名称：综合楼【建筑工程】 |  |  |  | 标段：梨树县孤家子镇中心卫生院改造工程 |  |  |  |  | 第 3 页 共 16 页
序号 | 项目编码 | 项目名称 | 项目特征描述 |  | 计量单位 | 工程量 | 金额（元）
[7 empty] | 综合单价 | 合价 |  | 其中
暂估价
10 | 011608001001 | 铲除油漆面 | 1.铲除原有大白墙面 2.铲除5厚1：2.5水泥砂浆找平 3.铲除9厚1：3水泥砂浆 4.铲除素水泥浆至基层 5.内墙面1 6.控制扬尘、垃圾归堆。 |  | m2 | 75.7
11 | 011605002002 | 立面块料拆除 | 1.7厚墙面砖拆除（600*600） 2.4厚强力胶粉泥粘结拆除 3.铲除5厚1：2.5水泥砂浆找平 4.铲除9厚1：3水泥砂浆 5.铲除素水泥浆至墙体基层 6.内墙面2 7.控制扬尘、垃圾归堆 |  | m2 | 95.34
12 | 011608001002 | 铲除油漆面 | 1.原有内墙面大白拆除 2.内墙面5 3.控制扬尘、垃圾归堆。 |  | m2 | 10914.01
13 | 011606003001 | 天棚面龙骨及饰面拆除 | 1.拆除原有轻钢龙骨石膏板吊顶 2.天棚1 3.控制扬尘、垃圾归堆。 |  | m2 | 78.96
14 | 011606003002 | 天棚面龙骨及饰面拆除 | 1.拆除原有轻钢龙骨矿棉板吊顶 2.天棚2 3.控制扬尘、垃圾归堆。 |  | m2 | 469.28
本页小计
注：为计取规费等的使用，可在表中增设其中：“定额人工费”。
表—08
分部分项工程和单价措施项目清单与计价表
工程名称：综合楼【建筑工程】 |  |  |  | 标段：梨树县孤家子镇中心卫生院改造工程 |  |  |  |  | 第 4 页 共 16 页
序号 | 项目编码 | 项目名称 | 项目特征描述 |  | 计量单位 | 工程量 | 金额（元）
[7 empty] | 综合单价 | 合价 |  | 其中
暂估价
15 | 011608001003 | 铲除油漆面 | 1.原有天棚大白拆除 2.天棚3（含楼梯天棚） 3.控制扬尘、垃圾归堆。 |  | m2 | 3712.49
16 | 011605001004 | 平面块料拆除 | 1.拆除30厚机刨石板 2.拆除撒素水泥面 3.拆除30厚1:3干硬性水泥结合层 4.拆除素水泥浆一道（内掺建筑胶） 5.拆除100厚C15细石混凝土台阶（配φ6@200双向钢筋网），向外坡1% 6.台阶 |  | m2 | 10.12
17 | 011609002001 | 隔断隔墙拆除 | 1.原铝型材隔断拆除 2.控制扬尘、垃圾归堆。 |  | m2 | 20.35
18 | 01B002 | 地沟盖板拆除 | 1.拆除原有地沟盖板750*750 |  | 个 | 7
19 | 010103002003 | 余方弃置 | 1.废弃料品种:建筑垃圾 2.运距:投标人自行考虑 3.包含场地部分拆除 |  | m3 | 273.33
土石方工程
本页小计
注：为计取规费等的使用，可在表中增设其中：“定额人工费”。
表—08
分部分项工程和单价措施项目清单与计价表
工程名称：综合楼【建筑工程】 |  |  |  | 标段：梨树县孤家子镇中心卫生院改造工程 |  |  |  |  | 第 5 页 共 16 页
序号 | 项目编码 | 项目名称 | 项目特征描述 |  | 计量单位 | 工程量 | 金额（元）
[7 empty] | 综合单价 | 合价 |  | 其中
暂估价
20 | 010101003001 | 挖沟槽土方 | 1.土壤类别:台阶下垫层 2.挖土深度:≤2m 3.弃土运距:投标人自行考虑 4.台阶 |  | m3 | 6.8
21 | 010103002004 | 余方弃置 | 1.废弃料品种:台阶下垫层 2.运距:投标人自行考虑 |  | m3 | 6.8
楼地面装饰工程
地面1
22 | 011102003001 | 块料楼地面 | 1.水泥砂浆一道（内掺建筑胶） 2.找平层厚度、砂浆配合比:30厚1:3干硬性水泥砂浆结合层，表面撒水泥粉 3.面层材料品种、规格、颜色:10厚防滑瓷砖（600*600），素水泥浆擦缝 |  | m2 | 30.64
23 | 010501001001 | 垫层 | 1.混凝土强度等级:60厚C15混凝土垫层 |  | m3 | 1.84
24 | 011001005001 | 保温隔热楼地面 | 1.保温隔热部位:地面 2.保温隔热材料品种、规格、厚度:外墙内侧两米范围内铺60厚模塑EPS保温板（容重≥21kg/m3） |  | m2 | 13.44
本页小计
注：为计取规费等的使用，可在表中增设其中：“定额人工费”。
表—08
分部分项工程和单价措施项目清单与计价表
工程名称：综合楼【建筑工程】 |  |  |  | 标段：梨树县孤家子镇中心卫生院改造工程 |  |  |  |  | 第 6 页 共 16 页
序号 | 项目编码 | 项目名称 | 项目特征描述 |  | 计量单位 | 工程量 | 金额（元）
[7 empty] | 综合单价 | 合价 |  | 其中
暂估价
25 | 010404001001 | 垫层 | 1.垫层材料种类、配合比、厚度:150厚粒径5-32碎石灌浆M2.5混合砂浆振捣密实 2.素土夯实 |  | m3 | 4.6
地面3
26 | 011103004001 | 塑料卷材楼地面 | 1.粘结层厚度、材料种类:专用胶粘剂粘铺, 2.面层材料品种、规格、颜色:3厚医用PVC地板 |  | m2 | 132.81
地面4
27 | 011102003003 | 块料楼地面 | 1.10厚防滑瓷砖（300*300），素水泥浆擦缝 2.30厚1:3干硬性水泥砂浆结合层，表面撒水泥粉 3.地面4 |  | m2 | 100
地面5
28 | 011102001001 | 石材楼梯面 | 1.20厚天然大理石 2.30厚1:3干硬性水泥砂浆结合层，表面撒水泥粉 3.地面5 |  | m2 | 150
踢脚1
本页小计
注：为计取规费等的使用，可在表中增设其中：“定额人工费”。
表—08
分部分项工程和单价措施项目清单与计价表
工程名称：综合楼【建筑工程】 |  |  |  | 标段：梨树县孤家子镇中心卫生院改造工程 |  |  |  |  | 第 7 页 共 16 页
序号 | 项目编码 | 项目名称 | 项目特征描述 |  | 计量单位 | 工程量 | 金额（元）
[7 empty] | 综合单价 | 合价 |  | 其中
暂估价
29 | 011105003001 | 块料踢脚线 | 1.120mm高10厚瓷砖面层稀水泥擦缝 2.9厚1:2水泥砂浆粘接层（内掺建筑胶） 3.刷素水泥浆一道 3.踢脚1 |  | m | 29.68
踢脚2
30 | 011105004001 | 塑料板踢脚线 | 1.成品PVC踢脚线 2.专用卡扣及专用胶粘剂粘接层 3.踢脚2 |  | m | 16.04
墙面装饰工程
内墙面装饰工程
内墙面1
31 | 011406001001 | 抹灰面油漆 | 1.基层类型:清除大白后的墙面 2.腻子种类:防水腻子粉 3.刮腻子遍数:2 4.油漆品种、刷漆遍数:喷涂乳胶漆 |  | m2 | 75.7
32 | 011201001001 | 墙面一般抹灰 | 1.底层厚度、砂浆配合比:9厚1:3水泥砂浆打底 2.面层厚度、砂浆配合比:5厚1:2.5水泥砂浆抹平 3.素水泥浆一道甩毛（内掺建筑胶） |  | m2 | 75.7
内墙面2
本页小计
注：为计取规费等的使用，可在表中增设其中：“定额人工费”。
表—08
分部分项工程和单价措施项目清单与计价表
工程名称：综合楼【建筑工程】 |  |  |  | 标段：梨树县孤家子镇中心卫生院改造工程 |  |  |  |  | 第 8 页 共 16 页
序号 | 项目编码 | 项目名称 | 项目特征描述 |  | 计量单位 | 工程量 | 金额（元）
[7 empty] | 综合单价 | 合价 |  | 其中
暂估价
33 | 011204003001 | 块料墙面 | 1.面层材料品种、规格、颜色:7厚墙面砖（600*600）白水泥擦缝 2.4厚强力胶粉泥粘结揉挤压实 3.底层厚度、砂浆配合比:9厚1：3水泥砂浆分层压实抹平 4.面层厚度、砂浆配合比:5厚1:2.5水泥砂浆抹平 5.素水泥浆一道甩毛（内掺建筑胶） |  | m2 | 95.34
34 | 011502001001 | 金属装饰线 | 1.线条材料品种、规格、颜色:20宽白钢装饰带 |  | m | 76.95
内墙面3
35 | 011207001001 | 墙面装饰板 | 1.10厚PVC墙板墙板 2.专用卡扣及专用胶粘剂粘接层 3.内墙面3 |  | m2 | 115.68
内墙面4
36 | 011207001002 | 墙面装饰板 | 1.龙骨材料种类、规格、中距:轻钢龙骨参见07CJ03-1的16页的LQ81（无保温） 2.基层材料种类、规格:15厚细木工打底 3.管道及洞口处 |  | m2 | 25.68
本页小计
注：为计取规费等的使用，可在表中增设其中：“定额人工费”。
表—08
分部分项工程和单价措施项目清单与计价表
工程名称：综合楼【建筑工程】 |  |  |  | 标段：梨树县孤家子镇中心卫生院改造工程 |  |  |  |  | 第 9 页 共 16 页
序号 | 项目编码 | 项目名称 | 项目特征描述 |  | 计量单位 | 工程量 | 金额（元）
[7 empty] | 综合单价 | 合价 |  | 其中
暂估价
37 | 011207001003 | 墙面装饰板 | 1.面层材料品种、规格、颜色:12厚防火防潮纸面石膏板，石膏填缝 2.压条材料种类、规格:防裂接缝带处理接缝 3.隔离层材料种类、规格:满刮石膏找平 4.管道及洞口处 |  | m2 | 25.68
38 | 011406001005 | 抹灰面油漆 | 1.基层类型:清除大白后的墙面 2.腻子种类:防水腻子粉 3.刮腻子遍数:2 4.油漆品种、刷漆遍数:喷涂乳胶漆 |  | m2 | 25.68
内墙面5
39 | 011406001003 | 抹灰面油漆 | 1.基层类型:清除大白后的墙面 2.腻子种类:防水腻子粉 3.刮腻子遍数:2 4.油漆品种、刷漆遍数:喷涂乳胶漆 5.内墙面5 |  | m2 | 10914.01
零星墙面
40 | 011210002001 | 金属隔断 | 1.双玻铝型材玻璃隔断，含门 |  | m2 | 20.35
外墙面装饰工程
本页小计
注：为计取规费等的使用，可在表中增设其中：“定额人工费”。
表—08
分部分项工程和单价措施项目清单与计价表
工程名称：综合楼【建筑工程】 |  |  |  | 标段：梨树县孤家子镇中心卫生院改造工程 |  |  |  |  | 第 10 页 共 16 页
序号 | 项目编码 | 项目名称 | 项目特征描述 |  | 计量单位 | 工程量 | 金额（元）
[7 empty] | 综合单价 | 合价 |  | 其中
暂估价
41 | 011001003001 | 保温隔热墙面 | 1.保温隔热部位:外墙 2.首层两布三浆不小于6厚 3.保温隔热面层材料品种、规格、性能:100厚岩棉板（容重≥150KG/m3，燃烧性能A1级） 4.固定材料种类及做法:锚栓与基层锚固,锚栓不少于4个/m2 5.粘结材料种类及做法:5厚保温板胶粘剂结合层 |  | m2 | 716.79
42 | 011001003006 | 保温隔热墙面 | 1.保温隔热部位:外墙 2.二层及以上一布两浆不小于3厚 3.保温隔热面层材料品种、规格、性能:100厚岩棉板（容重≥150KG/m3，燃烧性能A1级） 4.固定材料种类及做法:锚栓与基层锚固,锚栓不少于4个/m2 5.粘结材料种类及做法:5厚保温板胶粘剂结合层 |  | m2 | 703.13
本页小计
注：为计取规费等的使用，可在表中增设其中：“定额人工费”。
表—08
分部分项工程和单价措施项目清单与计价表
工程名称：综合楼【建筑工程】 |  |  |  | 标段：梨树县孤家子镇中心卫生院改造工程 |  |  |  |  | 第 11 页 共 16 页
序号 | 项目编码 | 项目名称 | 项目特征描述 |  | 计量单位 | 工程量 | 金额（元）
[7 empty] | 综合单价 | 合价 |  | 其中
暂估价
43 | 011001003002 | 保温隔热墙面 | 1.保温隔热部位:窗口侧壁 2.首层两布三浆不小于6厚 3.保温隔热面层材料品种、规格、性能:30厚岩棉板（容重≥150KG/m3，燃烧性能A1级） 4.固定材料种类及做法:锚栓与基层锚固,锚栓不少于4个/m2 5.粘结材料种类及做法:5厚保温板胶粘剂结合层 |  | m2 | 101.02
44 | 011001003007 | 保温隔热墙面 | 1.保温隔热部位:窗口侧壁 2.二层及以上一布两浆不小于3厚 3.保温隔热面层材料品种、规格、性能:30厚岩棉板（容重≥150KG/m3，燃烧性能A1级） 4.固定材料种类及做法:锚栓与基层锚固,锚栓不少于4个/m2 5.粘结材料种类及做法:5厚保温板胶粘剂结合层 |  | m2 | 157.25
45 | 011001003005 | 保温隔热墙面 | 1.50厚聚氨酯发泡保温层 2.外墙1 |  | m2 | 12.37
46 | 011407001001 | 墙面喷刷涂料 | 1.喷刷涂料部位:外墙 2.涂料品种、喷刷遍数:丙烯酸防水涂料 |  | m2 | 1847.71
本页小计
注：为计取规费等的使用，可在表中增设其中：“定额人工费”。
表—08
分部分项工程和单价措施项目清单与计价表
工程名称：综合楼【建筑工程】 |  |  |  | 标段：梨树县孤家子镇中心卫生院改造工程 |  |  |  |  | 第 12 页 共 16 页
序号 | 项目编码 | 项目名称 | 项目特征描述 |  | 计量单位 | 工程量 | 金额（元）
[7 empty] | 综合单价 | 合价 |  | 其中
暂估价
47 | 011201002004 | 墙面装饰抹灰 | 1.底层厚度、砂浆配合比:1.20厚1:2.5水泥砂浆找平 2.外墙(含拆除琉璃瓦处抹灰） |  | m2 | 496.29
天棚工程
48 | 011001002001 | 保温隔热天棚 | 1.保温隔热材料品种、规格及厚度:150厚超细玻璃丝棉保温板(容重≥20kg/m3) 2.天棚1 |  | m2 | 78.96
49 | 011302001001 | 吊顶天棚 | 1.龙骨材料种类、规格、中距:轻钢龙骨详见07CJ03-1的62页的LD02 2.基层材料种类、规格:15厚细木工板打底 3.面层材料品种、规格:12厚耐火防潮纸面石膏板面层 4.基层处理:石膏填缝，防裂接缝带处理接缝 5.天棚1 |  | m2 | 78.96
50 | 011302001002 | 吊顶天棚 | 1.轻钢龙骨详见05J909页DP20的棚36B 2.矿棉板吊顶（600*600） 3.天棚2 |  | m2 | 469.28
51 | 011406001004 | 抹灰面油漆 | 1.刮大白两遍 2.天棚1、3（含楼梯底板） |  | m2 | 3791.45
屋面及防水工程
本页小计
注：为计取规费等的使用，可在表中增设其中：“定额人工费”。
表—08
分部分项工程和单价措施项目清单与计价表
工程名称：综合楼【建筑工程】 |  |  |  | 标段：梨树县孤家子镇中心卫生院改造工程 |  |  |  |  | 第 13 页 共 16 页
序号 | 项目编码 | 项目名称 | 项目特征描述 |  | 计量单位 | 工程量 | 金额（元）
[7 empty] | 综合单价 | 合价 |  | 其中
暂估价
52 | 010902004001 | 屋面排水管 | 1.排水管品种、规格:直径100pvc雨水管 |  | m | 144.23
其他工程
53 | 010507004001 | 台阶 | 1.100厚C15混凝土台阶（配φ6@200双向钢筋网） 2.混凝土种类:混凝土 3.混凝土强度等级:C15 4.向外坡1% 5.包含混凝土制作、运输、浇筑、振捣、养护等全部工作内容 6.包含模板及支撑制作、安装、拆除、堆放、运输及清理模内杂物、刷隔离剂等全部工作内容 |  | m2 | 10.46
54 | 011107001001 | 石材台阶面 | 1.素水泥浆一道（内掺建筑胶） 2.找平层厚度、砂浆配合比:30厚1:3干硬性水泥结合层、撒素水泥面（撒适量清水） 3.面层材料品种、规格、颜色:30厚机刨石板,稀水泥浆擦缝 4.台阶 |  | m2 | 10.46
本页小计
注：为计取规费等的使用，可在表中增设其中：“定额人工费”。
表—08
分部分项工程和单价措施项目清单与计价表
工程名称：综合楼【建筑工程】 |  |  |  | 标段：梨树县孤家子镇中心卫生院改造工程 |  |  |  |  | 第 14 页 共 16 页
序号 | 项目编码 | 项目名称 | 项目特征描述 |  | 计量单位 | 工程量 | 金额（元）
[7 empty] | 综合单价 | 合价 |  | 其中
暂估价
55 | 010404001003 | 垫层 | 1.垫层材料种类、配合比、厚度:150厚粒径5-32碎石灌浆M2.5混合砂浆振捣密实 2.素土夯实 3.台阶 |  | m3 | 0.63
56 | 010404001004 | 垫层 | 1.垫层材料种类、配合比、厚度:500厚炉渣厚或中粗砂（分层夯实） 2.台阶 |  | m3 | 2.09
57 | 010512008001 | 沟盖板、井盖板、井圈 | 1.120厚钢筋混凝土地沟预制盖板750*750 |  | 块 | 7
58 | 01B002 | 布艺暖气罩 | 1.700mm高布艺暖气罩 |  | 米 | 521.4
59 | 01B004 | 铁板 | 1.5厚2.5m*1.7m的铁板 |  | 块 | 2
60 | 011505001001 | 洗漱台 | 1.成品洗漱台含玻璃 2.二层接种室 |  | 个 | 1
金属结构工程
61 | 010602001001 | 钢屋架 | 1.构件名称:钢屋架 2.钢材品种、规格: 采用Q235钢材 3.钢材品种、规格：镀锌方钢管40*60*3、镀锌角钢50*50*5 4.防火涂料薄涂7mm,满足耐火等级不小于1.5小时 5.其它:含构件运输、安装 |  | t | 2.587
本页小计
注：为计取规费等的使用，可在表中增设其中：“定额人工费”。
表—08
分部分项工程和单价措施项目清单与计价表
工程名称：综合楼【建筑工程】 |  |  |  | 标段：梨树县孤家子镇中心卫生院改造工程 |  |  |  |  | 第 15 页 共 16 页
序号 | 项目编码 | 项目名称 | 项目特征描述 |  | 计量单位 | 工程量 | 金额（元）
[7 empty] | 综合单价 | 合价 |  | 其中
暂估价
62 | 010606002001 | 钢檩条 | 1.构件名称:钢檩条 2.钢材品种、规格: 采用Q235钢材 3.钢材品种、规格：镀锌方钢管40*40*2.5 4.防火涂料薄涂7mm,满足耐火等级不小于1.5小时 5.其它:含构件运输、安装 |  | t | 2.085
63 | 010606001001 | 钢支撑、钢拉条 | 1.构件名称:钢支撑 2.钢材品种、规格: 采用Q235钢材 3.钢材品种、规格：方钢管80*80*3 3.含除锈，环氧富锌底漆两遍，调和漆为聚氨酯漆两遍 4.防火涂料薄涂7mm,满足耐火等级不小于1.5小时 5.其它:含构件运输、安装 |  | t | 0.549
64 | 010901002001 | 型材屋面 | 1.1.2厚锰镁铝板+无纺布+100厚岩棉保温板（容重≥150kg/m3）+防水透气膜+1.2厚锰镁铝板 |  | m2 | 662.67
65 | 010516002001 | 预埋铁件 | 1.钢材种类:200*200*8钢板、直径10的钢筋 |  | t | 0.145
本页小计
注：为计取规费等的使用，可在表中增设其中：“定额人工费”。
表—08
分部分项工程和单价措施项目清单与计价表
工程名称：综合楼【建筑工程】 |  |  |  | 标段：梨树县孤家子镇中心卫生院改造工程 |  |  |  |  | 第 16 页 共 16 页
序号 | 项目编码 | 项目名称 | 项目特征描述 |  | 计量单位 | 工程量 | 金额（元）
[7 empty] | 综合单价 | 合价 |  | 其中
暂估价
66 | 010606001002 | 钢支撑、钢拉条 | 1.镀锌方钢管40*60*3 2.防火涂料薄涂7mm,满足耐火等级不小于1.5小时 3.其它:含构件运输、安装 4.钢雨棚 |  | t | 0.07
67 | 010901002002 | 型材屋面 | 1.0.5厚单层彩钢板 2.钢雨棚 |  | m2 | 5.64
宣传栏
措施项目
68 | 011701003001 | 里脚手架 | 1.搭设方式:内墙面粉饰脚手架 |  | m2 | 12607.55
69 | 011701003002 | 里脚手架 | 1.搭设方式:天棚面粉饰脚手架 |  | m2 | 4260.73
70 | 011701008001 | 外装饰吊篮 | 1.外装饰脚手架 |  | m2 | 1305.19
71 | 011701002001 | 外脚手架 | 1.搭设方式:外脚手架 2.搭设高度:6m以内 |  | m2 | 523.8
72 | 011703001001 | 垂直运输 | 1.垂直运输 |  | 项 | 1
分部分项合计
措施项目
单价措施合计
本页小计
合 计
注：为计取规费等的使用，可在表中增设其中：“定额人工费”。
表—08

## 表-09-1 分部分项工程和单价措施项目清单综合单价分析表_3
分部分项工程和单价措施项目清单综合单价分析表
工程名称：综合楼【建筑工程】 | [8 empty] | 第 1 页 共 3 页
序号 | 编码 | 清单/定额名称 | 单位 | 数量 | 综合单价（元） | 其中 | [5 empty] | 合价(元)
[6 empty] | 人工费 | 材料费 | 机械费 |  | 管理费 | 利润
1 | 011608002001 | 铲除涂料面 | m2 | 1847.71
2 | 011607001001 | 刚性层拆除 | m2 | 78.31
3 | 01B001 | 雨水管拆除 | m | 144.23
4 | 011607001002 | 刚性层拆除 | m2 | 580.84
5 | 011611005001 | 其他金属构件拆除 | 榀 | 20
6 | 011605001001 | 平面块料拆除 | m2 | 100
7 | 011605001002 | 平面块料拆除 | m2 | 150
8 | 011605001003 | 平面块料拆除 | m2 | 30.64
9 | 011605002001 | 立面块料拆除 | m2 | 17.64
10 | 011608001001 | 铲除油漆面 | m2 | 75.7
11 | 011605002002 | 立面块料拆除 | m2 | 95.34
12 | 011608001002 | 铲除油漆面 | m2 | 10914.01
13 | 011606003001 | 天棚面龙骨及饰面拆除 | m2 | 78.96
14 | 011606003002 | 天棚面龙骨及饰面拆除 | m2 | 469.28
15 | 011608001003 | 铲除油漆面 | m2 | 3712.49
16 | 011605001004 | 平面块料拆除 | m2 | 10.12
17 | 011609002001 | 隔断隔墙拆除 | m2 | 20.35
18 | 01B002 | 地沟盖板拆除 | 个 | 7
19 | 010103002003 | 余方弃置 | m3 | 273.33
20 | 010101003001 | 挖沟槽土方 | m3 | 6.8
21 | 010103002004 | 余方弃置 | m3 | 6.8
22 | 011102003001 | 块料楼地面 | m2 | 30.64
23 | 010501001001 | 垫层 | m3 | 1.84
24 | 011001005001 | 保温隔热楼地面 | m2 | 13.44
25 | 010404001001 | 垫层 | m3 | 4.6
26 | 011103004001 | 塑料卷材楼地面 | m2 | 132.81
27 | 011102003003 | 块料楼地面 | m2 | 100
28 | 011102001001 | 石材楼梯面 | m2 | 150
29 | 011105003001 | 块料踢脚线 | m | 29.68
表—09-1
分部分项工程和单价措施项目清单综合单价分析表
工程名称：综合楼【建筑工程】 | [8 empty] | 第 2 页 共 3 页
序号 | 编码 | 清单/定额名称 | 单位 | 数量 | 综合单价（元） | 其中 | [5 empty] | 合价(元)
[6 empty] | 人工费 | 材料费 | 机械费 |  | 管理费 | 利润
30 | 011105004001 | 塑料板踢脚线 | m | 16.04
31 | 011406001001 | 抹灰面油漆 | m2 | 75.7
32 | 011201001001 | 墙面一般抹灰 | m2 | 75.7
33 | 011204003001 | 块料墙面 | m2 | 95.34
34 | 011502001001 | 金属装饰线 | m | 76.95
35 | 011207001001 | 墙面装饰板 | m2 | 115.68
36 | 011207001002 | 墙面装饰板 | m2 | 25.68
37 | 011207001003 | 墙面装饰板 | m2 | 25.68
38 | 011406001005 | 抹灰面油漆 | m2 | 25.68
39 | 011406001003 | 抹灰面油漆 | m2 | 10914.01
40 | 011210002001 | 金属隔断 | m2 | 20.35
41 | 011001003001 | 保温隔热墙面 | m2 | 716.79
42 | 011001003006 | 保温隔热墙面 | m2 | 703.13
43 | 011001003002 | 保温隔热墙面 | m2 | 101.02
44 | 011001003007 | 保温隔热墙面 | m2 | 157.25
45 | 011001003005 | 保温隔热墙面 | m2 | 12.37
46 | 011407001001 | 墙面喷刷涂料 | m2 | 1847.71
47 | 011201002004 | 墙面装饰抹灰 | m2 | 496.29
48 | 011001002001 | 保温隔热天棚 | m2 | 78.96
49 | 011302001001 | 吊顶天棚 | m2 | 78.96
50 | 011302001002 | 吊顶天棚 | m2 | 469.28
51 | 011406001004 | 抹灰面油漆 | m2 | 3791.45
52 | 010902004001 | 屋面排水管 | m | 144.23
53 | 010507004001 | 台阶 | m2 | 10.46
54 | 011107001001 | 石材台阶面 | m2 | 10.46
55 | 010404001003 | 垫层 | m3 | 0.63
56 | 010404001004 | 垫层 | m3 | 2.09
57 | 010512008001 | 沟盖板、井盖板、井圈 | 块 | 7
58 | 01B002 | 布艺暖气罩 | 米 | 521.4
59 | 01B004 | 铁板 | 块 | 2
60 | 011505001001 | 洗漱台 | 个 | 1
6 | 01060200100 | 钢屋 | t | 2.58
表—09-1
分部分项工程和单价措施项目清单综合单价分析表
工程名称：综合楼【建筑工程】 | [8 empty] | 第 3 页 共 3 页
序号 | 编码 | 清单/定额名称 | 单位 | 数量 | 综合单价（元） | 其中 | [5 empty] | 合价(元)
[6 empty] | 人工费 | 材料费 | 机械费 |  | 管理费 | 利润
1 | 1 | 架 |  | 7
62 | 010606002001 | 钢檩条 | t | 2.085
63 | 010606001001 | 钢支撑、钢拉条 | t | 0.549
64 | 010901002001 | 型材屋面 | m2 | 662.67
65 | 010516002001 | 预埋铁件 | t | 0.145
66 | 010606001002 | 钢支撑、钢拉条 | t | 0.07
67 | 010901002002 | 型材屋面 | m2 | 5.64
68 | 011701003001 | 里脚手架 | m2 | 12607.55
69 | 011701003002 | 里脚手架 | m2 | 4260.73
70 | 011701008001 | 外装饰吊篮 | m2 | 1305.19
71 | 011701002001 | 外脚手架 | m2 | 523.8
72 | 011703001001 | 垂直运输 | 项 | 1
表—09-1

## 表-11 总价措施项目清单与计价表【综合楼【建筑工程】】
总价措施项目清单与计价表
工程名称：综合楼【建筑工程】 |  |  |  | 标段：梨树县孤家子镇中心卫生院改造工程 |  |  |  | 第 1 页 共 1 页
序号 | 项目编码 | 项目名称 | 计算基础 |  | 费率 (%) | 金额 (元) | 调整 费率(%) |  | 调整后 金额(元) | 备注
1 | 011707001001 | 安全文明施工费
2 | 011707002001 | 夜间施工增加费
3 | 011707003001 | 非夜间施工增加费
4 | 011707004001 | 二次搬运费
5 | 011707005001 | 冬季施工增加费
6 | 011707005002 | 雨季施工增加费
7 | 011707006001 | 施工临时保护费
8 | 011707007001 | 已完工程保护费
9 | 01B001 | 越冬维护费
10 | 01B002 | 其他措施费
合 计
编制人（造价人员）： | [7 empty] | 复核人（造价工程师）：
注：1.“计算基础”中安全文明施工费可为“定额基价”、“定额人工费”或“定额人工费+定额机械费”，其他项目可为“定额人工费”或“定额人工费+定额机械费”。 2.按施工方案计算的措施费，若无“计算基础”和“费率”的数值，也可只填“金额”数值，但应在备注栏说明施工方案出处或计算方法。
表-11

## 表-12 其他项目清单与计价汇总表【综合楼【建筑工程】】
其他项目清单与计价汇总表
工程名称：综合楼【建筑工程】 |  | 标段：梨树县孤家子镇中心卫生院改造工程 |  |  | 第 1 页 共 1 页
序号 | 项目名称 |  | 金额（元） | 结算金额（元） |  | 备注
1 | 暂列金额 |  |  |  |  | 明细详见表-12-1
2 | 暂估价 |  | 194470
2.1 | 材料暂估价 |  | — |  |  | 明细详见表-12-2
2.2 | 专业工程暂估价 |  | 194470 |  |  | 明细详见表-12-3
3 | 计日工 |  |  |  |  | 明细详见表-12-4
4 | 总承包服务费 |  |  |  |  | 明细详见表-12-5
5 | 提前竣工（赶工）费
6 | 优质优价奖励
合 计 |  |  | 194470 |  |  | —
注：材料（工程设备）暂估单价进入清单项目综合单价，此处不汇总。
表—12

## 表-12-1 暂列金额明细表【综合楼【建筑工程】】
暂列金额明细表
工程名称：综合楼【建筑工程】 |  | 标段：梨树县孤家子镇中心卫生院改造工程 |  |  | 第 1 页 共 1 页
序号 | 项目名称 |  | 计量单位 | 暂定金额(元) |  | 备注
1
合 计 | [5 empty] | —
注：此表由招标人填写，如不能详列，也可只列暂列金额总额，投标人应将上述暂列金额计入投标总价中。
表—12—1

## 表-12-2 材料(工程设备)暂估价及调整表【综合楼【建筑
材料（工程设备）暂估单价及调整表
工程名称：综合楼【建筑工程】 |  |  | 标段：梨树县孤家子镇中心卫生院改造工程 | [7 empty] | 第 1 页 共 1 页
序号 | 材料(工程设备)名称、规格、型号 | 计量单位 |  | 数量 |  | 暂估(元) |  | 确认(元) |  | 差额±(元) |  |  | 备注
|  |  |  | 暂估 | 确认 | 单价 | 合价 | 单价 | 合价 | 单价 |  | 合价
合计
注：1.此表由招标人填写“暂估单价”，并在备注栏说明暂估价的材料、工程设备拟用在那些清单项目上，投标人应将上述材料、工程设备暂估单价计入工程量清单综合单价报价中
表—12—2

## 表-12-3 专业工程暂估价及结算价表【综合楼【建筑工程】】
专业工程暂估价及结算价表
工程名称：综合楼【建筑工程】 |  |  | 标段：梨树县孤家子镇中心卫生院改造工程 |  |  |  | 第 1 页 共 1 页
序号 | 工程名称 | 工程内容 |  | 暂估金额（元） | 结算金额(元) | 差额±(元) |  | 备注
1 | 生态木床 |  |  | 24500
2 | 衣柜 |  |  | 146250
3 | 工作台 |  |  | 12720
4 | 桌子 |  |  | 11000
合 计 |  |  |  | 194470 |  |  |  | —
注：此表“暂估金额”由招标人填写，投标人应将“暂估金额”计入投标总价中。结算时按合同约定结算金额填写。
表—12—3

## 表-12-4 计日工表【综合楼【建筑工程】】
计 日 工 表
工程名称：综合楼【建筑工程】 |  | 标段：梨树县孤家子镇中心卫生院改造工程 | [5 empty] | 第 1 页 共 1 页
编号 | 项目名称 |  | 单位 | 暂定数量 | 实际数量 | 综合单价(元) | 合价(元)
[7 empty] | 暂定 |  | 实际
一 | 人工
人工小计
二 | 材料
材料小计
三 | 机械
机械小计
四.企业管理费和利润
总 计
注：此表项目名称、暂定数量由招标人填写，编制招标控制价时，单价由招标人按有关计价规定确定；投标时，单价由投标人自主报价，按暂定数量计算合价计入投标总价中。结算时，按发承包双方确认的实际数量计算合价。
表—12—4

## 表-13 规费、税金项目清单与计价表【综合楼【建筑工程】】
规费、税金项目计价表
工程名称：综合楼【建筑工程】 |  |  | 标段：梨树县孤家子镇中心卫生院改造工程 |  |  | 第 1 页 共 1 页
序号 | 项目名称 | 计算基础 |  | 计算基数 | 计算费率(%) |  | 金额(元)
1 | 税金 | 分部分项及单价措施费合计+总价措施项目合计+其他项目清单合计 |  |  | 9
合 计
编制人（造价人员）： |  |  | 复核人（造价工程师）：
表—13

## 表-20 发包人提供材料和工程设备一览表【综合楼【建筑工程
发包人提供材料和工程设备一览表
工程名称：综合楼【建筑工程】 |  |  | 标段：梨树县孤家子镇中心卫生院改造工程 |  |  |  | 第 1 页 共 1 页
序号 | 材料(工程设备) 名称、规格、型号 | 单位 |  | 数量 | 单价(元) | 交货方式 |  | 送达地点 | 备注
注：此表由招标人填写，供投标人在投标报价、确定总承包服务费时参考。
表-20

## 表-08 分部分项工程和单价措施项目清单与计价表【综合楼【_1
分部分项工程和单价措施项目清单与计价表
工程名称：综合楼【电气工程】 |  |  |  | 标段：梨树县孤家子镇中心卫生院改造工程 |  |  |  |  | 第 1 页 共 11 页
序号 | 项目编码 | 项目名称 | 项目特征描述 |  | 计量单位 | 工程量 | 金额（元）
[7 empty] | 综合单价 | 合价 |  | 其中
暂估价
新建工程
1 | 030404017001 | 配电箱 | 1.名称:成套配电箱AL1-1 2.规格:600*700*200 3.接线端子材质、规格:含 4.端子板外部接线材质、规格:含 5.安装方式:明装 |  | 台 | 1
2 | 030404017002 | 配电箱 | 1.名称:成套配电箱AL1-2 2.规格:600*1000*200 3.接线端子材质、规格:含 4.端子板外部接线材质、规格:含 5.安装方式:明装 |  | 台 | 1
3 | 030404017003 | 配电箱 | 1.名称:成套配电箱AL1-3 2.规格:600*700*300 3.接线端子材质、规格:含 4.端子板外部接线材质、规格:含 5.安装方式:明装 |  | 台 | 1
本页小计
注：为计取规费等的使用，可在表中增设其中：“定额人工费”。
表—08
分部分项工程和单价措施项目清单与计价表
工程名称：综合楼【电气工程】 |  |  |  | 标段：梨树县孤家子镇中心卫生院改造工程 |  |  |  |  | 第 2 页 共 11 页
序号 | 项目编码 | 项目名称 | 项目特征描述 |  | 计量单位 | 工程量 | 金额（元）
[7 empty] | 综合单价 | 合价 |  | 其中
暂估价
4 | 030404017004 | 配电箱 | 1.名称:成套配电箱AL2-1 2.规格:600*700*200 3.接线端子材质、规格:含 4.端子板外部接线材质、规格:含 5.安装方式:明装 |  | 台 | 1
5 | 030404017005 | 配电箱 | 1.名称:成套配电箱AL2-2 2.规格:600*1000*200 3.接线端子材质、规格:含 4.端子板外部接线材质、规格:含 5.安装方式:明装 |  | 台 | 1
6 | 030404017006 | 配电箱 | 1.名称:成套配电箱AL2-3 2.规格:600*700*200 3.接线端子材质、规格:含 4.端子板外部接线材质、规格:含 5.安装方式:明装 |  | 台 | 1
本页小计
注：为计取规费等的使用，可在表中增设其中：“定额人工费”。
表—08
分部分项工程和单价措施项目清单与计价表
工程名称：综合楼【电气工程】 |  |  |  | 标段：梨树县孤家子镇中心卫生院改造工程 |  |  |  |  | 第 3 页 共 11 页
序号 | 项目编码 | 项目名称 | 项目特征描述 |  | 计量单位 | 工程量 | 金额（元）
[7 empty] | 综合单价 | 合价 |  | 其中
暂估价
7 | 030404017007 | 配电箱 | 1.名称:成套配电箱AL3-1 2.规格:600*1000*200 3.接线端子材质、规格:含 4.端子板外部接线材质、规格:含 5.安装方式:明装 |  | 台 | 1
8 | 030404017008 | 配电箱 | 1.名称:成套配电箱AL3-2 2.规格:600*700*200 3.接线端子材质、规格:含 4.端子板外部接线材质、规格:含 5.安装方式:明装 |  | 台 | 1
9 | 030404017009 | 配电箱 | 1.名称:成套配电箱AL3-3 2.接线端子材质、规格:含 3.端子板外部接线材质、规格:含 4.安装方式:明装 |  | 台 | 1
本页小计
注：为计取规费等的使用，可在表中增设其中：“定额人工费”。
表—08
分部分项工程和单价措施项目清单与计价表
工程名称：综合楼【电气工程】 |  |  |  | 标段：梨树县孤家子镇中心卫生院改造工程 |  |  |  |  | 第 4 页 共 11 页
序号 | 项目编码 | 项目名称 | 项目特征描述 |  | 计量单位 | 工程量 | 金额（元）
[7 empty] | 综合单价 | 合价 |  | 其中
暂估价
10 | 030404017010 | 配电箱 | 1.名称:成套配电箱AL4-1 2.规格:600*700*200 3.接线端子材质、规格:含 4.端子板外部接线材质、规格:含 5.安装方式:明装 |  | 台 | 1
11 | 030404017011 | 配电箱 | 1.名称:插座箱SSX2-1/SSX2-2 2.规格:300*800*200 3.接线端子材质、规格:含 4.端子板外部接线材质、规格:含 5.安装方式:距地0.3米 |  | 台 | 2
12 | 030404033001 | 风扇 | 1.名称:吊扇 2.规格:1*40W 3.安装方式:吸顶 |  | 台 | 37
13 | 030404034001 | 照明开关 | 1.名称:单联暗开关 2.规格:86系列 3.安装方式:距地1.3m |  | 个 | 215
14 | 030404034002 | 照明开关 | 1.名称:双联暗开关 2.规格:86系列 3.安装方式:距地1.3m |  | 个 | 23
15 | 030404034003 | 照明开关 | 1.名称:吊扇调速开关 2.安装方式:距地1.3m |  | 个 | 37
本页小计
注：为计取规费等的使用，可在表中增设其中：“定额人工费”。
表—08
分部分项工程和单价措施项目清单与计价表
工程名称：综合楼【电气工程】 |  |  |  | 标段：梨树县孤家子镇中心卫生院改造工程 |  |  |  |  | 第 5 页 共 11 页
序号 | 项目编码 | 项目名称 | 项目特征描述 |  | 计量单位 | 工程量 | 金额（元）
[7 empty] | 综合单价 | 合价 |  | 其中
暂估价
16 | 030404035001 | 插座 | 1.名称:单相五孔插座 2.规格:250V,10A 3.安装方式:距地 0.3m |  | 个 | 373
17 | 030404035002 | 插座 | 1.名称:单相十五孔组合插座 2.规格:250V,10A 3.安装方式:距地 0.3m |  | 个 | 64
18 | 030408001001 | 电力电缆 | 1.名称:电力电缆 2.规格:YJV-5*16 3.敷设方式、部位:穿管敷设 4.电压等级(kV):1 |  | m | 8.2
19 | 030408006001 | 电力电缆头 | 1.名称:电力电缆头 2.规格:16mm2 3.材质、类型:铜 |  | 个 | 2
20 | 030411001001 | 配管 | 1.名称:电气配管 2.规格:PVC20 3.配置形式:暗配 |  | m | 308
21 | 030411002001 | 线槽 | 1.名称:塑料线槽 2.规格:PR-100*100 |  | m | 20.4
22 | 030411002002 | 线槽 | 1.名称:塑料线槽 2.规格:PR-50*50 |  | m | 5.13
本页小计
注：为计取规费等的使用，可在表中增设其中：“定额人工费”。
表—08
分部分项工程和单价措施项目清单与计价表
工程名称：综合楼【电气工程】 |  |  |  | 标段：梨树县孤家子镇中心卫生院改造工程 |  |  |  |  | 第 6 页 共 11 页
序号 | 项目编码 | 项目名称 | 项目特征描述 |  | 计量单位 | 工程量 | 金额（元）
[7 empty] | 综合单价 | 合价 |  | 其中
暂估价
23 | 030411002003 | 线槽 | 1.名称:塑料线槽 2.规格:PR-50*25 |  | m | 7337.45
24 | 030411004001 | 配线 | 1.名称:电气配线 2.配线形式:线槽穿线 3.规格:BRV-3*6 |  | m | 12.1
25 | 030411004002 | 配线 | 1.名称:电气配线 2.配线形式:线槽穿线 3.规格:BRV-3*4 |  | m | 3624.99
26 | 030411004003 | 配线 | 1.名称:电气配线 2.配线形式:线槽穿线 3.规格:BRV-3*2.5 |  | m | 2998.67
27 | 030411004004 | 配线 | 1.名称:电气配线 2.配线形式:管内穿线 3.规格:BRV-3*2.5 |  | m | 90
28 | 030411004005 | 配线 | 1.名称:电气配线 2.配线形式:管内穿线 3.规格:BRV-3*4 |  | m | 181.6
29 | 030411004006 | 配线 | 1.名称:电气配线 2.配线形式:线槽穿线 3.规格:ZR-BRV-3*2.5 |  | m | 605.7
本页小计
注：为计取规费等的使用，可在表中增设其中：“定额人工费”。
表—08
分部分项工程和单价措施项目清单与计价表
工程名称：综合楼【电气工程】 |  |  |  | 标段：梨树县孤家子镇中心卫生院改造工程 |  |  |  |  | 第 7 页 共 11 页
序号 | 项目编码 | 项目名称 | 项目特征描述 |  | 计量单位 | 工程量 | 金额（元）
[7 empty] | 综合单价 | 合价 |  | 其中
暂估价
30 | 030411004007 | 配线 | 1.名称:电气配线 2.配线形式:管内穿线 3.规格:ZR-BRV-3*2.5 |  | m | 25.6
31 | 030411006001 | 接线盒 | 1.名称:接线盒 2.材质:PVC 3.安装形式:综合考虑安装方式 |  | 个 | 345
32 | 030411006002 | 接线盒 | 1.名称:开关(插座)盒 2.材质:PVC 3.安装形式:综合考虑安装方式 |  | 个 | 712
33 | 030412001001 | 普通灯具 | 1.名称:LED吸顶灯 2.规格:1*24W |  | 套 | 176
34 | 030412001002 | 普通灯具 | 1.名称:壁灯 2.规格:1*24W |  | 套 | 1
35 | 030412001003 | 普通灯具 | 1.名称:行李间灯具-防爆灯具 2.满足设计及建设单位要求 |  | 套 | 1
36 | 030412004001 | 装饰灯 | 1.名称:LED发光字 2.规格:满足设计及建设单位要求 |  | m2 | 12
37 | 030412004002 | 装饰灯 | 1.名称:应急照明灯 2.规格:24V,A型，1*5W 3.安装形式:距地2.2米 |  | 套 | 41
本页小计
注：为计取规费等的使用，可在表中增设其中：“定额人工费”。
表—08
分部分项工程和单价措施项目清单与计价表
工程名称：综合楼【电气工程】 |  |  |  | 标段：梨树县孤家子镇中心卫生院改造工程 |  |  |  |  | 第 8 页 共 11 页
序号 | 项目编码 | 项目名称 | 项目特征描述 |  | 计量单位 | 工程量 | 金额（元）
[7 empty] | 综合单价 | 合价 |  | 其中
暂估价
38 | 030412004003 | 装饰灯 | 1.名称:疏散出口指示灯 2.规格:24V,A型，1*5W 3.安装形式:安装高度门上 0.2m |  | 套 | 25
39 | 030412004004 | 装饰灯 | 1.名称:疏散指示灯 2.规格:24V,A型，1*5W 3.安装形式:底边距地0.5m |  | 套 | 32
40 | 030412004005 | 装饰灯 | 1.名称:扫描室灯具-筒灯 2.规格型号：5寸LED筒灯 3.满足设计及建设单位要求 |  | 套 | 8
41 | 030412004006 | 装饰灯 | 1.名称:LED软膜灯箱 2.尺寸：1000*400*100 3.满足设计及建设单位要求 |  | 套 | 7
42 | 030412004007 | 装饰灯 | 1.名称:LED射灯 2.满足设计及建设单位要求 |  | 套 | 7
43 | 030412005001 | 荧光灯 | 1.名称:LED平板灯 2.型号:600*600 3.规格:1*24W 4.安装形式:嵌入式 |  | 套 | 173
44 | 030412006001 | 医疗专用灯 | 1.名称:紫外线杀菌灯 2.规格:1*24W 3.安装方式:壁装 |  | 套 | 12
本页小计
注：为计取规费等的使用，可在表中增设其中：“定额人工费”。
表—08
分部分项工程和单价措施项目清单与计价表
工程名称：综合楼【电气工程】 |  |  |  | 标段：梨树县孤家子镇中心卫生院改造工程 |  |  |  |  | 第 9 页 共 11 页
序号 | 项目编码 | 项目名称 | 项目特征描述 |  | 计量单位 | 工程量 | 金额（元）
[7 empty] | 综合单价 | 合价 |  | 其中
暂估价
45 | 030413002001 | 凿（压)槽 | 1.名称:凿砖槽 2.规格:管径≤40mm 3.填充(恢复)方式:含清理渣土、填补恢复等 |  | m | 268
46 | 030413003001 | 打洞（孔） | 1.名称:凿墙洞 2.规格:接线或者开关盒 3.类型:综合考虑墙体材质 4.填充(恢复）方式:含清理渣土、填补恢复等 |  | 个 | 194
47 | 030413003002 | 打洞（孔） | 1.名称:墙体打孔 2.类型:综合考虑墙体材质、厚度及孔径 3.填充(恢复）方式:含清理渣土、填补恢复等 |  | 个 | 393
48 | 030502005001 | 双绞线缆 | 1.名称:双绞线缆 2.规格:超六类网线 3.敷设方式:线槽内布放 |  | m | 5026.4
49 | 030502012001 | 信息插座 | 1.名称:单孔信息插座（含模块） 2.规格:86系列 3.安装方式:距地0.3m |  | 个 | 70
50 | 030502019001 | 双绞线缆测试 | 1.测试类别:双绞线缆测试 |  | 链路 | 118
51 | 030506007001 | 视频系统设备 | 1.名称:原有室外摄像机安装 2.规格:利用原有 |  | 台 | 7
本页小计
注：为计取规费等的使用，可在表中增设其中：“定额人工费”。
表—08
分部分项工程和单价措施项目清单与计价表
工程名称：综合楼【电气工程】 |  |  |  | 标段：梨树县孤家子镇中心卫生院改造工程 |  |  |  |  | 第 10 页 共 11 页
序号 | 项目编码 | 项目名称 | 项目特征描述 |  | 计量单位 | 工程量 | 金额（元）
[7 empty] | 综合单价 | 合价 |  | 其中
暂估价
52 | 030506007002 | 视频系统设备 | 1.名称:室内半球数字摄像机 2.规格:300W像素，满足设计及建设单位要求 3.利旧 |  | 台 | 4
53 | 030506007003 | 视频系统设备 | 1.名称:室内枪型监控摄像头 2.规格:300W像素，满足设计及建设单位要求 3.利旧 |  | 台 | 37
54 | 030507017001 | 安全防范分系统调试 | 1.名称:电视监视系统 ≤50台 |  | 系统 | 1
拆除
55 | 030404017012 | 配电箱 | 1.名称:配电箱、盘拆除 |  | 台 | 11
56 | 030404034004 | 照明开关 | 1.名称:开关拆除 |  | 个 | 238
57 | 030404035003 | 插座 | 1.名称:插座拆除 |  | 个 | 437
58 | 030411004008 | 配线 | 1.名称:配线拆除 2.配线形式:管内 3.规格:截面4mm2以内 |  | m | 7154.76
59 | 030412001004 | 普通灯具 | 1.名称:吸顶灯拆除 |  | 套 | 349
60 | 030412004008 | 装饰灯 | 1.名称:楼外发光字拆除 |  | m2 | 12
61 | 030506007004 | 视频系统设备 | 1.名称:室外摄像机拆除 2.功能、用途:保护性拆除 |  | 台 | 7
62 | 030701003001 | 空调器 | 1.名称:挂式空调外机拆除 2.安装形式:保护性拆除 |  | 台 | 8
分部分项合计
本页小计
注：为计取规费等的使用，可在表中增设其中：“定额人工费”。
表—08
分部分项工程和单价措施项目清单与计价表
工程名称：综合楼【电气工程】 |  |  |  | 标段：梨树县孤家子镇中心卫生院改造工程 |  |  |  |  | 第 11 页 共 11 页
序号 | 项目编码 | 项目名称 | 项目特征描述 |  | 计量单位 | 工程量 | 金额（元）
[7 empty] | 综合单价 | 合价 |  | 其中
暂估价
措施项目
63 | 031301017001 | 脚手架搭拆 |  |  | 项 | 1
单价措施合计
本页小计
合 计
注：为计取规费等的使用，可在表中增设其中：“定额人工费”。
表—08

## 表-09-1 分部分项工程和单价措施项目清单综合单价分析表_4
分部分项工程和单价措施项目清单综合单价分析表
工程名称：综合楼【电气工程】 | [8 empty] | 第 1 页 共 2 页
序号 | 编码 | 清单/定额名称 | 单位 | 数量 | 综合单价（元） | 其中 | [5 empty] | 合价(元)
[6 empty] | 人工费 | 材料费 | 机械费 |  | 管理费 | 利润
1 | 030404017001 | 配电箱 | 台 | 1
2 | 030404017002 | 配电箱 | 台 | 1
3 | 030404017003 | 配电箱 | 台 | 1
4 | 030404017004 | 配电箱 | 台 | 1
5 | 030404017005 | 配电箱 | 台 | 1
6 | 030404017006 | 配电箱 | 台 | 1
7 | 030404017007 | 配电箱 | 台 | 1
8 | 030404017008 | 配电箱 | 台 | 1
9 | 030404017009 | 配电箱 | 台 | 1
10 | 030404017010 | 配电箱 | 台 | 1
11 | 030404017011 | 配电箱 | 台 | 2
12 | 030404033001 | 风扇 | 台 | 37
13 | 030404034001 | 照明开关 | 个 | 215
14 | 030404034002 | 照明开关 | 个 | 23
15 | 030404034003 | 照明开关 | 个 | 37
16 | 030404035001 | 插座 | 个 | 373
17 | 030404035002 | 插座 | 个 | 64
18 | 030408001001 | 电力电缆 | m | 8.2
19 | 030408006001 | 电力电缆头 | 个 | 2
20 | 030411001001 | 配管 | m | 308
21 | 030411002001 | 线槽 | m | 20.4
22 | 030411002002 | 线槽 | m | 5.13
23 | 030411002003 | 线槽 | m | 7337.45
24 | 030411004001 | 配线 | m | 12.1
25 | 030411004002 | 配线 | m | 3624.99
26 | 030411004003 | 配线 | m | 2998.67
27 | 030411004004 | 配线 | m | 90
28 | 030411004005 | 配线 | m | 181.6
29 | 030411004006 | 配线 | m | 605.7
30 | 030411004007 | 配线 | m | 25.6
31 | 030411006001 | 接线盒 | 个 | 345
32 | 030411006002 | 接线盒 | 个 | 712
33 | 030412001001 | 普通灯具 | 套 | 176
34 | 030412001002 | 普通灯具 | 套 | 1
35 | 030412001003 | 普通灯具 | 套 | 1
36 | 030412004001 | 装饰灯 | m2 | 12
37 | 030412004002 | 装饰灯 | 套 | 41
38 | 030412004003 | 装饰灯 | 套 | 25
39 | 030412004004 | 装饰灯 | 套 | 32
表—09-1
分部分项工程和单价措施项目清单综合单价分析表
工程名称：综合楼【电气工程】 | [8 empty] | 第 2 页 共 2 页
序号 | 编码 | 清单/定额名称 | 单位 | 数量 | 综合单价（元） | 其中 | [5 empty] | 合价(元)
[6 empty] | 人工费 | 材料费 | 机械费 |  | 管理费 | 利润
40 | 030412004005 | 装饰灯 | 套 | 8
41 | 030412004006 | 装饰灯 | 套 | 7
42 | 030412004007 | 装饰灯 | 套 | 7
43 | 030412005001 | 荧光灯 | 套 | 173
44 | 030412006001 | 医疗专用灯 | 套 | 12
45 | 030413002001 | 凿（压)槽 | m | 268
46 | 030413003001 | 打洞（孔） | 个 | 194
47 | 030413003002 | 打洞（孔） | 个 | 393
48 | 030502005001 | 双绞线缆 | m | 5026.4
49 | 030502012001 | 信息插座 | 个 | 70
50 | 030502019001 | 双绞线缆测试 | 链路 | 118
51 | 030506007001 | 视频系统设备 | 台 | 7
52 | 030506007002 | 视频系统设备 | 台 | 4
53 | 030506007003 | 视频系统设备 | 台 | 37
54 | 030507017001 | 安全防范分系统调试 | 系统 | 1
55 | 030404017012 | 配电箱 | 台 | 11
56 | 030404034004 | 照明开关 | 个 | 238
57 | 030404035003 | 插座 | 个 | 437
58 | 030411004008 | 配线 | m | 7154.76
59 | 030412001004 | 普通灯具 | 套 | 349
60 | 030412004008 | 装饰灯 | m2 | 12
61 | 030506007004 | 视频系统设备 | 台 | 7
62 | 030701003001 | 空调器 | 台 | 8
63 | 031301017001 | 脚手架搭拆 | 项 | 1
表—09-1

## 表-11 总价措施项目清单与计价表【综合楼【电气工程】】
总价措施项目清单与计价表
工程名称：综合楼【电气工程】 |  |  |  | 标段：梨树县孤家子镇中心卫生院改造工程 |  |  |  | 第 1 页 共 1 页
序号 | 项目编码 | 项目名称 | 计算基础 |  | 费率 (%) | 金额 (元) | 调整 费率(%) |  | 调整后 金额(元) | 备注
1 | 031302001001 | 安全文明施工费
2 | 031302002001 | 夜间施工增加费
3 | 031302003001 | 非夜间施工增加费
4 | 031302004001 | 二次搬运费
5 | 031302005001 | 冬季施工增加费
6 | 031302005002 | 雨季施工增加费
7 | 03B001 | 施工临时保护费
8 | 031302006001 | 已完工程保护费
9 | 03B002 | 越冬维护费
10 | 03B003 | 其他措施费
合 计
编制人（造价人员）： | [7 empty] | 复核人（造价工程师）：
注：1.“计算基础”中安全文明施工费可为“定额基价”、“定额人工费”或“定额人工费+定额机械费”，其他项目可为“定额人工费”或“定额人工费+定额机械费”。 2.按施工方案计算的措施费，若无“计算基础”和“费率”的数值，也可只填“金额”数值，但应在备注栏说明施工方案出处或计算方法。
表-11

## 表-12 其他项目清单与计价汇总表【综合楼【电气工程】】
其他项目清单与计价汇总表
工程名称：综合楼【电气工程】 |  | 标段：梨树县孤家子镇中心卫生院改造工程 |  |  | 第 1 页 共 1 页
序号 | 项目名称 |  | 金额（元） | 结算金额（元） |  | 备注
1 | 暂列金额 |  |  |  |  | 明细详见表-12-1
2 | 暂估价
2.1 | 材料暂估价 |  | — |  |  | 明细详见表-12-2
2.2 | 专业工程暂估价 |  |  |  |  | 明细详见表-12-3
3 | 计日工 |  |  |  |  | 明细详见表-12-4
4 | 总承包服务费 |  |  |  |  | 明细详见表-12-5
5 | 提前竣工（赶工）费
6 | 优质优价奖励
合 计 | [5 empty] | —
注：材料（工程设备）暂估单价进入清单项目综合单价，此处不汇总。
表—12

## 表-12-1 暂列金额明细表【综合楼【电气工程】】
暂列金额明细表
工程名称：综合楼【电气工程】 |  | 标段：梨树县孤家子镇中心卫生院改造工程 |  |  | 第 1 页 共 1 页
序号 | 项目名称 |  | 计量单位 | 暂定金额(元) |  | 备注
1
合 计 | [5 empty] | —
注：此表由招标人填写，如不能详列，也可只列暂列金额总额，投标人应将上述暂列金额计入投标总价中。
表—12—1

## 表-12-2 材料(工程设备)暂估价及调整表【综合楼【电气
材料（工程设备）暂估单价及调整表
工程名称：综合楼【电气工程】 |  |  | 标段：梨树县孤家子镇中心卫生院改造工程 | [7 empty] | 第 1 页 共 1 页
序号 | 材料(工程设备)名称、规格、型号 | 计量单位 |  | 数量 |  | 暂估(元) |  | 确认(元) |  | 差额±(元) |  |  | 备注
|  |  |  | 暂估 | 确认 | 单价 | 合价 | 单价 | 合价 | 单价 |  | 合价
合计
注：1.此表由招标人填写“暂估单价”，并在备注栏说明暂估价的材料、工程设备拟用在那些清单项目上，投标人应将上述材料、工程设备暂估单价计入工程量清单综合单价报价中
表—12—2

## 表-12-3 专业工程暂估价及结算价表【综合楼【电气工程】】
专业工程暂估价及结算价表
工程名称：综合楼【电气工程】 |  |  | 标段：梨树县孤家子镇中心卫生院改造工程 |  |  |  | 第 1 页 共 1 页
序号 | 工程名称 | 工程内容 |  | 暂估金额（元） | 结算金额(元) | 差额±(元) |  | 备注
1
合 计 | [7 empty] | —
注：此表“暂估金额”由招标人填写，投标人应将“暂估金额”计入投标总价中。结算时按合同约定结算金额填写。
表—12—3

## 表-12-4 计日工表【综合楼【电气工程】】
计 日 工 表
工程名称：综合楼【电气工程】 |  | 标段：梨树县孤家子镇中心卫生院改造工程 | [5 empty] | 第 1 页 共 1 页
编号 | 项目名称 |  | 单位 | 暂定数量 | 实际数量 | 综合单价(元) | 合价(元)
[7 empty] | 暂定 |  | 实际
一 | 人工
人工小计
二 | 材料
材料小计
三 | 机械
机械小计
四.企业管理费和利润
总 计
注：此表项目名称、暂定数量由招标人填写，编制招标控制价时，单价由招标人按有关计价规定确定；投标时，单价由投标人自主报价，按暂定数量计算合价计入投标总价中。结算时，按发承包双方确认的实际数量计算合价。
表—12—4

## 表-13 规费、税金项目清单与计价表【综合楼【电气工程】】
规费、税金项目计价表
工程名称：综合楼【电气工程】 |  |  | 标段：梨树县孤家子镇中心卫生院改造工程 |  |  | 第 1 页 共 1 页
序号 | 项目名称 | 计算基础 |  | 计算基数 | 计算费率(%) |  | 金额(元)
1 | 税金 | 分部分项及单价措施费合计+总价措施项目合计+其他项目清单合计 |  |  | 9
合 计
编制人（造价人员）： |  |  | 复核人（造价工程师）：
表—13

## 表-20 发包人提供材料和工程设备一览表【综合楼【电气工程
发包人提供材料和工程设备一览表
工程名称：综合楼【电气工程】 |  |  | 标段：梨树县孤家子镇中心卫生院改造工程 |  |  |  | 第 1 页 共 1 页
序号 | 材料(工程设备) 名称、规格、型号 | 单位 |  | 数量 | 单价(元) | 交货方式 |  | 送达地点 | 备注
注：此表由招标人填写，供投标人在投标报价、确定总承包服务费时参考。
表-20

## 表-08 分部分项工程和单价措施项目清单与计价表【综合楼-
分部分项工程和单价措施项目清单与计价表
工程名称：综合楼-水暖工程 |  |  |  | 标段：梨树县孤家子镇中心卫生院改造工程 |  |  |  |  | 第 1 页 共 7 页
序号 | 项目编码 | 项目名称 | 项目特征描述 |  | 计量单位 | 工程量 | 金额（元）
[7 empty] | 综合单价 | 合价 |  | 其中
暂估价
拆除
排水系统
1 | 011612002001 | 卫生洁具拆除 | 1.名称：坐式大便器拆除 |  | 套 | 8
采暖系统
2 | 031001002001 | 钢管 | 1.材质：镀锌钢管拆除 2.规格：公称直径100mm以内 3.管道上的附着物种类:包含阀门及附件等 |  | m | 21.2
3 | 031001002002 | 钢管 | 1.材质：镀锌钢管拆除 2.规格：公称直径50mm以内 3.管道上的附着物种类:包含阀门及附件等 |  | m | 226.37
4 | 031001002003 | 钢管 | 1.材质：镀锌钢管拆除 2.规格：公称直径25mm以内 3.管道上的附着物种类:包含阀门及附件等 |  | m | 3.44
5 | 031001006001 | 塑料管 | 1.材质：塑料管拆除 2.规格：公称外径50mm以内 3.管道上的附着物种类:包含阀门及附件等 |  | m | 1328.32
6 | 031005001001 | 铸铁散热器 | 1.材质：铸铁散热器拆除 2.规格：15片以内 |  | 组 | 275
7 | 031006015001 | 水箱 | 1.名称：水箱拆除 2.规格、型号：2m*1m*0.6m |  | 台 | 1
本页小计
注：为计取规费等的使用，可在表中增设其中：“定额人工费”。
表—08
分部分项工程和单价措施项目清单与计价表
工程名称：综合楼-水暖工程 |  |  |  | 标段：梨树县孤家子镇中心卫生院改造工程 |  |  |  |  | 第 2 页 共 7 页
序号 | 项目编码 | 项目名称 | 项目特征描述 |  | 计量单位 | 工程量 | 金额（元）
[7 empty] | 综合单价 | 合价 |  | 其中
暂估价
新建
排水系统
8 | 031004006001 | 大便器 | 1.材质:白瓷 2.规格、类型:坐式大便器 3.组装形式:成套 4.附件名称、数量:含整套附属配件 |  | 组 | 8
采暖系统
9 | 031001001002 | 镀锌钢管 | 1.安装部位:室内 2.介质:采暖 3.材质、规格:热镀锌钢管 DN80 4.连接形式:焊接 5.压力试验及吹、洗设计要求:符合设计及规范要求 |  | m | 14
10 | 031001001003 | 镀锌钢管 | 1.安装部位:室内 2.介质:采暖 3.材质、规格:热镀锌钢管 DN70 4.连接形式:焊接 5.压力试验及吹、洗设计要求:符合设计及规范要求 |  | m | 7.2
本页小计
注：为计取规费等的使用，可在表中增设其中：“定额人工费”。
表—08
分部分项工程和单价措施项目清单与计价表
工程名称：综合楼-水暖工程 |  |  |  | 标段：梨树县孤家子镇中心卫生院改造工程 |  |  |  |  | 第 3 页 共 7 页
序号 | 项目编码 | 项目名称 | 项目特征描述 |  | 计量单位 | 工程量 | 金额（元）
[7 empty] | 综合单价 | 合价 |  | 其中
暂估价
11 | 031001001004 | 镀锌钢管 | 1.安装部位:室内 2.介质:采暖 3.材质、规格:热镀锌钢管 DN50 4.连接形式:焊接 5.压力试验及吹、洗设计要求:符合设计及规范要求 |  | m | 180.8
12 | 031001001005 | 镀锌钢管 | 1.安装部位:室内 2.介质:采暖 3.材质、规格:热镀锌钢管 DN40 4.连接形式:焊接 5.压力试验及吹、洗设计要求:符合设计及规范要求 |  | m | 25.57
13 | 031001001006 | 镀锌钢管 | 1.安装部位:室内 2.介质:采暖 3.材质、规格:热镀锌钢管 DN25 4.连接形式:螺纹连接 5.压力试验及吹、洗设计要求:符合设计及规范要求 |  | m | 3.44
本页小计
注：为计取规费等的使用，可在表中增设其中：“定额人工费”。
表—08
分部分项工程和单价措施项目清单与计价表
工程名称：综合楼-水暖工程 |  |  |  | 标段：梨树县孤家子镇中心卫生院改造工程 |  |  |  |  | 第 4 页 共 7 页
序号 | 项目编码 | 项目名称 | 项目特征描述 |  | 计量单位 | 工程量 | 金额（元）
[7 empty] | 综合单价 | 合价 |  | 其中
暂估价
14 | 031001006002 | 塑料管 | 1.安装部位:室内 2.介质:采暖 3.材质、规格:PP-R塑料热水管 De32 4.连接形式:热熔连接 5.压力试验及吹、洗设计要求:符合设计及规范要求 |  | m | 1328.32
15 | 031003003001 | 焊接法兰阀门 | 1.类型:双法兰蜗轮传动软密封碟阀 2.规格、压力等级:DN70 3.连接形式:法兰连接 |  | 个 | 2
16 | 031003003002 | 焊接法兰阀门 | 1.类型:双法兰蜗轮传动软密封碟阀 2.规格、压力等级:DN50 3.连接形式:法兰连接 |  | 个 | 4
17 | 031003001001 | 螺纹阀门 | 1.类型:铜球阀 2.规格、压力等级:DN25 3.连接形式:螺纹连接 |  | 个 | 210
18 | 031003001002 | 螺纹阀门 | 1.类型:自动排气阀 2.规格、压力等级:DN25 3.连接形式:螺纹连接 |  | 个 | 8
本页小计
注：为计取规费等的使用，可在表中增设其中：“定额人工费”。
表—08
分部分项工程和单价措施项目清单与计价表
工程名称：综合楼-水暖工程 |  |  |  | 标段：梨树县孤家子镇中心卫生院改造工程 |  |  |  |  | 第 5 页 共 7 页
序号 | 项目编码 | 项目名称 | 项目特征描述 |  | 计量单位 | 工程量 | 金额（元）
[7 empty] | 综合单价 | 合价 |  | 其中
暂估价
19 | 031005001002 | 铸铁散热器 | 1.型号：铸铁大60型散热器 2.规格：中心距500mm 6A 3.刷油防腐：按设计要求 |  | 组 | 171
20 | 031005001003 | 铸铁散热器 | 1.型号：铸铁大60型散热器 2.规格：中心距500mm 5A 3.刷油防腐：按设计要求 |  | 组 | 42
21 | 031005001004 | 铸铁散热器 | 1.型号：铸铁大60型散热器 2.规格：中心距500mm 4A 3.刷油防腐：按设计要求 |  | 组 | 51
22 | 031005001005 | 铸铁散热器 | 1.型号：铸铁大60型散热器 2.规格：中心距500mm 3A 3.刷油防腐：按设计要求 |  | 组 | 1
23 | 031005001006 | 铸铁散热器 | 1.型号：铸铁大60型散热器 2.规格：中心距500mm 2A 3.刷油防腐：按设计要求 |  | 组 | 10
24 | 031002003001 | 套管 | 1.名称、材质:钢套管 2.类型:穿楼板 3.规格:DN40 4.填料材质:按设计要求 |  | 个 | 78
25 | 031002003002 | 套管 | 1.名称、材质:钢套管 2.类型:穿楼板 3.规格:DN80 4.填料材质:按设计要求 |  | 个 | 16
本页小计
注：为计取规费等的使用，可在表中增设其中：“定额人工费”。
表—08
分部分项工程和单价措施项目清单与计价表
工程名称：综合楼-水暖工程 |  |  |  | 标段：梨树县孤家子镇中心卫生院改造工程 |  |  |  |  | 第 6 页 共 7 页
序号 | 项目编码 | 项目名称 | 项目特征描述 |  | 计量单位 | 工程量 | 金额（元）
[7 empty] | 综合单价 | 合价 |  | 其中
暂估价
26 | 031002003003 | 套管 | 1.名称、材质:钢套管 2.类型:穿楼板 3.规格:DN125 4.填料材质:按设计要求 |  | 个 | 4
27 | 031002003004 | 套管 | 1.名称、材质:钢套管 2.类型:穿墙 3.规格:DN40 4.填料材质:按设计要求 |  | 个 | 146
28 | 031002003005 | 套管 | 1.名称、材质:钢套管 2.类型:穿墙 3.规格:DN65 4.填料材质:按设计要求 |  | 个 | 3
29 | 031002003006 | 套管 | 1.名称、材质:钢套管 2.类型:穿墙 3.规格:DN80 4.填料材质:按设计要求 |  | 个 | 19
30 | 031002003007 | 套管 | 1.名称、材质:钢套管 2.类型:穿墙 3.规格:DN100 4.填料材质:按设计要求 |  | 个 | 3
31 | 031002001001 | 管道支架 | 1.材质:型钢(综合) 2.管架形式:管道支、吊架 |  | kg | 328.39
32 | 031201003001 | 金属结构刷油 | 1.管道类型:暗装 2.除锈级别:除轻锈 3.油漆品种:防锈漆 4.涂刷遍数、漆膜厚度:两遍 |  | kg | 22.62
本页小计
注：为计取规费等的使用，可在表中增设其中：“定额人工费”。
表—08
分部分项工程和单价措施项目清单与计价表
工程名称：综合楼-水暖工程 |  |  |  | 标段：梨树县孤家子镇中心卫生院改造工程 |  |  |  |  | 第 7 页 共 7 页
序号 | 项目编码 | 项目名称 | 项目特征描述 |  | 计量单位 | 工程量 | 金额（元）
[7 empty] | 综合单价 | 合价 |  | 其中
暂估价
33 | 031201003002 | 金属结构刷油 | 1.管道类型:明装 2.除锈级别:除轻锈 3.油漆品种:防锈漆，银粉漆 4.涂刷遍数、漆膜厚度:各两遍 |  | kg | 305.77
34 | 031208002002 | 管道绝热 | 1.绝热材料品种:聚乙烯管壳 2.绝热厚度:30mm 3.管道直径:DN50以内 |  | m3 | 0.16
35 | 031208007001 | 防潮层、保护层 | 1.材料：玻璃丝布 |  | m2 | 6.85
36 | 031006015002 | 水箱 | 1.名称：水箱 2.规格、型号：2m*1m*0.6m 3.附属设施：含通气管、液位计等 |  | 台 | 1
37 | 031009001001 | 采暖工程系统调试 | 1.名称：采暖工程系统调试 |  | 系统 | 1
分部分项合计
措施项目
38 | 031301017001 | 脚手架搭拆 | 1.名称：脚手架搭拆 |  | 项 | 1
单价措施合计
本页小计
合 计
注：为计取规费等的使用，可在表中增设其中：“定额人工费”。
表—08

## 表-09-1 分部分项工程和单价措施项目清单综合单价分析表_5
分部分项工程和单价措施项目清单综合单价分析表
工程名称：综合楼-水暖工程 | [8 empty] | 第 1 页 共 2 页
序号 | 编码 | 清单/定额名称 | 单位 | 数量 | 综合单价（元） | 其中 | [5 empty] | 合价(元)
[6 empty] | 人工费 | 材料费 | 机械费 |  | 管理费 | 利润
1 | 011612002001 | 卫生洁具拆除 | 套 | 8
2 | 031001002001 | 钢管 | m | 21.2
3 | 031001002002 | 钢管 | m | 226.37
4 | 031001002003 | 钢管 | m | 3.44
5 | 031001006001 | 塑料管 | m | 1328.32
6 | 031005001001 | 铸铁散热器 | 组 | 275
7 | 031006015001 | 水箱 | 台 | 1
8 | 031004006001 | 大便器 | 组 | 8
9 | 031001001002 | 镀锌钢管 | m | 14
10 | 031001001003 | 镀锌钢管 | m | 7.2
11 | 031001001004 | 镀锌钢管 | m | 180.8
12 | 031001001005 | 镀锌钢管 | m | 25.57
13 | 031001001006 | 镀锌钢管 | m | 3.44
14 | 031001006002 | 塑料管 | m | 1328.32
15 | 031003003001 | 焊接法兰阀门 | 个 | 2
16 | 031003003002 | 焊接法兰阀门 | 个 | 4
17 | 031003001001 | 螺纹阀门 | 个 | 210
18 | 031003001002 | 螺纹阀门 | 个 | 8
19 | 031005001002 | 铸铁散热器 | 组 | 171
20 | 031005001003 | 铸铁散热器 | 组 | 42
21 | 031005001004 | 铸铁散热器 | 组 | 51
22 | 031005001005 | 铸铁散热器 | 组 | 1
23 | 031005001006 | 铸铁散热器 | 组 | 10
24 | 031002003001 | 套管 | 个 | 78
25 | 031002003002 | 套管 | 个 | 16
26 | 031002003003 | 套管 | 个 | 4
27 | 031002003004 | 套管 | 个 | 146
28 | 031002003005 | 套管 | 个 | 3
29 | 031002003006 | 套管 | 个 | 19
30 | 031002003007 | 套管 | 个 | 3
31 | 031002001001 | 管道支架 | kg | 328.39
32 | 031201003001 | 金属结构刷油 | kg | 22.62
33 | 031201003002 | 金属结构刷油 | kg | 305.77
34 | 031208002002 | 管道绝热 | m3 | 0.16
35 | 031208007001 | 防潮层、保护层 | m2 | 6.85
表—09-1
分部分项工程和单价措施项目清单综合单价分析表
工程名称：综合楼-水暖工程 | [8 empty] | 第 2 页 共 2 页
序号 | 编码 | 清单/定额名称 | 单位 | 数量 | 综合单价（元） | 其中 | [5 empty] | 合价(元)
[6 empty] | 人工费 | 材料费 | 机械费 |  | 管理费 | 利润
36 | 031006015002 | 水箱 | 台 | 1
37 | 031009001001 | 采暖工程系统调试 | 系统 | 1
38 | 031301017001 | 脚手架搭拆 | 项 | 1
表—09-1

## 表-11 总价措施项目清单与计价表【综合楼-水暖工程】
总价措施项目清单与计价表
工程名称：综合楼-水暖工程 |  |  |  | 标段：梨树县孤家子镇中心卫生院改造工程 |  |  |  | 第 1 页 共 1 页
序号 | 项目编码 | 项目名称 | 计算基础 |  | 费率 (%) | 金额 (元) | 调整 费率(%) |  | 调整后 金额(元) | 备注
1 | 031302001001 | 安全文明施工费
2 | 031302002001 | 夜间施工增加费
3 | 031302003001 | 非夜间施工增加费
4 | 031302004001 | 二次搬运费
5 | 031302005001 | 冬季施工增加费
6 | 031302005002 | 雨季施工增加费
7 | 03B001 | 施工临时保护费
8 | 031302006001 | 已完工程保护费
9 | 03B002 | 越冬维护费
10 | 03B003 | 其他措施费
合 计
编制人（造价人员）： | [7 empty] | 复核人（造价工程师）：
注：1.“计算基础”中安全文明施工费可为“定额基价”、“定额人工费”或“定额人工费+定额机械费”，其他项目可为“定额人工费”或“定额人工费+定额机械费”。 2.按施工方案计算的措施费，若无“计算基础”和“费率”的数值，也可只填“金额”数值，但应在备注栏说明施工方案出处或计算方法。
表-11

## 表-12 其他项目清单与计价汇总表【综合楼-水暖工程】
其他项目清单与计价汇总表
工程名称：综合楼-水暖工程 |  | 标段：梨树县孤家子镇中心卫生院改造工程 |  |  | 第 1 页 共 1 页
序号 | 项目名称 |  | 金额（元） | 结算金额（元） |  | 备注
1 | 暂列金额 |  |  |  |  | 明细详见表-12-1
2 | 暂估价
2.1 | 材料暂估价 |  | — |  |  | 明细详见表-12-2
2.2 | 专业工程暂估价 |  |  |  |  | 明细详见表-12-3
3 | 计日工 |  |  |  |  | 明细详见表-12-4
4 | 总承包服务费 |  |  |  |  | 明细详见表-12-5
5 | 提前竣工（赶工）费
6 | 优质优价奖励
合 计 | [5 empty] | —
注：材料（工程设备）暂估单价进入清单项目综合单价，此处不汇总。
表—12

## 表-12-1 暂列金额明细表【综合楼-水暖工程】
暂列金额明细表
工程名称：综合楼-水暖工程 |  | 标段：梨树县孤家子镇中心卫生院改造工程 |  |  | 第 1 页 共 1 页
序号 | 项目名称 |  | 计量单位 | 暂定金额(元) |  | 备注
1
合 计 | [5 empty] | —
注：此表由招标人填写，如不能详列，也可只列暂列金额总额，投标人应将上述暂列金额计入投标总价中。
表—12—1

## 表-12-2 材料(工程设备)暂估价及调整表【综合楼-水暖
材料（工程设备）暂估单价及调整表
工程名称：综合楼-水暖工程 |  |  | 标段：梨树县孤家子镇中心卫生院改造工程 | [7 empty] | 第 1 页 共 1 页
序号 | 材料(工程设备)名称、规格、型号 | 计量单位 |  | 数量 |  | 暂估(元) |  | 确认(元) |  | 差额±(元) |  |  | 备注
|  |  |  | 暂估 | 确认 | 单价 | 合价 | 单价 | 合价 | 单价 |  | 合价
合计
注：1.此表由招标人填写“暂估单价”，并在备注栏说明暂估价的材料、工程设备拟用在那些清单项目上，投标人应将上述材料、工程设备暂估单价计入工程量清单综合单价报价中
表—12—2

## 表-12-3 专业工程暂估价及结算价表【综合楼-水暖工程】
专业工程暂估价及结算价表
工程名称：综合楼-水暖工程 |  |  | 标段：梨树县孤家子镇中心卫生院改造工程 |  |  |  | 第 1 页 共 1 页
序号 | 工程名称 | 工程内容 |  | 暂估金额（元） | 结算金额(元) | 差额±(元) |  | 备注
1
合 计 | [7 empty] | —
注：此表“暂估金额”由招标人填写，投标人应将“暂估金额”计入投标总价中。结算时按合同约定结算金额填写。
表—12—3

## 表-12-4 计日工表【综合楼-水暖工程】
计 日 工 表
工程名称：综合楼-水暖工程 |  | 标段：梨树县孤家子镇中心卫生院改造工程 | [5 empty] | 第 1 页 共 1 页
编号 | 项目名称 |  | 单位 | 暂定数量 | 实际数量 | 综合单价(元) | 合价(元)
[7 empty] | 暂定 |  | 实际
一 | 人工
人工小计
二 | 材料
材料小计
三 | 机械
机械小计
四.企业管理费和利润
总 计
注：此表项目名称、暂定数量由招标人填写，编制招标控制价时，单价由招标人按有关计价规定确定；投标时，单价由投标人自主报价，按暂定数量计算合价计入投标总价中。结算时，按发承包双方确认的实际数量计算合价。
表—12—4

## 表-13 规费、税金项目清单与计价表【综合楼-水暖工程】
规费、税金项目计价表
工程名称：综合楼-水暖工程 |  |  | 标段：梨树县孤家子镇中心卫生院改造工程 |  |  | 第 1 页 共 1 页
序号 | 项目名称 | 计算基础 |  | 计算基数 | 计算费率(%) |  | 金额(元)
1 | 税金 | 分部分项及单价措施费合计+总价措施项目合计+其他项目清单合计 |  |  | 9
合 计
编制人（造价人员）： |  |  | 复核人（造价工程师）：
表—13

## 表-20 发包人提供材料和工程设备一览表【综合楼-水暖工程】
发包人提供材料和工程设备一览表
工程名称：综合楼-水暖工程 |  |  | 标段：梨树县孤家子镇中心卫生院改造工程 |  |  |  | 第 1 页 共 1 页
序号 | 材料(工程设备) 名称、规格、型号 | 单位 |  | 数量 | 单价(元) | 交货方式 |  | 送达地点 | 备注
注：此表由招标人填写，供投标人在投标报价、确定总承包服务费时参考。
表-20

## 表-08 分部分项工程和单价措施项目清单与计价表【宣传栏（
分部分项工程和单价措施项目清单与计价表
工程名称：宣传栏（土建） |  |  |  | 标段：梨树县孤家子镇中心卫生院改造工程 |  |  |  |  | 第 1 页 共 2 页
序号 | 项目编码 | 项目名称 | 项目特征描述 |  | 计量单位 | 工程量 | 金额（元）
[7 empty] | 综合单价 | 合价 |  | 其中
暂估价
整个项目
1 | 010101004004 | 挖基坑土方 | 1.土壤类别:综合类土 2.挖土深度:详见设计图纸 3.含装车 |  | m3 | 4
2 | 010103001006 | 回填方 | 1.密实度要求:满足设计及规范要求 2.填方材料品种:素土回填 |  | m3 | 3
3 | 010103002005 | 余方弃置 | 1.废弃料品种:原土 2.运距:投标人自行考虑 |  | m3 | 0.55
4 | 010501001002 | 垫层 | 1.混凝土种类:C25素混凝土垫层 |  | m3 | 0.2
5 | 011702001003 | 垫层模板 | 1.模板及支架(撑）制作、安装、拆除、堆放、运输及清理模内杂物、刷隔离剂等全部工程 |  | m2 | 1.12
6 | 010501003002 | 独立基础 | 1.混凝土种类:C25素混凝土基础 |  | m3 | 0.8
7 | 011702001004 | 基础模板 | 1.模板及支架(撑）制作、安装、拆除、堆放、运输及清理模内杂物、刷隔离剂等全部工程 |  | m2 | 6.4
本页小计
注：为计取规费等的使用，可在表中增设其中：“定额人工费”。
表—08
分部分项工程和单价措施项目清单与计价表
工程名称：宣传栏（土建） |  |  |  | 标段：梨树县孤家子镇中心卫生院改造工程 |  |  |  |  | 第 2 页 共 2 页
序号 | 项目编码 | 项目名称 | 项目特征描述 |  | 计量单位 | 工程量 | 金额（元）
[7 empty] | 综合单价 | 合价 |  | 其中
暂估价
8 | 01B002 | 宣传栏 | 1.杆材质、规格尺寸:总高3.6m,Φ70×3.5白钢柱，上面设置Φ200×2.5白钢装饰球 2.边框材质、尺寸:20×40×2.5白钢管及白钢三脚架 3.面板材质、尺寸:尺寸为1.12m*2.05m，中间设置1.5厚白钢板，外侧设置3mm厚亚克力透明板 4.其他:详见设计图纸及相关规范要求 |  | 个 | 2
分部分项合计
措施项目
单价措施合计
本页小计
合 计
注：为计取规费等的使用，可在表中增设其中：“定额人工费”。
表—08

## 表-09-1 分部分项工程和单价措施项目清单综合单价分析表_6
分部分项工程和单价措施项目清单综合单价分析表
工程名称：宣传栏（土建） | [8 empty] | 第 1 页 共 1 页
序号 | 编码 | 清单/定额名称 | 单位 | 数量 | 综合单价（元） | 其中 | [5 empty] | 合价(元)
[6 empty] | 人工费 | 材料费 | 机械费 |  | 管理费 | 利润
1 | 010101004004 | 挖基坑土方 | m3 | 4
2 | 010103001006 | 回填方 | m3 | 3
3 | 010103002005 | 余方弃置 | m3 | 0.55
4 | 010501001002 | 垫层 | m3 | 0.2
5 | 011702001003 | 垫层模板 | m2 | 1.12
6 | 010501003002 | 独立基础 | m3 | 0.8
7 | 011702001004 | 基础模板 | m2 | 6.4
8 | 01B002 | 宣传栏 | 个 | 2
表—09-1

## 表-11 总价措施项目清单与计价表【宣传栏（土建）】
总价措施项目清单与计价表
工程名称：宣传栏（土建） |  |  |  | 标段：梨树县孤家子镇中心卫生院改造工程 |  |  |  | 第 1 页 共 1 页
序号 | 项目编码 | 项目名称 | 计算基础 |  | 费率 (%) | 金额 (元) | 调整 费率(%) |  | 调整后 金额(元) | 备注
1 | 011707001001 | 安全文明施工费
2 | 011707002001 | 夜间施工增加费
3 | 011707003001 | 非夜间施工增加费
4 | 011707004001 | 二次搬运费
5 | 011707005001 | 冬季施工增加费
6 | 011707005002 | 雨季施工增加费
7 | 011707006001 | 施工临时保护费
8 | 011707007001 | 已完工程保护费
9 | 01B001 | 越冬维护费
10 | 01B002 | 其他措施费
合 计
编制人（造价人员）： | [7 empty] | 复核人（造价工程师）：
注：1.“计算基础”中安全文明施工费可为“定额基价”、“定额人工费”或“定额人工费+定额机械费”，其他项目可为“定额人工费”或“定额人工费+定额机械费”。 2.按施工方案计算的措施费，若无“计算基础”和“费率”的数值，也可只填“金额”数值，但应在备注栏说明施工方案出处或计算方法。
表-11

## 表-12 其他项目清单与计价汇总表【宣传栏（土建）】
其他项目清单与计价汇总表
工程名称：宣传栏（土建） |  | 标段：梨树县孤家子镇中心卫生院改造工程 |  |  | 第 1 页 共 1 页
序号 | 项目名称 |  | 金额（元） | 结算金额（元） |  | 备注
1 | 暂列金额 |  |  |  |  | 明细详见表-12-1
2 | 暂估价
2.1 | 材料暂估价 |  | — |  |  | 明细详见表-12-2
2.2 | 专业工程暂估价 |  |  |  |  | 明细详见表-12-3
3 | 计日工 |  |  |  |  | 明细详见表-12-4
4 | 总承包服务费 |  |  |  |  | 明细详见表-12-5
5 | 提前竣工（赶工）费
6 | 优质优价奖励
合 计 | [5 empty] | —
注：材料（工程设备）暂估单价进入清单项目综合单价，此处不汇总。
表—12

## 表-12-1 暂列金额明细表【宣传栏（土建）】
暂列金额明细表
工程名称：宣传栏（土建） |  | 标段：梨树县孤家子镇中心卫生院改造工程 |  |  | 第 1 页 共 1 页
序号 | 项目名称 |  | 计量单位 | 暂定金额(元) |  | 备注
1
合 计 | [5 empty] | —
注：此表由招标人填写，如不能详列，也可只列暂列金额总额，投标人应将上述暂列金额计入投标总价中。
表—12—1

## 表-12-2 材料(工程设备)暂估价及调整表【宣传栏（土建
材料（工程设备）暂估单价及调整表
工程名称：宣传栏（土建） |  |  | 标段：梨树县孤家子镇中心卫生院改造工程 | [7 empty] | 第 1 页 共 1 页
序号 | 材料(工程设备)名称、规格、型号 | 计量单位 |  | 数量 |  | 暂估(元) |  | 确认(元) |  | 差额±(元) |  |  | 备注
|  |  |  | 暂估 | 确认 | 单价 | 合价 | 单价 | 合价 | 单价 |  | 合价
合计
注：1.此表由招标人填写“暂估单价”，并在备注栏说明暂估价的材料、工程设备拟用在那些清单项目上，投标人应将上述材料、工程设备暂估单价计入工程量清单综合单价报价中
表—12—2

## 表-12-3 专业工程暂估价及结算价表【宣传栏（土建）】
专业工程暂估价及结算价表
工程名称：宣传栏（土建） |  |  | 标段：梨树县孤家子镇中心卫生院改造工程 |  |  |  | 第 1 页 共 1 页
序号 | 工程名称 | 工程内容 |  | 暂估金额（元） | 结算金额(元) | 差额±(元) |  | 备注
1
合 计 | [7 empty] | —
注：此表“暂估金额”由招标人填写，投标人应将“暂估金额”计入投标总价中。结算时按合同约定结算金额填写。
表—12—3

## 表-12-4 计日工表【宣传栏（土建）】
计 日 工 表
工程名称：宣传栏（土建） |  | 标段：梨树县孤家子镇中心卫生院改造工程 | [5 empty] | 第 1 页 共 1 页
编号 | 项目名称 |  | 单位 | 暂定数量 | 实际数量 | 综合单价(元) | 合价(元)
[7 empty] | 暂定 |  | 实际
一 | 人工
人工小计
二 | 材料
材料小计
三 | 机械
机械小计
四.企业管理费和利润
总 计
注：此表项目名称、暂定数量由招标人填写，编制招标控制价时，单价由招标人按有关计价规定确定；投标时，单价由投标人自主报价，按暂定数量计算合价计入投标总价中。结算时，按发承包双方确认的实际数量计算合价。
表—12—4

## 表-13 规费、税金项目清单与计价表【宣传栏（土建）】
规费、税金项目计价表
工程名称：宣传栏（土建） |  |  | 标段：梨树县孤家子镇中心卫生院改造工程 |  |  | 第 1 页 共 1 页
序号 | 项目名称 | 计算基础 |  | 计算基数 | 计算费率(%) |  | 金额(元)
1 | 税金 | 分部分项及单价措施费合计+总价措施项目合计+其他项目清单合计 |  |  | 9
合 计
编制人（造价人员）： |  |  | 复核人（造价工程师）：
表—13

## 表-20 发包人提供材料和工程设备一览表【宣传栏（土建）】
发包人提供材料和工程设备一览表
工程名称：宣传栏（土建） |  |  | 标段：梨树县孤家子镇中心卫生院改造工程 |  |  |  | 第 1 页 共 1 页
序号 | 材料(工程设备) 名称、规格、型号 | 单位 |  | 数量 | 单价(元) | 交货方式 |  | 送达地点 | 备注
注：此表由招标人填写，供投标人在投标报价、确定总承包服务费时参考。
表-20

## 表-08 分部分项工程和单价措施项目清单与计价表【市政道路】
分部分项工程和单价措施项目清单与计价表
工程名称：市政道路 |  |  |  | 标段：梨树县孤家子镇中心卫生院改造工程 |  |  |  |  | 第 1 页 共 2 页
序号 | 项目编码 | 项目名称 | 项目特征描述 |  | 计量单位 | 工程量 | 金额（元）
[7 empty] | 综合单价 | 合价 |  | 其中
暂估价
新建沥青路
1 | 040203006006 | 沥青混凝土 | 1.沥青品种:细粒式沥青混凝土 2.沥青混凝土种类:AC-13 3.厚度:5cm |  | m2 | 3269.65
2 | 040203003005 | 透层、粘层 | 1.材料品种:乳化沥青粘油层(PC-2) 2.喷油量:0.6L/㎡ |  | m2 | 3269.65
井盖更换、路障石墩
3 | 041001009002 | 井盖拆除更换 | 1.拆除及更换井盖 2.材质:Φ700球墨铸铁重型防盗井盖 3.含外运，运距投标单位自行考虑 |  | 座 | 7
4 | 040205017001 | 路障石墩 | 1.材料品种:圆石墩带底座 2.规格、型号:500mm×550mm 3.其他:详见设计图纸 |  | 个 | 40
原场地垃圾清理外运
5 | 040103002017 | 垃圾外运 | 1.废弃料品种:原有场地垃圾（块料和废土） 2.运距:投标单位自行考虑 |  | m3 | 260
新建大门
本页小计
注：为计取规费等的使用，可在表中增设其中：“定额人工费”。
表—08
分部分项工程和单价措施项目清单与计价表
工程名称：市政道路 |  |  |  | 标段：梨树县孤家子镇中心卫生院改造工程 |  |  |  |  | 第 2 页 共 2 页
序号 | 项目编码 | 项目名称 | 项目特征描述 |  | 计量单位 | 工程量 | 金额（元）
[7 empty] | 综合单价 | 合价 |  | 其中
暂估价
6 | 010805001001 | 抬杆及门禁系统 | 1.尺寸:4.5m宽抬杆（直杆） 2.电子配件品种、规格:门禁识别系统 3.其他:详见设计图纸及相关规范要求 |  | 樘 | 1
7 | 010805001002 | 电磁锁白钢门 | 1.电磁白钢门 2.门框或扇外围尺寸:1m*2.1m高 3.其他:详见设计图纸及相关规范要求 |  | 樘 | 2
分部分项合计
措施项目
单价措施合计
本页小计
合 计
注：为计取规费等的使用，可在表中增设其中：“定额人工费”。
表—08

## 表-09-1 分部分项工程和单价措施项目清单综合单价分析表_7
分部分项工程和单价措施项目清单综合单价分析表
工程名称：市政道路 | [8 empty] | 第 1 页 共 1 页
序号 | 编码 | 清单/定额名称 | 单位 | 数量 | 综合单价（元） | 其中 | [5 empty] | 合价(元)
[6 empty] | 人工费 | 材料费 | 机械费 |  | 管理费 | 利润
1 | 040203006006 | 沥青混凝土 | m2 | 3269.65
2 | 040203003005 | 透层、粘层 | m2 | 3269.65
3 | 041001009002 | 井盖拆除更换 | 座 | 7
4 | 040205017001 | 路障石墩 | 个 | 40
5 | 040103002017 | 垃圾外运 | m3 | 260
6 | 010805001001 | 抬杆及门禁系统 | 樘 | 1
7 | 010805001002 | 电磁锁白钢门 | 樘 | 2
表—09-1

## 表-11 总价措施项目清单与计价表【市政道路】
总价措施项目清单与计价表
工程名称：市政道路 |  |  |  | 标段：梨树县孤家子镇中心卫生院改造工程 |  |  |  | 第 1 页 共 1 页
序号 | 项目编码 | 项目名称 | 计算基础 |  | 费率 (%) | 金额 (元) | 调整 费率(%) |  | 调整后 金额(元) | 备注
1 | 041109001001 | 安全文明施工费
2 | 041109002001 | 夜间施工增加费
3 | 04B001 | 非夜间施工增加费
4 | 041109003001 | 二次搬运费
5 | 041109004001 | 冬季施工增加费
6 | 041109004002 | 雨季施工增加费
7 | 041109006001 | 施工临时保护费
8 | 041109007001 | 已完工程保护费
9 | 04B002 | 越冬维护费
10 | 04B003 | 其他措施费
合 计
编制人（造价人员）： | [7 empty] | 复核人（造价工程师）：
注：1.“计算基础”中安全文明施工费可为“定额基价”、“定额人工费”或“定额人工费+定额机械费”，其他项目可为“定额人工费”或“定额人工费+定额机械费”。 2.按施工方案计算的措施费，若无“计算基础”和“费率”的数值，也可只填“金额”数值，但应在备注栏说明施工方案出处或计算方法。
表-11

## 表-12 其他项目清单与计价汇总表【市政道路】
其他项目清单与计价汇总表
工程名称：市政道路 |  | 标段：梨树县孤家子镇中心卫生院改造工程 |  |  | 第 1 页 共 1 页
序号 | 项目名称 |  | 金额（元） | 结算金额（元） |  | 备注
1 | 暂列金额 |  |  |  |  | 明细详见表-12-1
2 | 暂估价
2.1 | 材料暂估价 |  | — |  |  | 明细详见表-12-2
2.2 | 专业工程暂估价 |  |  |  |  | 明细详见表-12-3
3 | 计日工 |  |  |  |  | 明细详见表-12-4
4 | 总承包服务费 |  |  |  |  | 明细详见表-12-5
5 | 提前竣工（赶工）费
6 | 优质优价奖励
合 计 | [5 empty] | —
注：材料（工程设备）暂估单价进入清单项目综合单价，此处不汇总。
表—12

## 表-12-1 暂列金额明细表【市政道路】
暂列金额明细表
工程名称：市政道路 |  | 标段：梨树县孤家子镇中心卫生院改造工程 |  |  | 第 1 页 共 1 页
序号 | 项目名称 |  | 计量单位 | 暂定金额(元) |  | 备注
1
合 计 | [5 empty] | —
注：此表由招标人填写，如不能详列，也可只列暂列金额总额，投标人应将上述暂列金额计入投标总价中。
表—12—1

## 表-12-2 材料(工程设备)暂估价及调整表【市政道路】
材料（工程设备）暂估单价及调整表
工程名称：市政道路 |  |  | 标段：梨树县孤家子镇中心卫生院改造工程 | [7 empty] | 第 1 页 共 1 页
序号 | 材料(工程设备)名称、规格、型号 | 计量单位 |  | 数量 |  | 暂估(元) |  | 确认(元) |  | 差额±(元) |  |  | 备注
|  |  |  | 暂估 | 确认 | 单价 | 合价 | 单价 | 合价 | 单价 |  | 合价
合计
注：1.此表由招标人填写“暂估单价”，并在备注栏说明暂估价的材料、工程设备拟用在那些清单项目上，投标人应将上述材料、工程设备暂估单价计入工程量清单综合单价报价中
表—12—2

## 表-12-3 专业工程暂估价及结算价表【市政道路】
专业工程暂估价及结算价表
工程名称：市政道路 |  |  | 标段：梨树县孤家子镇中心卫生院改造工程 |  |  |  | 第 1 页 共 1 页
序号 | 工程名称 | 工程内容 |  | 暂估金额（元） | 结算金额(元) | 差额±(元) |  | 备注
1
合 计 | [7 empty] | —
注：此表“暂估金额”由招标人填写，投标人应将“暂估金额”计入投标总价中。结算时按合同约定结算金额填写。
表—12—3

## 表-12-4 计日工表【市政道路】
计 日 工 表
工程名称：市政道路 |  | 标段：梨树县孤家子镇中心卫生院改造工程 | [5 empty] | 第 1 页 共 1 页
编号 | 项目名称 |  | 单位 | 暂定数量 | 实际数量 | 综合单价(元) | 合价(元)
[7 empty] | 暂定 |  | 实际
一 | 人工
人工小计
二 | 材料
材料小计
三 | 机械
机械小计
四.企业管理费和利润
总 计
注：此表项目名称、暂定数量由招标人填写，编制招标控制价时，单价由招标人按有关计价规定确定；投标时，单价由投标人自主报价，按暂定数量计算合价计入投标总价中。结算时，按发承包双方确认的实际数量计算合价。
表—12—4

## 表-13 规费、税金项目清单与计价表【市政道路】
规费、税金项目计价表
工程名称：市政道路 |  |  | 标段：梨树县孤家子镇中心卫生院改造工程 |  |  | 第 1 页 共 1 页
序号 | 项目名称 | 计算基础 |  | 计算基数 | 计算费率(%) |  | 金额(元)
1 | 税金 | 分部分项及单价措施费合计+总价措施项目合计+其他项目清单合计 |  |  | 9
合 计
编制人（造价人员）： |  |  | 复核人（造价工程师）：
表—13

## 表-20 发包人提供材料和工程设备一览表【市政道路】
发包人提供材料和工程设备一览表
工程名称：市政道路 |  |  | 标段：梨树县孤家子镇中心卫生院改造工程 |  |  |  | 第 1 页 共 1 页
序号 | 材料(工程设备) 名称、规格、型号 | 单位 |  | 数量 | 单价(元) | 交货方式 |  | 送达地点 | 备注
注：此表由招标人填写，供投标人在投标报价、确定总承包服务费时参考。
表-20

## 表-08 分部分项工程和单价措施项目清单与计价表【场地改造
分部分项工程和单价措施项目清单与计价表
工程名称：场地改造【电气工程】 |  |  |  | 标段：梨树县孤家子镇中心卫生院改造工程 |  |  |  |  | 第 1 页 共 1 页
序号 | 项目编码 | 项目名称 | 项目特征描述 |  | 计量单位 | 工程量 | 金额（元）
[7 empty] | 综合单价 | 合价 |  | 其中
暂估价
整个项目
1 | 010101003001 | 挖沟槽土方 | 1.土壤类别:挖沟槽土方 2.挖土深度:槽深≤2m |  | m3 | 17.61
2 | 030408001001 | 电力电缆 | 1.名称:电力电缆 2.规格:YJV-3*6 3.敷设方式、部位:穿管敷设 4.电压等级(kV):1 |  | m | 14.24
3 | 030408001002 | 电力电缆 | 1.名称:电力电缆 2.规格:YJV-2*10 3.敷设方式、部位:穿管敷设 4.电压等级(kV):1 |  | m | 91.72
4 | 030411001001 | 配管 | 1.名称:电气配管 2.规格:PVC32 3.配置形式:直埋 |  | m | 97.53
分部分项合计
措施项目
单价措施合计
本页小计
合 计
注：为计取规费等的使用，可在表中增设其中：“定额人工费”。
表—08

## 表-09-1 分部分项工程和单价措施项目清单综合单价分析表_8
分部分项工程和单价措施项目清单综合单价分析表
工程名称：场地改造【电气工程】 | [8 empty] | 第 1 页 共 1 页
序号 | 编码 | 清单/定额名称 | 单位 | 数量 | 综合单价（元） | 其中 | [5 empty] | 合价(元)
[6 empty] | 人工费 | 材料费 | 机械费 |  | 管理费 | 利润
1 | 010101003001 | 挖沟槽土方 | m3 | 17.61
2 | 030408001001 | 电力电缆 | m | 14.24
3 | 030408001002 | 电力电缆 | m | 91.72
4 | 030411001001 | 配管 | m | 97.53
表—09-1

## 表-11 总价措施项目清单与计价表【场地改造【电气工程】】
总价措施项目清单与计价表
工程名称：场地改造【电气工程】 |  |  |  | 标段：梨树县孤家子镇中心卫生院改造工程 |  |  |  | 第 1 页 共 1 页
序号 | 项目编码 | 项目名称 | 计算基础 |  | 费率 (%) | 金额 (元) | 调整 费率(%) |  | 调整后 金额(元) | 备注
1 | 031302001001 | 安全文明施工费
2 | 031302002001 | 夜间施工增加费
3 | 031302003001 | 非夜间施工增加费
4 | 031302004001 | 二次搬运费
5 | 031302005001 | 冬季施工增加费
6 | 031302005002 | 雨季施工增加费
7 | 03B001 | 施工临时保护费
8 | 031302006001 | 已完工程保护费
9 | 03B002 | 越冬维护费
10 | 03B003 | 其他措施费
合 计
编制人（造价人员）： | [7 empty] | 复核人（造价工程师）：
注：1.“计算基础”中安全文明施工费可为“定额基价”、“定额人工费”或“定额人工费+定额机械费”，其他项目可为“定额人工费”或“定额人工费+定额机械费”。 2.按施工方案计算的措施费，若无“计算基础”和“费率”的数值，也可只填“金额”数值，但应在备注栏说明施工方案出处或计算方法。
表-11

## 表-12 其他项目清单与计价汇总表【场地改造【电气工程】】
其他项目清单与计价汇总表
工程名称：场地改造【电气工程】 |  | 标段：梨树县孤家子镇中心卫生院改造工程 |  |  | 第 1 页 共 1 页
序号 | 项目名称 |  | 金额（元） | 结算金额（元） |  | 备注
1 | 暂列金额 |  |  |  |  | 明细详见表-12-1
2 | 暂估价
2.1 | 材料暂估价 |  | — |  |  | 明细详见表-12-2
2.2 | 专业工程暂估价 |  |  |  |  | 明细详见表-12-3
3 | 计日工 |  |  |  |  | 明细详见表-12-4
4 | 总承包服务费 |  |  |  |  | 明细详见表-12-5
5 | 提前竣工（赶工）费
6 | 优质优价奖励
合 计 | [5 empty] | —
注：材料（工程设备）暂估单价进入清单项目综合单价，此处不汇总。
表—12

## 表-12-1 暂列金额明细表【场地改造【电气工程】】
暂列金额明细表
工程名称：场地改造【电气工程】 |  | 标段：梨树县孤家子镇中心卫生院改造工程 |  |  | 第 1 页 共 1 页
序号 | 项目名称 |  | 计量单位 | 暂定金额(元) |  | 备注
1
合 计 | [5 empty] | —
注：此表由招标人填写，如不能详列，也可只列暂列金额总额，投标人应将上述暂列金额计入投标总价中。
表—12—1

## 表-12-2 材料(工程设备)暂估价及调整表【场地改造【电
材料（工程设备）暂估单价及调整表
工程名称：场地改造【电气工程】 |  |  | 标段：梨树县孤家子镇中心卫生院改造工程 | [7 empty] | 第 1 页 共 1 页
序号 | 材料(工程设备)名称、规格、型号 | 计量单位 |  | 数量 |  | 暂估(元) |  | 确认(元) |  | 差额±(元) |  |  | 备注
|  |  |  | 暂估 | 确认 | 单价 | 合价 | 单价 | 合价 | 单价 |  | 合价
合计
注：1.此表由招标人填写“暂估单价”，并在备注栏说明暂估价的材料、工程设备拟用在那些清单项目上，投标人应将上述材料、工程设备暂估单价计入工程量清单综合单价报价中
表—12—2

## 表-12-3 专业工程暂估价及结算价表【场地改造【电气工程
专业工程暂估价及结算价表
工程名称：场地改造【电气工程】 |  |  | 标段：梨树县孤家子镇中心卫生院改造工程 |  |  |  | 第 1 页 共 1 页
序号 | 工程名称 | 工程内容 |  | 暂估金额（元） | 结算金额(元) | 差额±(元) |  | 备注
1
合 计 | [7 empty] | —
注：此表“暂估金额”由招标人填写，投标人应将“暂估金额”计入投标总价中。结算时按合同约定结算金额填写。
表—12—3

## 表-12-4 计日工表【场地改造【电气工程】】
计 日 工 表
工程名称：场地改造【电气工程】 |  | 标段：梨树县孤家子镇中心卫生院改造工程 | [5 empty] | 第 1 页 共 1 页
编号 | 项目名称 |  | 单位 | 暂定数量 | 实际数量 | 综合单价(元) | 合价(元)
[7 empty] | 暂定 |  | 实际
一 | 人工
人工小计
二 | 材料
材料小计
三 | 机械
机械小计
四.企业管理费和利润
总 计
注：此表项目名称、暂定数量由招标人填写，编制招标控制价时，单价由招标人按有关计价规定确定；投标时，单价由投标人自主报价，按暂定数量计算合价计入投标总价中。结算时，按发承包双方确认的实际数量计算合价。
表—12—4

## 表-13 规费、税金项目清单与计价表【场地改造【电气工程】】
规费、税金项目计价表
工程名称：场地改造【电气工程】 |  |  | 标段：梨树县孤家子镇中心卫生院改造工程 |  |  | 第 1 页 共 1 页
序号 | 项目名称 | 计算基础 |  | 计算基数 | 计算费率(%) |  | 金额(元)
1 | 税金 | 分部分项及单价措施费合计+总价措施项目合计+其他项目清单合计 |  |  | 9
合 计
编制人（造价人员）： |  |  | 复核人（造价工程师）：
表—13

## 表-20 发包人提供材料和工程设备一览表【场地改造【电气工
发包人提供材料和工程设备一览表
工程名称：场地改造【电气工程】 |  |  | 标段：梨树县孤家子镇中心卫生院改造工程 |  |  |  | 第 1 页 共 1 页
序号 | 材料(工程设备) 名称、规格、型号 | 单位 |  | 数量 | 单价(元) | 交货方式 |  | 送达地点 | 备注
注：此表由招标人填写，供投标人在投标报价、确定总承包服务费时参考。
表-20