## 表-04 单位工程投标报价汇总表
单位工程投标报价汇总表
工程名称：土建工程 |  | 标段：2024年福海县第一高级中学附属设施建设工程 |  | 第 1 页 共 1 页
序号 | 汇总内容 |  | 金额(元) |  | 其中：暂估价(元)
一 | 分部分项工程费
1.1 | 土石方
1.2 | 电缆井
1.3 | 排管包封
1.4 | 栏杆及电缆标识
二 | 措施项目费
2.1 | 单价措施项目费
2.2 | 总价措施项目费
2.21 | 其中：安全文明施工费
三 | 其他项目费
3.1 | 暂列金额
3.2 | 暂估价
3.3 | 计日工
3.4 | 总承包服务费
四 | 规费
五 | 税前工程造价
六 | 税金
投标报价合计=一+二+三+四+六
注：本表适用于单位工程招标控制价或投标报价的汇总，如无单位工程划分，单项工程也使用本表汇总
表—04

## 表-08 分部分项工程和单价措施项目清单与计价表
分部分项工程和单价措施项目清单与计价表
工程名称：土建工程 |  |  |  | 标段：2024年福海县第一高级中学附属设施建设工程 |  |  |  | 第 1 页 共 2 页
序号 | 项目编码 | 项目名称 | 项目特征描述 |  | 计量单位 | 工程量 | 金额（元）
[7 empty] | 综合单价 |  | 合价 | 其中
暂估价
分部分项
土石方
1 | 010101003001 | 挖沟槽土方 | 1.土壤类别:详地勘报告 2.挖土深度:详设计 |  | m3 | 382.05
2 | 010103001001 | 回填方 | 1.密实度要求:符合设计要求及验收规范 2.填方材料品种:原土回填 3.填方来源、运距:依据设计结合现场实际踏勘，投标单位自行考虑综合报价（包含施工场地狭小等原因产生场内倒运等费用） 4.其他:符合设计及相应规范要求 |  | m3 | 325.17
3 | 010103002001 | 余方弃置 | 1.废弃料品种:余土外运 2.运距:施工方自行考虑 |  | m3 | 56.88
分部小计
电缆井
1 | 011702032001 | 电缆井 | 1.名称：电缆检查井 2.砖品种、规格、强度等级:M10水泥砂浆砌C30砼砌块120*120*240 3.垫层材料种类、厚度:C20砼垫层，100厚 4.底板、顶板厚度:250mm 5.井盖安装:Φ800铸铁 井盖，等级D400承载40t,选用14S501-1 P31，需有醒目电力标志 6.混凝土强度等级:C30混凝土 7.砂浆强度等级:M10水泥砂浆 8.具体做法及配筋:Φ12以上钢筋采用HRB400 9.模板制作与脚手架安拆 |  | 座 | 4
本页小计
注：为计取规费等的使用，可在表中增设其中：“定额人工费”。
表—08
分部分项工程和单价措施项目清单与计价表
工程名称：土建工程 |  |  |  | 标段：2024福海县第一高级中学附属设施建设 |  |  |  | 第 2 页 共 2 页
序号 | 项目编码 | 项目名称 | 项目特征描述 |  | 计量单位 | 工程量 | 金额（元）
[7 empty] | 综合单价 |  | 合价 | 其中
暂估价
10.配件:集水坑、铁篦子、拉环、爬梯、盖板等具体详设计图纸 11.其他:符合设计及相应规范要求
分部小计
排管包封
1 | 010501001001 | 垫层 | 1.混凝土种类:商品砼 2.混凝土强度等级:C20 |  | m3 | 19.44
分部小计
栏杆及电缆标识
1 | 011503001001 | 铁艺栏杆 | [项目特征] 1.栏杆材料种类、规格:立柱为70*70方管，其余为30*30方管， 2.固定配件种类:详设计，砼基础为C25混凝土 [工作内容] 1.制作 2.运输 3.安装 4.刷防护材料 |  | m | 36
2 | 01B001 | 电缆标识桩 | 1.名称:电缆标识桩 2.其他:满足设计及规范要求 |  | 根 | 10
分部小计
分部小计
措施项目
1 | 011705001001 | 大型机械设备进出场及安拆 | 1.机械设备名称:履带式挖掘机 2.机械设备规格型号:施工方自行考虑 |  | 台次 | 1
分部小计
本页小计
合计
注：为计取规费等的使用，可在表中增设其中：“定额人工费”。
表—08

## 表-11 总价措施项目清单与计价表
总价措施项目清单与计价表
工程名称：土建工程 |  |  | 标段：2024年福海县第一高级中学附属设施建设工程 |  |  |  |  | 第 1 页 共 2 页
序号 | 项目编码 | 项目名称 |  | 计算基础 | 费率(%) | 金额(元) | 调整费率(%) |  | 调整后金额(元) | 备注
1 | 011707001001 | 安全文明施工
2 | 011707001002 | 其中：环境保护费、文明施工费、安全施工费 |  | 分部分项人工费+分部分项机械费+单价措施项目人工费+单价措施项目机械费 | 2.8
3 | 011707001003 | 其中：临时设施费 |  | 分部分项人工费+分部分项机械费+单价措施项目人工费+单价措施项目机械费 | 1.38
4 | 011707001004 | 其中：智慧工地基础配置费
5 | 011707002001 | 夜间施工增加费 |  |  | 0 |  |  |  |  | 按实际发生计取，不发生不计取。
6 | 011707004001 | 二次搬运费 |  | 分部分项人工费+分部分项机械费+单价措施项目人工费+单价措施项目机械费 | 0
7 | 011707005001 | 冬雨季施工增加费 |  |  | 0 |  |  |  |  | 不发生不计取，在编制施工招标文件时依据工程实际情况，结合市场编制费用清单。
8 | 011707007001 | 已完工程及设备保护费 |  | 分部分项人工费+分部分项机械费+单价措施项目人工费+单价措施项目机械费 | 0.07
9 | X011707008001 | 工程定位复测、点交清理费 |  | 分部分项人工费+分部分项机械费+单价措施项目人工费+单价措施项目机械费 | 0.08
10 | X011707010001 | 检验试验费
11 | X011707010002 | 其中：自检试验费 |  |  | 0
12 | X011707010003 | 其中：检验试验配合费 |  | 分部分项人工费+分部分项机械费+单价措施项目人工费+单价措施项目机械费 | 0.11
13 | X011707011001 | 特殊地区增加费 |  |  | 0 |  |  |  |  | 结合工程实际情
编制人（造价人员）： | [7 empty] | 复核人（造价工程师）：
注：1.“计算基础”中安全文明施工费可为“定额基价”、“定额人工费”或“定额人工费+定额机械费”，其他项目可为“定额人工费”或“定额人工费+定额机械费”。 2.按施工方案计算的措施费，若无“计算基础”和“费率”的数值，也可只填“金额”数值，但应在备注栏说明施工方案出处或计算方法。
表-11
总价措施项目清单与计价表
工程名称：土建工程 |  |  | 标段：2024福海县第一高级中学附属设施建设 |  |  |  |  | 第 2 页 共 2 页
序号 | 项目编码 | 项目名称 |  | 计算基础 | 费率(%) | 金额(元) | 调整费率(%) |  | 调整后金额(元) | 备注
况，按相关规定计取
14 | 01B991 | 竣工档案编制费 |  | 分部分项人工费+分部分项机械费+单价措施项目人工费+单价措施项目机械费 | 0.27
合 计
编制人（造价人员）： | [7 empty] | 复核人（造价工程师）：
注：1.“计算基础”中安全文明施工费可为“定额基价”、“定额人工费”或“定额人工费+定额机械费”，其他项目可为“定额人工费”或“定额人工费+定额机械费”。 2.按施工方案计算的措施费，若无“计算基础”和“费率”的数值，也可只填“金额”数值，但应在备注栏说明施工方案出处或计算方法。
表-11

## 表-13 规费、税金项目清单与计价表
规费、税金项目计价表
工程名称：土建工程 |  | 标段：2024年福海县第一高级中学附属设施建设工程 |  |  | 第 1 页 共 1 页
序号 | 项目名称 |  | 计算基础 | 计算基数 |  | 计算费率(%) | 金额（元）
1 | 规费 |  | 社会保险费+住房公积金
1.1 | 社会保险费 |  | 养老保险费+失业保险费+医疗保险费+工伤保险费
1.11 | 养老保险费 |  | 分部分项人工费+分部分项机械费+单价措施项目人工费+单价措施项目机械费 |  |  | 4.31
1.12 | 失业保险费 |  | 分部分项人工费+分部分项机械费+单价措施项目人工费+单价措施项目机械费 |  |  | 0.38
1.13 | 医疗保险费 |  | 分部分项人工费+分部分项机械费+单价措施项目人工费+单价措施项目机械费 |  |  | 1.37
1.14 | 工伤保险费 |  | 分部分项人工费+分部分项机械费+单价措施项目人工费+单价措施项目机械费 |  |  | 0.19
1.2 | 住房公积金 |  | 分部分项人工费+分部分项机械费+单价措施项目人工费+单价措施项目机械费 |  |  | 0.94
2 | 税金 |  | 税前工程造价 |  |  | 9
合计
编制人（造价人员）： |  |  |  |  | 复核人（造价工程师）：
表-13