## 1.1 封-1 封面
| 玛纳斯县 2024 年国家级杂交玉米种子生产基地建设项目(新增内容) |  | 工程
招标工程量清单
招 标 人：
（单位盖章）
造价咨询人：
（单位盖章）
2025-03-05

## 1.2 扉-1 扉页
| 玛纳斯县 2024 年国家级杂交玉米种子生产基地建设项目(新增内容) |  |  |  | 工程
招标工程量清单
招 标 人： |  |  | 造价咨询人：
| （单位盖章） |  |  | （单位资质专用章）
法定代表人 |  |  | 法定代表人
或其授权人： |  |  | 或其授权人：
| （签字或盖章） |  |  | （签字或盖章）
编 制 人： |  |  | 复 核 人：
| （造价人员签字盖专用章） |  |  | （造价工程师签字盖专用章）
编 制 时 间： | 2025-03-05 |  | 复 核 日 期： | 2025-03-05

## 2.1 工程项目总价表
工程项目总价表
合同编号： 工程名称：玛纳斯县 2024 年国家级杂交玉米种子生产基地建设项目(新增内容)-建筑 |  | 第1页 共1页
序号 | 工程项目名称 | 金额（元）
一 | 分类分项工程量清单项目
1 | 沉砂池工程
2 | 首部管理房
3 | 引水渠
4 | 溢水渠
5 | 盖板桥
6 | 输配电工程
二 | 措施项目
1 | 临时工程
三 | 其他项目 | 50000
四 | 零星工作
| 合计 | 50000.00
【新点水利软件新疆版 V10.4.2】

## 2.2 分类分项工程量清单
分类分项工程量清单
合同编号： 工程名称：玛纳斯县 2024 年国家级杂交玉米种子生产基地建设项目(新增内容)-建筑 | [6 empty] | 第1页 共5页
序号 | 项目编码 | 项目名称 | 清单特征 | 计量单位 | 工程数量 | 单价(元) | 合价(元) | 主要技术条款编码 | 备注
1 |  | 沉砂池工程
1.1 | 500101002001 | 一般土方开挖 | 1、土类分级：三类土 | m3 | 2465
1.2 | 500103001001 | 一般土方填筑(利用方，机械) | 1、土质及含水量：原土回填 2、运距：自行考虑 | m3 | 1828
1.3 | 500101002002 | 弃土就近摊平 | 1、运距：就近摊平 | m3 | 637
1.4 | 500109010001 | 混凝土凿除外运 | 1、名称：拆除原有沉砂池混凝土构件 2、运距：1km | m3 | 31.4
1.5 | 500103007001 | 砂砾石垫层料填筑 | 1、颗粒级配：天然级配 最大粒径不超过5cm | m3 | 813.743
1.6 | 500109001001 | 普通混凝土 | 1、部位及类型：现浇砼边坡 2、设计龄期、强度等级及配合比：C30F200W6 | m3 | 76.55
1.7 | 500109001002 | 普通混凝土 | 1、部位及类型：现浇砼底板 2、设计龄期、强度等级及配合比：C30F200W6 | m3 | 158.36
1.8 | 500109001003 | 普通混凝土 | 1、部位及类型：现浇砼压顶 2、设计龄期、强度等级及配合比：C30F200W6 | m3 | 7.33
1.9 | 500109011001 | 现浇砼台阶C30F200 | 1、部位及类型：现浇砼台阶 2、设计龄期、强度等级及配合比：C30F200 | m3 | 0.75
1.10 | 500110001003 | 普通模板 | 1、类型及结构尺寸：现浇混凝土沉砂池模板 | m2 | 333.16
【新点水利软件新疆版 V10.4.2】
分类分项工程量清单
合同编号： 工程名称：玛纳斯县 2024 年国家级杂交玉米种子生产基地建设项目(新增内容)-建筑 | [6 empty] | 第2页 共5页
序号 | 项目编码 | 项目名称 | 清单特征 | 计量单位 | 工程数量 | 单价(元) | 合价(元) | 主要技术条款编码 | 备注
1.11 | 500103014001 | 土工合成材料铺设 | 1、材料性能：土工膜 200g/m2/PE0.5mm/200g/m2 | m2 | 1488.98
1.12 | 500109009001 | 伸缩缝 | 1、填料的种类、规格：双组份聚氨酯密封胶填缝 | m3 | 0.122
1.13 | 500109009002 | 伸缩缝 | 1、填料的种类、规格：高压闭孔板 | m3 | 0.95
1.14 | 500103007006 | 垫层料填筑 | 1、颗粒级配：0.5-2mm小石子 | m3 | 36.9
1.15 | 500114001003 | 安全警示牌（铁制，60*30cm，喷漆） |  | 个 | 6
2 |  | 首部管理房
2.1 | 500114001014 | 首部泵房 | 1、结构类型：彩钢苯板+砖 | m2 | 85.45
3 |  | 引水渠
3.1 | 500101002003 | 一般土方开挖 | 1、土类分级：三类土 2、运距：自行考虑 | m3 | 297
3.2 | 500103001002 | 一般土方填筑(利用方，机械) | 1、颗粒级配：原土回填 | m3 | 176
3.3 | 500103007002 | 砂砾石垫层料填筑 | 1、颗粒级配：天然级配 最大粒径不超过5cm | m3 | 36.3
3.4 | 500103007003 | 垫层料填筑 | 1、颗粒级配：细砂 | m3 | 7.15
3.5 | 500112001001 | “☆”预制混凝土构件 | 1、构件结构尺寸：UJ800mm矩形预制砼渠板 2、强度等级及配合比：C40F300W6 3、吊运、堆存要求：（制作、运输、安装） | m | 110
【新点水利软件新疆版 V10.4.2】
分类分项工程量清单
合同编号： 工程名称：玛纳斯县 2024 年国家级杂交玉米种子生产基地建设项目(新增内容)-建筑 | [6 empty] | 第3页 共5页
序号 | 项目编码 | 项目名称 | 清单特征 | 计量单位 | 工程数量 | 单价(元) | 合价(元) | 主要技术条款编码 | 备注
3.6 | 500109009003 | 伸缩缝 | 1、填料的种类、规格：双组份聚氨酯密封胶填缝 | m3 | 0.009
3.7 | 500109009004 | 伸缩缝 | 1、填料的种类、规格：高压闭孔板 | m3 | 0.45
4 |  | 溢水渠
4.1 | 500101002004 | 一般土方开挖 | 1、土类分级：三类土 | m3 | 27
4.2 | 500103001003 | 一般土方填筑(利用方，机械) | 1、颗粒级配：原土回填 | m3 | 16
4.3 | 500103007004 | 砂砾石垫层料填筑 | 1、颗粒级配：天然级配 最大粒径不超过5cm | m3 | 8
4.4 | 500109001004 | 普通混凝土 | 1、部位及类型：现浇混凝土矩形渠 2、设计龄期、强度等级及配合比：C30F200W6 | m3 | 4.5
4.5 | 500110001004 | 普通模板 | 1、类型及结构尺寸：现浇混凝土矩形渠模板 | m2 | 24
4.6 | 500109009005 | 伸缩缝 | 1、填料的种类、规格：高压闭孔板 | m3 | 0.05
5 |  | 盖板桥
5.1 | 500101002006 | 一般土方开挖 | 1、土类分级：三类土 | m3 | 74.52
5.2 | 500103001005 | 一般土方填筑(利用方，机械) | 1、颗粒级配：原土回填 | m3 | 46.8
5.3 | 500103007007 | 砂砾石垫层料填筑 | 1、颗粒级配：天然级配 最大粒径不超过5cm | m3 | 6.38
5.4 | 500109010003 | 混凝土凿除外运 | 1、名称：拆除原有沉砂池混凝土构件 2、运距：1km | m3 | 11.15
【新点水利软件新疆版 V10.4.2】
分类分项工程量清单
合同编号： 工程名称：玛纳斯县 2024 年国家级杂交玉米种子生产基地建设项目(新增内容)-建筑 | [6 empty] | 第4页 共5页
序号 | 项目编码 | 项目名称 | 清单特征 | 计量单位 | 工程数量 | 单价(元) | 合价(元) | 主要技术条款编码 | 备注
5.5 | 500109001006 | 现浇混凝土挡墙C30F200 | 1、部位及类型：现浇混凝土挡墙 2、设计龄期、强度等级及配合比：C30F200 | m3 | 15.68
5.6 | 500109001005 | 现浇混凝土桥面板C25F200 | 1、部位及类型：现浇混凝土桥面板 2、设计龄期、强度等级及配合比：C25F200 | m3 | 3.4
5.7 | 500109001007 | 现浇混凝土桥底板C30F200 | 1、部位及类型：现浇混凝土桥底板 2、设计龄期、强度等级及配合比：C30F200 | m3 | 2.04
5.8 | 500110001005 | 普通模板 | 1、类型及结构尺寸：现浇混凝土盖板桥模板 | m2 | 53.99
5.9 | 500111001001 | 钢筋加工及安装 |  | t | 0.41
6 |  | 输配电工程
6.1 | 500201018001 | “☆”电缆安装及敷设 | 1、型号、规格：JKLGYJ-10KV-150/10 2、电压等级：10KVA绝缘钢芯铝绞线 3、含基础、电杆、横担、瓷瓶、拉线、导线、铁件、金具、绝缘子、杆号牌等配件 | km | 0.06
【新点水利软件新疆版 V10.4.2】
分类分项工程量清单
合同编号： 工程名称：玛纳斯县 2024 年国家级杂交玉米种子生产基地建设项目(新增内容)-建筑 | [6 empty] | 第5页 共5页
序号 | 项目编码 | 项目名称 | 清单特征 | 计量单位 | 工程数量 | 单价(元) | 合价(元) | 主要技术条款编码 | 备注
6.2 | 500201018002 | 电缆安装及敷设 | 1、型号、规格：铜芯YJV22-3*70+1*25 2、（地埋铺设，含辅材、挖填、安装等全套） | m | 30
6.3 | 500201018003 | 电缆安装及敷设 | 1、型号、规格：低压电缆YJV22-3*50+1*25 2、（铜芯，含材料、安装等全套） | m | 20
【新点水利软件新疆版 V10.4.2】

## 2.3 措施项目清单
措施项目清单
合同编号： 工程名称：玛纳斯县 2024 年国家级杂交玉米种子生产基地建设项目(新增内容)-建筑 | [5 empty] | 第1页，共1页
序号 | 项目名称 | 单位 | 数量 | 单价 | 合价 | 备注
1 | 临时工程 | 项 | 1.000
1.1 | 附属加工车间和仓库 | 项 | 1.000
1.2 | 临时房屋建筑和公用设施 | 项 | 1.000
【新点水利软件新疆版 V10.4.2】

## 2.4 其他项目清单
其他项目清单
合同编号： 工程名称：玛纳斯县 2024 年国家级杂交玉米种子生产基地建设项目(新增内容)-建筑 |  |  | 第1页 共1页
序号 | 项目名称 | 金额（元） | 备注
1 | 预留金 | 50000.00
【新点水利软件新疆版 V10.4.2】

## 2.5 工程单价费（税）率汇总表（新）
工程单价费（税）率汇总表（新）
合同编号： 工程名称：玛纳斯县 2024 年国家级杂交玉米种子生产基地建设项目(新增内容)-建筑 |  |  | 第1页 共1页
序号 | 工程类别 | 工程单价费（税）率(%) |  |  | 备注
|  | 施工管理费 | 利润 | 税金
一 | 建筑工程
| 土方工程 | 10.8 | 7 | 9
| 石方工程 | 15.3 | 7 | 9
| 砂石备料工程（自采） | 5.5 | 7 | 9
| 模板工程 | 12.8 | 7 | 9
| 混凝土浇筑工程 | 13.8 | 7 | 9
| 钢筋制安工程 | 11.8 | 7 | 9
| 钻孔灌浆工程 | 16.05 | 7 | 9
| 锚固工程 | 16.05 | 7 | 9
| 疏浚工程 | 13.05 | 7 | 9
| 掘进机施工隧洞工程(1) | 6 | 7 | 9
| 掘进机施工隧洞工程(2) | 10.25 | 7 | 9
| 其他工程 | 14.05 | 7 | 9
不取费
独立费
二 | 安装工程
| 机电、金属结构及安装工程 | 77.5 | 7 | 9
【新点水利软件新疆版 V10.4.2】

## 3.1 工程项目总价表
工程项目总价表
合同编号： 工程名称：玛纳斯县 2024 年国家级杂交玉米种子生产基地建设项目(新增内容)-设备及安装 |  | 第1页 共1页
序号 | 工程项目名称 | 金额（元）
一 | 分类分项工程量清单项目
1 | 首部配套设备及安装
2 | 地埋PVC管材及管件
3 | 电力配套工程
二 | 措施项目
1 | 临时工程
三 | 其他项目
四 | 零星工作
合计
【新点水利软件新疆版 V10.4.2】

## 3.2 分类分项工程量清单
分类分项工程量清单
合同编号： 工程名称：玛纳斯县 2024 年国家级杂交玉米种子生产基地建设项目(新增内容)-设备及安装 | [6 empty] | 第1页 共4页
序号 | 项目编码 | 项目名称 | 清单特征 | 计量单位 | 工程数量 | 单价(元) | 合价(元) | 主要技术条款编码 | 备注
1 |  | 首部配套设备及安装 |  |  | 1
1.1 | 500201034001 | “☆”全自动反冲洗网式过滤器 | 1、型号、规格：过滤流量600m3/h，过滤精度100目 2、含电缆线、排水钢管、配件、附属设备等全套 | 组 | 2
1.2 | 500201034002 | “☆”智能施肥机 | 1、型号、规格：10立方施肥罐、配件等 | 台 | 2
1.3 | 500201002001 | “☆”水泵-水轮机设备安装 | 1、型号、规格：离心泵 流量400m3/h，扬程32m，电机55kw 2、含螺栓、碟帽、电机、减震垫等 | 套 | 2
1.4 | 500201002002 | 水泵-水轮机设备安装 | 1、型号、规格：自吸泵（电机3kw） | 套 | 1
1.5 | 500203006001 | “☆”水力学监测设备采购及安装 | 1、型号、规格：超声波流量计DN250（1.0MPa) | 台 | 2
1.6 | 500201034007 | 钢管 | 1、型号、规格：DN250 壁厚6mm，螺旋焊管，Q235B，管壁防锈防腐处理 | m | 36
1.7 | 500201009001 | 主阀设备安装 | 1、型号、规格：钢制逆止阀DN250（1.6MPa，国标) | 台 | 2
【新点水利软件新疆版 V10.4.2】
分类分项工程量清单
合同编号： 工程名称：玛纳斯县 2024 年国家级杂交玉米种子生产基地建设项目(新增内容)-设备及安装 | [6 empty] | 第2页 共4页
序号 | 项目编码 | 项目名称 | 清单特征 | 计量单位 | 工程数量 | 单价(元) | 合价(元) | 主要技术条款编码 | 备注
1.8 | 500201009002 | 主阀设备安装 | 1、型号、规格：软连接DN250（1.6MPa，国标) | 台 | 2
1.9 | 500201009003 | 主阀设备安装 | 1、型号、规格：铁制自动进排气阀DN80（1.6MPa，国标) | 台 | 4
1.10 | 500201034011 | 压力表 | 1、型号、规格：1.0MPa，国标 | 个 | 4
1.11 | 500201009004 | 主阀设备安装 | 1、型号、规格：钢制球阀D50(接施肥罐，1.6MPa，国标) | 台 | 4
1.12 | 500201009005 | 主阀设备安装 | 1、型号、规格：钢制闸阀DN250（1.6MPa，国标) | 台 | 2
1.13 | 500201009006 | 主阀设备安装 | 1、型号、规格：钢制伸缩节DN250（1.6MPa，国标) | 台 | 2
1.14 | 500201009007 | 主阀设备安装 | 1、型号、规格：钢制法兰DN250（含螺栓、螺帽，1.6MPa，国标) | 台 | 24
1.15 | 500201034016 | 管件 | 1、型号、规格：钢制弯头DN250（1.6MPa，国标) | 个 | 16
2 |  | 地埋PVC管材及管件
【新点水利软件新疆版 V10.4.2】
分类分项工程量清单
合同编号： 工程名称：玛纳斯县 2024 年国家级杂交玉米种子生产基地建设项目(新增内容)-设备及安装 | [6 empty] | 第3页 共4页
序号 | 项目编码 | 项目名称 | 清单特征 | 计量单位 | 工程数量 | 单价(元) | 合价(元) | 主要技术条款编码 | 备注
2.1 | 500202008001 | PVC-U管 | 1、管径：DN315（0.63MPa，含胶圈，国标管） | m | 50
2.2 | 500201034017 | 管件 | 1、型号、规格：变径DN315*250(1.0Mpa，国标) | 个 | 2
2.3 | 500201034018 | 管件 | 1、型号、规格：PVC法兰DN315（含螺栓、螺帽，1.0MPa，国标) | 片 | 2
2.4 | 500201034019 | 管件 | 1、型号、规格：PVC法兰DN250（含螺栓、螺帽，1.0MPa，国标) | 片 | 2
2.5 | 500201034020 | 管件 | 1、型号、规格：PVC弯头DN250(1.0Mpa，国标) | 个 | 2
2.6 | 500201034021 | 管件 | 1、型号、规格：PVC弯头DN315(1.0Mpa，国标) | 个 | 4
3 |  | 电力配套工程 |  |  | 1
3.1 | 500201021001 | “☆”变压器设备及安装 | 1、型号、规格：型号S13-M-160/10 2、电压等级、容量：容量：160KVA 3、含配套设备,电杆、横杆及附件等全套，满足使用要求 | 套 | 1
3.2 | 500201034022 | “☆”高压计量箱 | 1、型号、规格：10kV户外高压计量装置 | 套 | 1
【新点水利软件新疆版 V10.4.2】
分类分项工程量清单
合同编号： 工程名称：玛纳斯县 2024 年国家级杂交玉米种子生产基地建设项目(新增内容)-设备及安装 | [6 empty] | 第4页 共4页
序号 | 项目编码 | 项目名称 | 清单特征 | 计量单位 | 工程数量 | 单价(元) | 合价(元) | 主要技术条款编码 | 备注
3.3 | 500201034023 | 配电箱 |  | 套 | 1
3.4 | 500201034024 | “☆”五合一配电柜 | 1、型号、规格：五合一配电柜（含隔离开关、氧化锌避雷器、电流互感器、采集终端、关口表、集中器等 | 套 | 1
3.5 | 500201034025 | “☆”其他设永磁断路器 | 1、设备名称：永磁断路器 2、型号、规格：10kV AC10kV,630A,25kA 3、有隔刀，带FTU控制价装置，支架厂家配送 | 套 | 1
3.6 | 500201034026 | 警示牌 |  | 块 | 4
3.7 | 500201034027 | 变压器围栏制作安装 | 1、型号、规格：镀锌方管、喷漆，含基础，配件，简易门等 | m | 22
【新点水利软件新疆版 V10.4.2】

## 3.3 措施项目清单
措施项目清单
合同编号： 工程名称：玛纳斯县 2024 年国家级杂交玉米种子生产基地建设项目(新增内容)-设备及安装 | [5 empty] | 第1页，共1页
序号 | 项目名称 | 单位 | 数量 | 单价 | 合价 | 备注
1 | 临时工程 | 项 | 1.000
1.1 | 附属加工车间和仓库 | 项 | 1.000
1.2 | 临时房屋建筑和公用设施 | 项 | 1.000
【新点水利软件新疆版 V10.4.2】

## 3.4 其他项目清单
其他项目清单
合同编号： 工程名称：玛纳斯县 2024 年国家级杂交玉米种子生产基地建设项目(新增内容)-设备及安装 |  |  | 第1页 共1页
序号 | 项目名称 | 金额（元） | 备注
1 | 预留金
【新点水利软件新疆版 V10.4.2】

## 3.5 工程单价费（税）率汇总表（新）
工程单价费（税）率汇总表（新）
合同编号： 工程名称：玛纳斯县 2024 年国家级杂交玉米种子生产基地建设项目(新增内容)-设备及安装 |  |  | 第1页 共1页
序号 | 工程类别 | 工程单价费（税）率(%) |  |  | 备注
|  | 施工管理费 | 利润 | 税金
一 | 建筑工程
| 土方工程 | 10.8 | 7 | 9
| 石方工程 | 15.3 | 7 | 9
| 砂石备料工程（自采） | 5.5 | 7 | 9
| 模板工程 | 12.8 | 7 | 9
| 混凝土浇筑工程 | 13.8 | 7 | 9
| 钢筋制安工程 | 11.8 | 7 | 9
| 钻孔灌浆工程 | 16.05 | 7 | 9
| 锚固工程 | 16.05 | 7 | 9
| 疏浚工程 | 13.05 | 7 | 9
| 掘进机施工隧洞工程(1) | 6 | 7 | 9
| 掘进机施工隧洞工程(2) | 10.25 | 7 | 9
| 其他工程 | 14.05 | 7 | 9
不取费
独立费
二 | 安装工程
| 机电、金属结构及安装工程 | 77.5 | 7 | 9
【新点水利软件新疆版 V10.4.2】