## 1.1 工程项目总价表
工程项目总价表
合同编号： 工程名称：吐峪沟乡吐峪沟村防渗渠及配套设施建设项目 |  | 第1页 共1页
序号 | 工程项目名称 | 金额（元）
一 | 分类分项工程量清单项目
1 | 水渠
2 | 水闸
3 | 桥涵
4 | 挡土墙
5 | 护坡
二 | 措施项目
1 | 安全文明施工费用
2 | 临时工程
三 | 其他项目 | 65000
四 | 零星工作
| 合计 | 65000.00
【新点水利软件新疆版 V10.4.0】

## 1.2 建筑工程量清单报价表
建筑工程量清单报价表
合同编号： 工程名称：吐峪沟乡吐峪沟村防渗渠及配套设施建设项目 | [5 empty] | 第1页 共5页
序号 | 项目编码 | 项目名称 | 清单特征 | 计量单位 | 工程数量 | 单价（元） | 合价（元） | 备注
1 |  | 水渠 |  |  | 1
1.1 | 500101003001 | 渠道土方开挖 | 1、土类分级：三类土 2、位置：原水渠人工开挖修整 | m3 | 469.614
1.2 | 500103001001 | 渠道土方回填（人工配合机械回填） | 1、人工配合机械回填、夯实 2、运距：投标企业自行考虑 | m3 | 221.13
1.3 | 500103007001 | 垫层料填筑 | 1、人工回填、夯实 2、颗粒级配：砂砾料垫层最大粒径小于40mm，其中小于5mm颗粒含量控制在30%-50%之间 3、运距：投标企业自行考虑 | m3 | 41.235504
1.4 | 500105004001 | 浆砌卵石 | 1、材质及规格：浆砌石采用C30F200W6一级配砼 | m3 | 44.51903
1.5 | 500109001001 | 压顶 | 1、C30一级配混凝土 2、含模板 | m3 | 18.1056
1.6 | AB001 | 高压闭孔板 | 1、高压闭孔板 | m3 | 0.15088
1.7 | AB002 | PVC管 | 1、PVC管 φ32，外部用无纺布包裹，规格为15*15cm,100g/㎡ | m | 50.4
2 |  | 水闸 |  |  | 1
【新点水利软件新疆版 V10.4.0】
建筑工程量清单报价表
合同编号： 工程名称：吐峪沟乡吐峪沟村防渗渠及配套设施建设项目 | [5 empty] | 第2页 共5页
序号 | 项目编码 | 项目名称 | 清单特征 | 计量单位 | 工程数量 | 单价（元） | 合价（元） | 备注
2.1 | 500109001005 | 普通混凝土(闸门) | 1、C25F200W6二级配砼 2、含模板 | m3 | 1.295
2.2 | AB003 | 闸门 | 1、规格：600*1300mm 2、材质：钢材均为Q235,所用焊缝均为连续角焊缝，预埋钢筋为φ12 3、闸门采取刷红色油漆防腐措施 4、启闭柱、梁及启闭机需防腐处理：除锈:喷沙除锈Sa2.5级，Rz=40～80um；底层为环氧富锌底 5、闸门和启闭机的制作安装要求须分别按《水电工程钢闸门制造安装及验收规范》NB/T35045-2014和《水电工程启闭机制造安装及验收规范》NB/T35051-2015执行； 6、闸门采用前止水,两侧及底部设置橡胶止水 | 个 | 2
【新点水利软件新疆版 V10.4.0】
建筑工程量清单报价表
合同编号： 工程名称：吐峪沟乡吐峪沟村防渗渠及配套设施建设项目 | [5 empty] | 第3页 共5页
序号 | 项目编码 | 项目名称 | 清单特征 | 计量单位 | 工程数量 | 单价（元） | 合价（元） | 备注
2.3 | AB004 | 闸门 | 1、规格：500*1300mm 2、材质：钢材均为Q235,所用焊缝均为连续角焊缝 3、闸门采取刷红色油漆防腐措施 4、启闭柱、梁及启闭机需防腐处理：除锈:喷沙除锈Sa2.5级，Rz=40～80um；底层为环氧富锌底 5、闸门和启闭机的制作安装要求须分别按《水电工程钢闸门制造安装及验收规范》NB/T35045-2014和《水电工程启闭机制造安装及验收规范》NB/T35051-2015执行； 6、闸门采用前止水,两侧及底部设置橡胶止水 | 个 | 2
3 |  | 桥涵 |  |  | 1
3.1 | 500109001002 | 桥涵边墩 | 1、C25F200W6二级配混凝土 2、含模板 | m3 | 2.36374
3.2 | AB005 | 混凝土路面 | 1、C25F200W6二级配混凝土 2、100mm厚 | m2 | 23.92
【新点水利软件新疆版 V10.4.0】
建筑工程量清单报价表
合同编号： 工程名称：吐峪沟乡吐峪沟村防渗渠及配套设施建设项目 | [5 empty] | 第4页 共5页
序号 | 项目编码 | 项目名称 | 清单特征 | 计量单位 | 工程数量 | 单价（元） | 合价（元） | 备注
3.3 | AB006 | 混凝土管 | 1、成品混凝土管φ600，破坏荷载大于200KN/m，外涂沥青防腐，接口需做防水处理 | m | 20
3.4 | 500103007002 | 垫层料填筑(桥涵) | 1、运距：投标企业自行考虑 2、颗粒级配：砂砾料垫层最大粒径小于40mm，其中小于5mm颗粒含量控制在30%-50%之间,小于0.075mm颗粒含量小于8%,夯填后相对密度不小于0.75 | m3 | 7.176
4 |  | 挡土墙 |  |  | 1
4.1 | 500101004001 | 沟、槽土方开挖 | 1、人工配合机械开挖 2、土类分级：三类土 | m3 | 114.6
4.2 | 500103007003 | 回填砂砾石(挡土墙) | 1、颗粒级配：详设计图纸 2、填筑体相对密度：不小于0.75 3、运距：投标企业自行考虑 | m3 | 880.24
4.3 | 500109001003 | 垫层 | 1、C15 砼 2、含模板 | m3 | 28.65
4.4 | 500109001004 | 挡土墙 | 1、C30 一级配混凝土 2、含模板 | m3 | 178.88
【新点水利软件新疆版 V10.4.0】
建筑工程量清单报价表
合同编号： 工程名称：吐峪沟乡吐峪沟村防渗渠及配套设施建设项目 | [5 empty] | 第5页 共5页
序号 | 项目编码 | 项目名称 | 清单特征 | 计量单位 | 工程数量 | 单价（元） | 合价（元） | 备注
4.5 | AB007 | 防腐 | 沥青冷底子油两遍，沥青胶泥涂层，厚度≥500μm | m2 | 461.4
4.6 | 500109009001 | 伸缩缝 | 1、伸缩缝部位：挡土墙 2、填料的种类、规格：聚氨酯密封膏灌缝 | m2 | 1.66
4.7 | AB008 | 高压闭孔板 | 1、高压闭孔板 | m3 | 2.4052
4.8 | 500111001001 | 钢筋加工及安装 | 1、型号、规格：钢筋HPB300 | t | 0.39658
4.9 | 500111001002 | 钢筋加工及安装 | 1、型号、规格：带肋钢筋HRB400 | t | 14.30045
5 |  | 护坡 |  |  | 1
5.1 | 500101001001 | 护坡平整 | 1、土类分级：三类土 2、土量平衡：人工清理、平整±30cm 3、运距：投标企业自行考虑 | m2 | 504.72
5.2 | 500105004003 | 护坡 | 1、材质及规格：C25毛石砼 | m3 | 201.888
合计
【新点水利软件新疆版 V10.4.0】

## 1.4 措施项目清单
措施项目清单
合同编号： 工程名称：吐峪沟乡吐峪沟村防渗渠及配套设施建设项目 | [5 empty] | 第1页，共1页
序号 | 项目名称 | 单位 | 数量 | 单价 | 合价 | 备注
1 | 安全文明施工费用 | 项 | 1.000
1.1 | 安全文明施工费用 | 项 | 1.000
2 | 临时工程 | 项 | 1.000
2.1 | 临时房屋建筑和公用设施 | 项 | 1.000
【新点水利软件新疆版 V10.4.0】

## 1.5 其他项目清单
其他项目清单
合同编号： 工程名称：吐峪沟乡吐峪沟村防渗渠及配套设施建设项目 |  |  | 第1页 共1页
序号 | 项目名称 | 金额（元） | 备注
1 | 预留金 | 65000.00
【新点水利软件新疆版 V10.4.0】