## 表-04 单位工程投标报价汇总表
单位工程投标报价汇总表
工程名称：消防工程 |  | 标段：新疆维吾尔自治区博物馆火灾报警系统、安全出口及应急照明系统、消火栓管道系统、安全出口及应急照明系统、消防水池和喷淋系统局部功能改造项目 |  | 第 1 页 共 1 页
序号 | 汇总内容 |  | 金额(元) |  | 其中：暂估价(元)
一 | 分部分项工程费
1.1 | 喷淋系统
1.2 | 消火栓系统
1.3 | 火灾报警系统
二 | 措施项目费
2.1 | 单价措施项目费
2.2 | 总价措施项目费
2.21 | 其中：安全文明施工费
三 | 其他项目费
3.1 | 暂列金额
3.2 | 暂估价
3.3 | 计日工
3.4 | 总承包服务费
四 | 规费
五 | 税前工程造价
六 | 税金
投标报价合计=一+二+三+四+六
注：本表适用于单位工程招标控制价或投标报价的汇总，如无单位工程划分，单项工程也使用本表汇总
表—04

## 表-08 分部分项工程和单价措施项目清单与计价表
分部分项工程和单价措施项目清单与计价表
工程名称：消防工程 |  |  |  | 标段：新疆维吾尔自治区博物馆火灾报警系统、安全出口及应急照明系统、消火栓管道系统、安全出口及应急照明系统、消防水池和喷淋系统局部功能改造项目 |  |  |  | 第 1 页 共 14 页
序号 | 项目编码 | 项目名称 | 项目特征描述 |  | 计量单位 | 工程量 | 金额（元）
[7 empty] | 综合单价 |  | 合价 | 其中
暂估价
分部分项
喷淋系统
1 | 031001001006 | 镀锌钢管 | [项目特征] 1.安装部位:室内 2.规格、压力等级:DN150 3.连接形式:沟槽式连接 4.压力试验及吹、洗设计要求:含强度试验、冲洗及严密性实验 5.备注:其他未尽事宜详见设计图纸 [工作内容] 1.管道安装 2.管件制作、安装 3.压力试验 4.吹扫、冲洗 5.警示带铺设 |  | m | 43.93
2 | 031001001001 | 镀锌钢管 | [项目特征] 1.安装部位:室内 2.规格、压力等级:DN125 3.连接形式:沟槽式连接 4.压力试验及吹、洗设计要求:含强度试验、冲洗及严密性实验 5.备注:其他未尽事宜详见设计图纸 [工作内容] 1.管道安装 2.管件制作、安装 3.压力试验 4.吹扫、冲洗 5.警示带铺设 |  | m | 31.35
3 | 031001001010 | 镀锌钢管 | [项目特征] 1.安装部位:室内-超高部分 2.规格、压力等级:DN125 3.连接形式:沟槽式连接 4.压力试验及吹、洗设计要求:含强度试验、 |  | m | 243.5
本页小计
注：为计取规费等的使用，可在表中增设其中：“定额人工费”。
表—08
分部分项工程和单价措施项目清单与计价表
工程名称：消防工程 |  |  |  | 标段：新疆维吾尔自治区博物馆火灾报警系统、安全出口及应急照明系统、消火栓管道系统、安全出口及应急照明系统、消防水池和喷淋系统局部功能改造项目 |  |  |  | 第 2 页 共 14 页
序号 | 项目编码 | 项目名称 | 项目特征描述 |  | 计量单位 | 工程量 | 金额（元）
[7 empty] | 综合单价 |  | 合价 | 其中
暂估价
冲洗及严密性实验 5.备注:其他未尽事宜详见设计图纸 [工作内容] 1.管道安装 2.管件制作、安装 3.压力试验 4.吹扫、冲洗 5.警示带铺设
4 | 031001001009 | 镀锌钢管 | [项目特征] 1.安装部位:室内 2.规格、压力等级:DN100 3.连接形式:沟槽式连接 4.压力试验及吹、洗设计要求:含强度试验、冲洗及严密性实验 5.备注:其他未尽事宜详见设计图纸 [工作内容] 1.管道安装 2.管件制作、安装 3.压力试验 4.吹扫、冲洗 5.警示带铺设 |  | m | 27
5 | 030901012002 | 消防水泵接合器 | [项目特征] 1.安装部位:地下 2.型号、规格:地下式125 3.备注:其他未尽事宜详见设计图纸 [工作内容] 1.安装 2.附件安装 |  | 套 | 2
6 | 031003003003 | 焊接法兰阀门 | [项目特征] 1.类型:蝶阀 2.材质:钢制 3.规格、压力等级:DN150 4.连接形式:法兰连接 [工作内容] 1.安装 2.电气接线 3.调试 |  | 个 | 2
7 | 031003003004 | 焊接法兰阀门 | [项目特征] |  | 个 | 11
本页小计
注：为计取规费等的使用，可在表中增设其中：“定额人工费”。
表—08
分部分项工程和单价措施项目清单与计价表
工程名称：消防工程 |  |  |  | 标段：新疆维吾尔自治区博物馆火灾报警系统、安全出口及应急照明系统、消火栓管道系统、安全出口及应急照明系统、消防水池和喷淋系统局部功能改造项目 |  |  |  | 第 3 页 共 14 页
序号 | 项目编码 | 项目名称 | 项目特征描述 |  | 计量单位 | 工程量 | 金额（元）
[7 empty] | 综合单价 |  | 合价 | 其中
暂估价
1.类型:蝶阀 2.材质:钢制 3.规格、压力等级:DN125 4.连接形式:法兰连接 [工作内容] 1.安装 2.电气接线 3.调试
8 | 031003003005 | 焊接法兰阀门 | [项目特征] 1.类型:信号阀 2.材质:钢制 3.规格、压力等级:DN125 4.连接形式:法兰连接 [工作内容] 1.安装 2.电气接线 3.调试 |  | 个 | 3
9 | 031003003006 | 焊接法兰阀门 | [项目特征] 1.类型:闸阀 2.材质:钢制 3.规格、压力等级:DN125 4.连接形式:法兰连接 [工作内容] 1.安装 2.电气接线 3.调试 |  | 个 | 3
10 | 031003003007 | 焊接法兰阀门 | [项目特征] 1.类型:止回阀 2.材质:钢制 3.规格、压力等级:DN125 4.连接形式:法兰连接 [工作内容] 1.安装 2.电气接线 3.调试 |  | 个 | 4
11 | 031002001003 | 管道支架 | [项目特征] 1.材质:管道支架 2.其他:含刷漆，具体做法详见设计图纸 3.备注:其他未尽事宜详见设计图纸 |  | kg | 137.43
本页小计
注：为计取规费等的使用，可在表中增设其中：“定额人工费”。
表—08
分部分项工程和单价措施项目清单与计价表
工程名称：消防工程 |  |  |  | 标段：新疆维吾尔自治区博物馆火灾报警系统、安全出口及应急照明系统、消火栓管道系统、安全出口及应急照明系统、消防水池和喷淋系统局部功能改造项目 |  |  |  | 第 4 页 共 14 页
序号 | 项目编码 | 项目名称 | 项目特征描述 |  | 计量单位 | 工程量 | 金额（元）
[7 empty] | 综合单价 |  | 合价 | 其中
暂估价
[工作内容] 1.制作 2.安装
12 | 031002001004 | 管道支架 | [项目特征] 1.材质:抗震支架 [工作内容] 1.制作 2.安装 |  | 套 | 23
13 | 031002003002 | 套管 | [项目特征] 1.名称、类型:柔性防水套管 2.材质:满足图纸设计及现场使用要求 3.规格:适用于DN125管径 4.填料材质:满足图纸设计及现场使用要求 [工作内容] 1.制作 2.安装 3.除锈、刷油 |  | 个 | 3
14 | 030901004001 | 报警装置 | [项目特征] 1.名称:湿式报警阀阀组 2.型号、规格:DN125 [工作内容] 1.安装 2.电气接线 3.调试 |  | 组 | 4
15 | 030904008003 | 预作用装置控制箱 | [项目特征] 1.名称:预作用装置控制箱 [工作内容] 1.安装 2.校接线 3.编码 4.调试 |  | 个 | 3
16 | 030109012001 | 其他泵 | [项目特征] 1.名称:气泵 2.型号:2.5kw [工作内容] 1.本体安装 2.泵拆装检查 3.电动机安装 4.二次灌装 |  | 台 | 3
本页小计
注：为计取规费等的使用，可在表中增设其中：“定额人工费”。
表—08
分部分项工程和单价措施项目清单与计价表
工程名称：消防工程 |  |  |  | 标段：新疆维吾尔自治区博物馆火灾报警系统、安全出口及应急照明系统、消火栓管道系统、安全出口及应急照明系统、消防水池和喷淋系统局部功能改造项目 |  |  |  | 第 5 页 共 14 页
序号 | 项目编码 | 项目名称 | 项目特征描述 |  | 计量单位 | 工程量 | 金额（元）
[7 empty] | 综合单价 |  | 合价 | 其中
暂估价
5.单机试运转 6.补刷（喷)油漆
17 | 011612001001 | 管道拆除 | [项目特征] 1.管道种类、材质:拆除原有管道 |  | m | 360.7
18 | 010103002001 | 余方弃置 | [项目特征] 1.废弃料品种:建筑垃圾 2.运距:20km [工作内容] 1.余方点装料运输至弃置点 |  | m3 | 5.28
19 | 030905002001 | 水灭火控制装置调试 | [工作内容] 1.调试 |  | 点 | 1
分部小计
消火栓系统
1 | 031001001007 | 镀锌钢管 | [项目特征] 1.安装部位:室内 2.规格、压力等级:DN200 3.连接形式:沟槽式连接 4.压力试验及吹、洗设计要求:含强度试验、冲洗及严密性实验 5.备注:其他未尽事宜详见设计图纸 [工作内容] 1.管道安装 2.管件制作、安装 3.压力试验 4.吹扫、冲洗 5.警示带铺设 |  | m | 1.32
2 | 031001001008 | 镀锌钢管 | [项目特征] 1.安装部位:室内 2.规格、压力等级:DN150 3.连接形式:沟槽式连接 4.压力试验及吹、洗设计要求:含强度试验、冲洗及严密性实验 5.备注:其他未尽事宜详见设计图纸 |  | m | 31.37
本页小计
注：为计取规费等的使用，可在表中增设其中：“定额人工费”。
表—08
分部分项工程和单价措施项目清单与计价表
工程名称：消防工程 |  |  |  | 标段：新疆维吾尔自治区博物馆火灾报警系统、安全出口及应急照明系统、消火栓管道系统、安全出口及应急照明系统、消防水池和喷淋系统局部功能改造项目 |  |  |  | 第 6 页 共 14 页
序号 | 项目编码 | 项目名称 | 项目特征描述 |  | 计量单位 | 工程量 | 金额（元）
[7 empty] | 综合单价 |  | 合价 | 其中
暂估价
[工作内容] 1.管道安装 2.管件制作、安装 3.压力试验 4.吹扫、冲洗 5.警示带铺设
3 | 031001001011 | 镀锌钢管 | [项目特征] 1.安装部位:室内-超高部分 2.规格、压力等级:DN150 3.连接形式:沟槽式连接 4.压力试验及吹、洗设计要求:含强度试验、冲洗及严密性实验 5.备注:其他未尽事宜详见设计图纸 [工作内容] 1.管道安装 2.管件制作、安装 3.压力试验 4.吹扫、冲洗 5.警示带铺设 |  | m | 758.55
4 | 031001001004 | 镀锌钢管 | [项目特征] 1.安装部位:室内 2.规格、压力等级:DN100 3.连接形式:沟槽式连接 4.压力试验及吹、洗设计要求:含强度试验、冲洗及严密性实验 5.备注:其他未尽事宜详见设计图纸 [工作内容] 1.管道安装 2.管件制作、安装 3.压力试验 4.吹扫、冲洗 5.警示带铺设 |  | m | 203.8
5 | 031001001012 | 镀锌钢管 | [项目特征] 1.安装部位:室内-超高部分 2.规格、压力等级:DN100 |  | m | 25.2
本页小计
注：为计取规费等的使用，可在表中增设其中：“定额人工费”。
表—08
分部分项工程和单价措施项目清单与计价表
工程名称：消防工程 |  |  |  | 标段：新疆维吾尔自治区博物馆火灾报警系统、安全出口及应急照明系统、消火栓管道系统、安全出口及应急照明系统、消防水池和喷淋系统局部功能改造项目 |  |  |  | 第 7 页 共 14 页
序号 | 项目编码 | 项目名称 | 项目特征描述 |  | 计量单位 | 工程量 | 金额（元）
[7 empty] | 综合单价 |  | 合价 | 其中
暂估价
3.连接形式:沟槽式连接 4.压力试验及吹、洗设计要求:含强度试验、冲洗及严密性实验 5.备注:其他未尽事宜详见设计图纸 [工作内容] 1.管道安装 2.管件制作、安装 3.压力试验 4.吹扫、冲洗 5.警示带铺设
6 | 031001001005 | 镀锌钢管 | [项目特征] 1.安装部位:室内 2.规格、压力等级:DN65 3.连接形式:沟槽式连接 4.压力试验及吹、洗设计要求:含强度试验、冲洗及严密性实验 5.备注:其他未尽事宜详见设计图纸 [工作内容] 1.管道安装 2.管件制作、安装 3.压力试验 4.吹扫、冲洗 5.警示带铺设 |  | m | 35.11
7 | 030901010001 | 室内消火栓 | [项目特征] 1.名称:室内消火栓箱 2.型号、规格:消火栓栓口直径为φ65，水枪口径为19mm，配25m麻质衬胶水龙带，φ19水枪一支，消防按钮1个，指示灯各一个，消火栓栓口高度距地面1.1米 3.备注:其他未尽事宜详见设计图纸 [工作内容] 1.箱体及消火栓安装 2.配件安装 |  | 套 | 40
8 | 030901012001 | 消防水泵接合器 | [项目特征] |  | 套 | 2
本页小计
注：为计取规费等的使用，可在表中增设其中：“定额人工费”。
表—08
分部分项工程和单价措施项目清单与计价表
工程名称：消防工程 |  |  |  | 标段：新疆维吾尔自治区博物馆火灾报警系统、安全出口及应急照明系统、消火栓管道系统、安全出口及应急照明系统、消防水池和喷淋系统局部功能改造项目 |  |  |  | 第 8 页 共 14 页
序号 | 项目编码 | 项目名称 | 项目特征描述 |  | 计量单位 | 工程量 | 金额（元）
[7 empty] | 综合单价 |  | 合价 | 其中
暂估价
1.安装部位:地下 2.型号、规格:地下式150 3.备注:其他未尽事宜详见设计图纸 [工作内容] 1.安装 2.附件安装
9 | 031003003001 | 焊接法兰阀门 | [项目特征] 1.类型:蝶阀 2.材质:钢制 3.规格、压力等级:DN200 4.连接形式:法兰连接 [工作内容] 1.安装 2.电气接线 3.调试 |  | 个 | 2
10 | 031003003008 | 焊接法兰阀门 | [项目特征] 1.类型:蝶阀 2.材质:钢制 3.规格、压力等级:DN150 4.连接形式:法兰连接 [工作内容] 1.安装 2.电气接线 3.调试 |  | 个 | 37
11 | 031003003009 | 焊接法兰阀门 | [项目特征] 1.类型:蝶阀 2.材质:钢制 3.规格、压力等级:DN65 4.连接形式:法兰连接 [工作内容] 1.安装 2.电气接线 3.调试 |  | 个 | 15
12 | 031003003010 | 焊接法兰阀门 | [项目特征] 1.类型:信号阀 2.材质:钢制 3.规格、压力等级:DN150 4.连接形式:法兰连接 [工作内容] |  | 个 | 2
本页小计
注：为计取规费等的使用，可在表中增设其中：“定额人工费”。
表—08
分部分项工程和单价措施项目清单与计价表
工程名称：消防工程 |  |  |  | 标段：新疆维吾尔自治区博物馆火灾报警系统、安全出口及应急照明系统、消火栓管道系统、安全出口及应急照明系统、消防水池和喷淋系统局部功能改造项目 |  |  |  | 第 9 页 共 14 页
序号 | 项目编码 | 项目名称 | 项目特征描述 |  | 计量单位 | 工程量 | 金额（元）
[7 empty] | 综合单价 |  | 合价 | 其中
暂估价
1.安装 2.电气接线 3.调试
13 | 031003003011 | 焊接法兰阀门 | [项目特征] 1.类型:闸阀 2.材质:钢制 3.规格、压力等级:DN150 4.连接形式:法兰连接 [工作内容] 1.安装 2.电气接线 3.调试 |  | 个 | 3
14 | 031003003012 | 焊接法兰阀门 | [项目特征] 1.类型:止回阀 2.材质:钢制 3.规格、压力等级:DN150 4.连接形式:法兰连接 [工作内容] 1.安装 2.电气接线 3.调试 |  | 个 | 5
15 | 030901013001 | 灭火器 | [项目特征] 1.形式:MF/ABC5 [工作内容] 1.设置 |  | 具 | 20
16 | 030901008001 | 末端试水装置 | [项目特征] 1.规格:DN32 2.组装形式:螺纹连接 [工作内容] 1.安装 2.电气接线 3.调试 |  | 组 | 6
17 | 031002001005 | 管道支架 | [项目特征] 1.材质:管道支架 2.其他:含刷漆，具体做法详见设计图纸 3.备注:其他未尽事宜详见设计图纸 [工作内容] 1.制作 2.安装 |  | kg | 510.07
18 | 031002001006 | 管道支架 | [项目特征] 1.材质:抗震支架 |  | 套 | 85
本页小计
注：为计取规费等的使用，可在表中增设其中：“定额人工费”。
表—08
分部分项工程和单价措施项目清单与计价表
工程名称：消防工程 |  |  |  | 标段：新疆维吾尔自治区博物馆火灾报警系统、安全出口及应急照明系统、消火栓管道系统、安全出口及应急照明系统、消防水池和喷淋系统局部功能改造项目 |  |  |  | 第 10 页 共 14 页
序号 | 项目编码 | 项目名称 | 项目特征描述 |  | 计量单位 | 工程量 | 金额（元）
[7 empty] | 综合单价 |  | 合价 | 其中
暂估价
[工作内容] 1.制作 2.安装
19 | 031002003003 | 套管 | [项目特征] 1.名称、类型:柔性防水套管 2.材质:满足图纸设计及现场使用要求 3.规格:适用于DN150管径 4.填料材质:满足图纸设计及现场使用要求 [工作内容] 1.制作 2.安装 3.除锈、刷油 |  | 个 | 3
20 | 011612001002 | 管道拆除 | [项目特征] 1.管道种类、材质:拆除原有管道 |  | m | 1055.25
21 | 010103002002 | 余方弃置 | 1.废弃料品种:建筑垃圾 2.运距:施工单位自行考虑 |  | m3 | 29.45
22 | 030905002002 | 水灭火控制装置调试 | [工作内容] 1.调试 |  | 点 | 1
分部小计
火灾报警系统
1 | 030904001001 | 智能型感烟探测器 | [项目特征] 1.名称:智能型感烟探测器 [工作内容] 1.底座安装 2.探头安装 3.校接线 4.编码 5.探测器调试 |  | 个 | 269
2 | 030904001002 | 智能型感温探测器 | [项目特征] 1.名称:智能型感温探测器 [工作内容] 1.底座安装 2.探头安装 3.校接线 |  | 个 | 6
本页小计
注：为计取规费等的使用，可在表中增设其中：“定额人工费”。
表—08
分部分项工程和单价措施项目清单与计价表
工程名称：消防工程 |  |  |  | 标段：新疆维吾尔自治区博物馆火灾报警系统、安全出口及应急照明系统、消火栓管道系统、安全出口及应急照明系统、消防水池和喷淋系统局部功能改造项目 |  |  |  | 第 11 页 共 14 页
序号 | 项目编码 | 项目名称 | 项目特征描述 |  | 计量单位 | 工程量 | 金额（元）
[7 empty] | 综合单价 |  | 合价 | 其中
暂估价
4.编码 5.探测器调试
3 | 030904003001 | 火灾手报报警按钮 | [项目特征] 1.名称:火灾手报报警按钮 [工作内容] 1.安装 2.校接线 3.编码 4.调试 |  | 个 | 25
4 | 030904003002 | 消火栓启动按钮 | [项目特征] 1.名称:编码消火栓按钮 [工作内容] 1.安装 2.校接线 3.编码 4.调试 |  | 个 | 16
5 | 030904006001 | 消防电话 | [项目特征] 1.名称:消防电话 [工作内容] 1.安装 2.校接线 3.编码 4.调试 |  | 个 | 4
6 | 030904005001 | 声光报警器 | 1.名称:声光报警器 2.型号:VM3372B |  | 个 | 16
7 | 030904010001 | 楼层火灾显示盘 | 1.名称:楼层火灾显示盘 |  | 台 | 2
8 | 030904008001 | 输入/输出模块 | 1.名称:输入/输出模块 2.类型:JBF-141F-N JBF-151F/D |  | 个 | 39
9 | 030904007001 | 消防专用扬声器 | 1.名称:广播音响 2.功率:3W |  | 个 | 75
10 | 080903019001 | 气体灭火控制器 | [项目特征] 1.名称:气体灭火控制器 [工作内容] 1.安装、调试 2.校接线 3.运输 |  | 台 | 2
11 | 030412001001 | 气体喷洒指示灯 | [项目特征] 1.名称:气体喷洒指示灯 |  | 套 | 6
本页小计
注：为计取规费等的使用，可在表中增设其中：“定额人工费”。
表—08
分部分项工程和单价措施项目清单与计价表
工程名称：消防工程 |  |  |  | 标段：新疆维吾尔自治区博物馆火灾报警系统、安全出口及应急照明系统、消火栓管道系统、安全出口及应急照明系统、消防水池和喷淋系统局部功能改造项目 |  |  |  | 第 12 页 共 14 页
序号 | 项目编码 | 项目名称 | 项目特征描述 |  | 计量单位 | 工程量 | 金额（元）
[7 empty] | 综合单价 |  | 合价 | 其中
暂估价
[工作内容] 1.本体安装
12 | 030904008002 | 模块(模块箱） | [项目特征] 1.名称:接线端子箱 [工作内容] 1.安装 2.校接线 3.编码 4.调试 |  | 个 | 8
13 | 030411004001 | 配线 | [项目特征] 1.名称:管内穿线 2.型号:ZRNH-RYY-24*2.5 [工作内容] 1.配线 2.钢索架设（拉紧装置安装） 3.支持体（夹板、绝缘子、槽板等)安装 |  | m | 12181.41
14 | 030411004003 | 配线 | [项目特征] 1.名称:管内穿线 2.型号:ZRNH RYY-2*2.5 [工作内容] 1.配线 2.钢索架设（拉紧装置安装） 3.支持体（夹板、绝缘子、槽板等)安装 |  | m | 3895.27
15 | 030411004005 | 配线 | [项目特征] 1.名称:管内穿线 2.型号:ZRNH RYY-4*2.5 [工作内容] 1.配线 2.钢索架设（拉紧装置安装） 3.支持体（夹板、绝缘子、槽板等)安装 |  | m | 2706.21
16 | 030411004006 | 配线 | [项目特征] 1.名称:管内穿线 2.型号:ZRNH RYY-8*2.5 [工作内容] 1.配线 |  | m | 396.16
本页小计
注：为计取规费等的使用，可在表中增设其中：“定额人工费”。
表—08
分部分项工程和单价措施项目清单与计价表
工程名称：消防工程 |  |  |  | 标段：新疆维吾尔自治区博物馆火灾报警系统、安全出口及应急照明系统、消火栓管道系统、安全出口及应急照明系统、消防水池和喷淋系统局部功能改造项目 |  |  |  | 第 13 页 共 14 页
序号 | 项目编码 | 项目名称 | 项目特征描述 |  | 计量单位 | 工程量 | 金额（元）
[7 empty] | 综合单价 |  | 合价 | 其中
暂估价
2.钢索架设（拉紧装置安装） 3.支持体（夹板、绝缘子、槽板等)安装
17 | 030411004007 | 配线 | [项目特征] 1.名称:管内穿线 2.型号:ZRNH-RYSP-4x2.5 [工作内容] 1.配线 2.钢索架设（拉紧装置安装） 3.支持体（夹板、绝缘子、槽板等)安装 |  | m | 129.98
18 | 030411001001 | 配管 | [项目特征] 1.名称:配管 2.材质:SC25 3.规格:DN25mm 4.配置形式:明配 [工作内容] 1.电线管路敷设 2.钢索架设（拉紧装置安装） 3.预留沟槽 4.接地 |  | m | 2512.11
19 | 030904012001 | 消防报警主机 | [项目特征] 1.名称:消防报警主机 [工作内容] 1.安装 2.校接线 3.调试 |  | 台 | 1
20 | 030904013001 | 多线盘主机 | [项目特征] 1.名称:多线盘主机 [工作内容] 1.安装 2.校接线 3.调试 |  | 台 | 1
21 | 030411003001 | 桥架 | [项目特征] 1.名称:消防报警桥架 2.规格:200*100 [工作内容] 1.本体安装 2.接地 |  | m | 152.8
22 | 011613001001 | 拆除原有器具 | [项目特征] 1.灯具种类:拆除原有 |  | 套 | 306
本页小计
注：为计取规费等的使用，可在表中增设其中：“定额人工费”。
表—08
分部分项工程和单价措施项目清单与计价表
工程名称：消防工程 |  |  |  | 标段：新疆维吾尔自治区博物馆火灾报警系统、安全出口及应急照明系统、消火栓管道系统、安全出口及应急照明系统、消防水池和喷淋系统局部功能改造项目 |  |  |  | 第 14 页 共 14 页
序号 | 项目编码 | 项目名称 | 项目特征描述 |  | 计量单位 | 工程量 | 金额（元）
[7 empty] | 综合单价 |  | 合价 | 其中
暂估价
器具
23 | 030501003001 | 系统成套设备 | [项目特征] 1.名称:系统成套设备更换（含拆除） 2.规格:包括报警控制器、联动控制台、CRT显示器、打印机、应急广播、消防专用电话总机、对讲电话及电源设备等均由该承包商成套供货,并负责安装、调试。 [工作内容] 1.本体安装 2.单体调试 |  | 台 | 1
24 | 030905001001 | 自动报警系统调试 | [工作内容] 1.系统调试 |  | 系统 | 1
分部小计
分部小计
措施项目
1 | 031301017001 | 脚手架搭拆 |  |  | 项 | 1
分部小计
本页小计
合计
注：为计取规费等的使用，可在表中增设其中：“定额人工费”。
表—08

## 表-11 总价措施项目清单与计价表
总价措施项目清单与计价表
工程名称：消防工程 |  |  | 标段：新疆维吾尔自治区博物馆火灾报警系统、安全出口及应急照明系统、消火栓管道系统、安全出口及应急照明系统、消防水池和喷淋系统局部功能改造项目 |  |  |  |  | 第 1 页 共 2 页
序号 | 项目编码 | 项目名称 |  | 计算基础 | 费率(%) | 金额(元) | 调整费率(%) |  | 调整后金额(元) | 备注
1 | 031302001001 | 安全文明施工
2 | 031302001002 | 其中：环境保护费、文明施工费、安全施工费 |  | 分部分项人工费+单价措施项目人工费 | 0
3 | 031302001003 | 其中：临时设施费 |  | 分部分项人工费+单价措施项目人工费 | 1.61
4 | 031302002001 | 夜间施工增加费 |  |  | 0 |  |  |  |  | 按实际发生计取，不发生不计取。
5 | 031302004001 | 二次搬运费 |  | 分部分项人工费+单价措施项目人工费 | 0
6 | 031302005001 | 冬雨季施工增加费 |  |  | 0 |  |  |  |  | 不发生不计取，在编制施工招标文件时依据工程实际情况，结合市场编制费用清单。
7 | 031302006001 | 已完工程及设备保护费 |  | 分部分项人工费+单价措施项目人工费 | 0.07
8 | 031301009001 | 特殊地区增加费 |  |  | 0 |  |  |  |  | 结合工程实际情况，按相关规定计取(高海拔地区施工增加费计算过程详见【取费设置】-【高海拔地区施工增加费】功能界面)
9 | X031302008001 | 工程定位复测、点交清理费 |  | 分部分项人工费+单价措施项目人工费 | 0.27
10 | X031302010001 | 检验试验费
11 | X031302010002 | 其中：自检试验费 |  |  | 0
12 | X031302010003 | 其中：检验试验配合费 |  | 分部分项人工费+单价措施项目人工费 | 0.18
13 | 03B991 | 竣工档案编制费 |  | 分部分项人工费+单价 | 0.32
编制人（造价人员）： | [7 empty] | 复核人（造价工程师）：
注：1.“计算基础”中安全文明施工费可为“定额基价”、“定额人工费”或“定额人工费+定额机械费”，其他项目可为“定额人工费”或“定额人工费+定额机械费”。 2.按施工方案计算的措施费，若无“计算基础”和“费率”的数值，也可只填“金额”数值，但应在备注栏说明施工方案出处或计算方法。
表-11
总价措施项目清单与计价表
工程名称：消防工程 |  |  | 标段：新疆维吾尔自治区博物馆火灾报警系统、安全出口及应急照明系统、消火栓管道系统、安全出口及应急照明系统、消防水池和喷淋系统局部功能改造项目 |  |  |  |  | 第 2 页 共 2 页
序号 | 项目编码 | 项目名称 |  | 计算基础 | 费率(%) | 金额(元) | 调整费率(%) |  | 调整后金额(元) | 备注
措施项目人工费
合 计
编制人（造价人员）： | [7 empty] | 复核人（造价工程师）：
注：1.“计算基础”中安全文明施工费可为“定额基价”、“定额人工费”或“定额人工费+定额机械费”，其他项目可为“定额人工费”或“定额人工费+定额机械费”。 2.按施工方案计算的措施费，若无“计算基础”和“费率”的数值，也可只填“金额”数值，但应在备注栏说明施工方案出处或计算方法。
表-11

## 表-12 其他项目清单与计价汇总表
其他项目清单与计价汇总表
工程名称：消防工程 |  | 标段：新疆维吾尔自治区博物馆火灾报警系统、安全出口及应急照明系统、消火栓管道系统、安全出口及应急照明系统、消防水池和喷淋系统局部功能改造项目 |  |  | 第 1 页 共 1 页
序号 | 项目名称 |  | 金额(元) | 结算金额(元) |  | 备注
1 | 暂列金额 |  |  |  |  | 明细详见表-12-1
2 | 暂估价
2.1 | 材料暂估价 |  | — |  |  | 明细详见表-12-2
2.2 | 专业工程暂估价 |  |  |  |  | 明细详见表-12-3
2.3 | 施工技术专项措施项目暂估价 |  |  |  |  | 明细详见表-12-7
3 | 计日工 |  |  |  |  | 明细详见表-12-4
4 | 总承包服务费 |  |  |  |  | 明细详见表-12-5
合 计 | [5 empty] | —
注：材料（工程设备）暂估单价进入清单项目综合单价，此处不汇总。
表-12

## 表-13 规费、税金项目清单与计价表
规费、税金项目计价表
工程名称：消防工程 |  | 标段：新疆维吾尔自治区博物馆火灾报警系统、安全出口及应急照明系统、消火栓管道系统、安全出口及应急照明系统、消防水池和喷淋系统局部功能改造项目 |  |  | 第 1 页 共 1 页
序号 | 项目名称 |  | 计算基础 | 计算基数 |  | 计算费率(%) | 金额（元）
1 | 规费 |  | 社会保险费+住房公积金
1.1 | 社会保险费 |  | 养老保险费+失业保险费+医疗保险费+工伤保险费
1.11 | 养老保险费 |  | 分部分项人工费+单价措施项目人工费 |  |  | 7.13
1.12 | 失业保险费 |  | 分部分项人工费+单价措施项目人工费 |  |  | 0.28
1.13 | 医疗保险费 |  | 分部分项人工费+单价措施项目人工费 |  |  | 1.58
1.14 | 工伤保险费 |  | 分部分项人工费+单价措施项目人工费 |  |  | 0.19
1.2 | 住房公积金 |  | 分部分项人工费+单价措施项目人工费 |  |  | 1.05
2 | 税金 |  | 税前工程造价 |  |  | 9
合计
编制人（造价人员）： |  |  |  |  | 复核人（造价工程师）：
表-13