## 表-04 单位工程投标报价汇总表
单位工程投标报价汇总表
工程名称：建筑与装饰工程 |  | 标段：哈密新校区实训大库（高速铁路动车组综合实训中心）改建项目 |  | 第 1 页 共 1 页
序号 | 汇总内容 |  | 金额(元) |  | 其中：暂估价(元)
一 | 分部分项工程费
二 | 措施项目费
2.1 | 单价措施项目费
2.2 | 总价措施项目费
2.21 | 其中：安全文明施工费
三 | 其他项目费
3.1 | 暂列金额
3.2 | 暂估价
3.3 | 计日工
3.4 | 总承包服务费
四 | 规费
五 | 税前工程造价
六 | 税金
投标报价合计=一+二+三+四+六
注：本表适用于单位工程招标控制价或投标报价的汇总，如无单位工程划分，单项工程也使用本表汇总
表—04

## 表-08 分部分项工程和单价措施项目清单与计价表
分部分项工程和单价措施项目清单与计价表
工程名称：建筑与装饰工程 |  |  |  | 标段：哈密新校区实训大库（高速铁路动车组综合实训中心）改建项目 |  |  |  | 第 1 页 共 6 页
序号 | 项目编码 | 项目名称 | 项目特征描述 |  | 计量单位 | 工程量 | 金额（元）
[7 empty] | 综合单价 |  | 合价 | 其中
暂估价
分部分项
1 | 010101004001 | 挖基坑土方 | [项目特征] 1.土壤类别:由投标人根据“岩土工程勘察报告”结合现场踏勘情况自行确定 2.挖土深度:详见图纸设计 3.弃土运距:根据现场实际情况，结合施工组织设计自行考虑 [工作内容] 1.排地表水 2.土方开挖 3.围护(挡土板)及拆除 4.基底钎探 5.运输 |  | m3 | 527.11
2 | 010103001001 | 回填方 | [项目特征] 1.密实度要求:由投标人根据“岩土工程勘察报告”结合现场踏勘情况自行确定 2.填方材料品种:符合设计要求 3.填方粒径要求:详图纸设计 4.填方来源、运距:根据现场实际情况自行考虑 [工作内容] 1.运输 2.回填 3.压实 |  | m3 | 504.01
3 | 010501001001 | 垫层 | [项目特征] 1.混凝土种类:商品混凝土 2.混凝土强度等级:C25 [工作内容] 1.混凝土制作、运输 、浇筑、振捣、养护 |  | m3 | 4.73
4 | 010501003001 | 独立基础 | [项目特征] 1.混凝土种类:商品混凝土 2.混凝土强度等级:C40 [工作内容] 1.混凝土制作、运输 |  | m3 | 11.83
本页小计
注：为计取规费等的使用，可在表中增设其中：“定额人工费”。
表—08
分部分项工程和单价措施项目清单与计价表
工程名称：建筑与装饰工程 |  |  |  | 标段：哈密新校区实训大库（高速铁路动车组综合实训中心）改建项目 |  |  |  | 第 2 页 共 6 页
序号 | 项目编码 | 项目名称 | 项目特征描述 |  | 计量单位 | 工程量 | 金额（元）
[7 empty] | 综合单价 |  | 合价 | 其中
暂估价
、浇筑、振捣、养护
5 | 010502001001 | 矩形柱 | [项目特征] 1.混凝土种类:商品混凝土 2.混凝土强度等级:C40 [工作内容] 1.混凝土制作、运输 、浇筑、振捣、养护 |  | m3 | 6.55
6 | 011002003001 | 防腐胶泥面层 | [项目特征] 1.防腐部位:与土壤接触的混凝土 2.胶泥种类、配合比:刷沥青冷底子油两遍,沥青胶泥涂层,厚度≥300μm [工作内容] 1.基层清理 2.胶泥调制、摊铺 |  | m2 | 98.7
7 | 010507007001 | 其他构件 | [项目特征] 1.部位:柱脚混凝土包封 2.构件的类型:后浇C20素混凝土 [工作内容] 1.混凝土制作、运输 、浇筑、振捣、养护 |  | m3 | 1.26
8 | 010507007002 | 其他构件 | [项目特征] 1.部位:细石混凝土灌浆 2.构件的类型:后浇C35微膨胀细石混凝土 [工作内容] 1.混凝土制作、运输 、浇筑、振捣、养护 |  | m3 | 0.5
9 | 010515001001 | 现浇构件钢筋 | [项目特征] 1.钢筋种类、规格:HRB400 φ12 [工作内容] 1.钢筋制作、运输 2.钢筋安装 3.焊接(绑扎) |  | t | 0.273
10 | 010515001002 | 现浇构件钢筋 | [项目特征] 1.钢筋种类、规格:HRB400 φ20 [工作内容] |  | t | 0.829
本页小计
注：为计取规费等的使用，可在表中增设其中：“定额人工费”。
表—08
分部分项工程和单价措施项目清单与计价表
工程名称：建筑与装饰工程 |  |  |  | 标段：哈密新校区实训大库（高速铁路动车组综合实训中心）改建项目 |  |  |  | 第 3 页 共 6 页
序号 | 项目编码 | 项目名称 | 项目特征描述 |  | 计量单位 | 工程量 | 金额（元）
[7 empty] | 综合单价 |  | 合价 | 其中
暂估价
1.钢筋制作、运输 2.钢筋安装 3.焊接(绑扎)
11 | 010515001003 | 现浇构件钢筋 | [项目特征] 1.钢筋种类、规格:箍筋 HRB400 φ8 [工作内容] 1.钢筋制作、运输 2.钢筋安装 3.焊接(绑扎) |  | t | 0.475
12 | 010516003001 | 机械连接 | [项目特征] 1.连接方式:直螺纹连接 2.规格:钢筋直径≤20mm [工作内容] 1.钢筋套丝 2.套筒连接 |  | 个 | 168
13 | 010603003001 | 钢管柱 | [项目特征] 1.钢材品种、规格:□300*300*8*8方形管 [工作内容] 1.拼装 2.安装 3.探伤 4.补刷油漆 |  | t | 6.272
14 | 010604001001 | 钢梁 | [项目特征] 1.钢材品种、规格:H300*160*6*8、H250*150*6*8、H200*150*6*8 [工作内容] 1.拼装 2.安装 3.探伤 4.补刷油漆 |  | t | 9.577
15 | 010606006001 | 钢平台 | [项目特征] 1.钢材品种、规格:8mm厚花纹钢板（含护栏） [工作内容] 1.拼装 2.安装 3.探伤 4.补刷油漆 |  | t | 19.718
16 | 010516002001 | 预埋铁件 | [项目特征] |  | t | 0.199
本页小计
注：为计取规费等的使用，可在表中增设其中：“定额人工费”。
表—08
分部分项工程和单价措施项目清单与计价表
工程名称：建筑与装饰工程 |  |  |  | 标段：哈密新校区实训大库（高速铁路动车组综合实训中心）改建项目 |  |  |  | 第 4 页 共 6 页
序号 | 项目编码 | 项目名称 | 项目特征描述 |  | 计量单位 | 工程量 | 金额（元）
[7 empty] | 综合单价 |  | 合价 | 其中
暂估价
1.钢材种类:预埋件 2.规格:详见图纸设计 [工作内容] 1.螺栓、铁件制作、运输 2.螺栓、铁件安装
17 | 040901010001 | 高强螺栓 | [项目特征] 1.材料种类:高强螺栓 2.材料规格:详图纸设计 [工作内容] 1.制作 2.运输 3.安装 |  | 套 | 216
18 | 010606008001 | 钢梯 | [项目特征] 1.其他:详见《15J401》A20-T1E10、《15J401》A4-T1A10 [工作内容] 1.拼装 2.安装 3.探伤 4.补刷油漆 |  | t | 3.16
19 | 011407005001 | 金属构件刷防火涂料 | [项目特征] 1.喷刷防火涂料构件名称:钢柱 [工作内容] 1.基层清理 2.刷防护材料、油漆 |  | m2 | 103.99
20 | 011407005002 | 金属构件刷防火涂料 | [项目特征] 1.喷刷防火涂料构件名称:钢梁 [工作内容] 1.基层清理 2.刷防护材料、油漆 |  | m2 | 341.95
21 | 011605001001 | 平面块料拆除 | [项目特征] 1.拆除的基层类型:拆除10厚现浇水泥磨石地面（含切缝） 2.饰面材料种类:拆除20厚水泥砂浆找平层 3.拆除80厚C15混凝土垫层 4.拆除150厚戈壁料 5.余方弃置:根据现场 |  | m2 | 276.08
本页小计
注：为计取规费等的使用，可在表中增设其中：“定额人工费”。
表—08
分部分项工程和单价措施项目清单与计价表
工程名称：建筑与装饰工程 |  |  |  | 标段：哈密新校区实训大库（高速铁路动车组综合实训中心）改建项目 |  |  |  | 第 5 页 共 6 页
序号 | 项目编码 | 项目名称 | 项目特征描述 |  | 计量单位 | 工程量 | 金额（元）
[7 empty] | 综合单价 |  | 合价 | 其中
暂估价
实际情况，结合施工组织设计自行考虑
22 | 011101002001 | 现浇水泥磨石地面 | [项目特征] 1.面层材料品种、规格、颜色:10厚水泥磨石面层磨光打蜡 2.结合层厚度、砂浆配合比:水泥浆一道（內掺建筑胶） 3.找平层厚度、砂浆配合比:20厚1：3水泥砂浆找平层，上嵌分格条 4.垫层厚度、砂浆配合比:50厚C15混凝土垫层；150厚戈壁土 [工作内容] 1.基层清理 2.抹找平层 3.面层铺设 4.嵌缝条安装 5.磨光、酸洗打蜡 6.材料运输 |  | m2 | 276.08
分部小计
措施项目
1 | 011702001001 | 基础 | 1.基础类型:独立基础 |  | m2 | 36.4
2 | 011702002001 | 矩形柱 | 1.部位:矩形柱模板 |  | m2 | 43.68
3 | 041102001001 | 垫层模板 | 1.构件类型:垫层 |  | m2 | 12.6
4 | 041102021001 | 小型构件模板 | [项目特征] 1.构件类型:柱脚混凝土包封模板 [工作内容] 1.模板制作、安装、拆除、整理、堆放 2.模板粘接物及模内杂物清理、刷隔离剂 3.模板场内外运输及维修 |  | m2 | 8.4
5 | 041102021002 | 小型构件模板 | [项目特征] 1.构件类型:细石混凝土灌浆模板 [工作内容] 1.模板制作、安装、拆除、整理、堆放 |  | m2 | 3.36
本页小计
注：为计取规费等的使用，可在表中增设其中：“定额人工费”。
表—08
分部分项工程和单价措施项目清单与计价表
工程名称：建筑与装饰工程 |  |  |  | 标段：哈密新校区实训大库（高速铁路动车组综合实训中心）改建项目 |  |  |  | 第 6 页 共 6 页
序号 | 项目编码 | 项目名称 | 项目特征描述 |  | 计量单位 | 工程量 | 金额（元）
[7 empty] | 综合单价 |  | 合价 | 其中
暂估价
2.模板粘接物及模内杂物清理、刷隔离剂 3.模板场内外运输及维修
分部小计
本页小计
合计
注：为计取规费等的使用，可在表中增设其中：“定额人工费”。
表—08

## 表-11 总价措施项目清单与计价表
总价措施项目清单与计价表
工程名称：建筑与装饰工程 |  |  | 标段：哈密新校区实训大库（高速铁路动车组综合实训中心）改建项目 |  |  |  |  | 第 1 页 共 2 页
序号 | 项目编码 | 项目名称 |  | 计算基础 | 费率(%) | 金额(元) | 调整费率(%) |  | 调整后金额(元) | 备注
1 | 011707001001 | 安全文明施工
2 | 011707001002 | 其中：环境保护费、文明施工费、安全施工费 |  | 分部分项人工费+分部分项机械费+单价措施项目人工费+单价措施项目机械费 | 2.8
3 | 011707001003 | 其中：临时设施费 |  | 分部分项人工费+分部分项机械费+单价措施项目人工费+单价措施项目机械费 | 1.38
4 | 011707001004 | 其中：智慧工地基础配置费
5 | 011707002001 | 夜间施工增加费 |  |  | 0 |  |  |  |  | 按实际发生计取，不发生不计取。
6 | 011707004001 | 二次搬运费 |  | 分部分项人工费+分部分项机械费+单价措施项目人工费+单价措施项目机械费 | 0
7 | 011707005001 | 冬雨季施工增加费 |  |  | 0 |  |  |  |  | 不发生不计取，在编制施工招标文件时依据工程实际情况，结合市场编制费用清单。
8 | 011707007001 | 已完工程及设备保护费 |  | 分部分项人工费+分部分项机械费+单价措施项目人工费+单价措施项目机械费 | 0.07
9 | X011707008001 | 工程定位复测、点交清理费 |  | 分部分项人工费+分部分项机械费+单价措施项目人工费+单价措施项目机械费 | 0.08
10 | X011707010001 | 检验试验费
11 | X011707010002 | 其中：自检试验费 |  |  | 0
12 | X011707010003 | 其中：检验试验配合费 |  | 分部分项人工费+分部分项机械费+单价措施项目人工费+单价措施项目机械费 | 0.11
13 | X011707011001 | 特殊地区增加费 |  |  | 0 |  |  |  |  | 结合工程实际情
编制人（造价人员）： | [7 empty] | 复核人（造价工程师）：
注：1.“计算基础”中安全文明施工费可为“定额基价”、“定额人工费”或“定额人工费+定额机械费”，其他项目可为“定额人工费”或“定额人工费+定额机械费”。 2.按施工方案计算的措施费，若无“计算基础”和“费率”的数值，也可只填“金额”数值，但应在备注栏说明施工方案出处或计算方法。
表-11
总价措施项目清单与计价表
工程名称：建筑与装饰工程 |  |  | 标段：哈密新校区实训大库（高速铁路动车组综合实训中心）改建项目 |  |  |  |  | 第 2 页 共 2 页
序号 | 项目编码 | 项目名称 |  | 计算基础 | 费率(%) | 金额(元) | 调整费率(%) |  | 调整后金额(元) | 备注
况，按相关规定计取(高海拔地区施工增加费计算过程详见【取费设置】-【高海拔地区施工增加费】功能界面)
14 | 01B991 | 竣工档案编制费 |  | 分部分项人工费+分部分项机械费+单价措施项目人工费+单价措施项目机械费 | 0.27
合 计
编制人（造价人员）： | [7 empty] | 复核人（造价工程师）：
注：1.“计算基础”中安全文明施工费可为“定额基价”、“定额人工费”或“定额人工费+定额机械费”，其他项目可为“定额人工费”或“定额人工费+定额机械费”。 2.按施工方案计算的措施费，若无“计算基础”和“费率”的数值，也可只填“金额”数值，但应在备注栏说明施工方案出处或计算方法。
表-11

## 表-12 其他项目清单与计价汇总表
其他项目清单与计价汇总表
工程名称：建筑与装饰工程 |  | 标段：哈密新校区实训大库（高速铁路动车组综合实训中心）改建项目 |  |  | 第 1 页 共 1 页
序号 | 项目名称 |  | 金额(元) | 结算金额(元) |  | 备注
1 | 暂列金额 |  | 18000 |  |  | 明细详见表-12-1
2 | 暂估价
2.1 | 材料暂估价 |  | — |  |  | 明细详见表-12-2
2.2 | 专业工程暂估价 |  |  |  |  | 明细详见表-12-3
2.3 | 施工技术专项措施项目暂估价 |  |  |  |  | 明细详见表-12-7
3 | 计日工 |  |  |  |  | 明细详见表-12-4
4 | 总承包服务费 |  |  |  |  | 明细详见表-12-5
合 计 | [5 empty] | —
注：材料（工程设备）暂估单价进入清单项目综合单价，此处不汇总。
表-12

## 表-12-1 暂列金额明细表
暂列金额明细表
工程名称：建筑与装饰工程 |  | 标段：哈密新校区实训大库（高速铁路动车组综合实训中心）改建项目 |  |  | 第 1 页 共 1 页
序号 | 项目名称 |  | 计量单位 | 暂定金额(元) |  | 备注
1 | 暂列金 |  | 项 | 18000
合 计 |  |  |  | 18000 |  | —
注：此表由招标人填写，如不能详列，也可只列暂列金额总额，投标人应将上述暂列金额计入投标总价中。
表—12—1

## 表-12-2 材料(工程设备)暂估价及调整表
材料（工程设备）暂估单价及调整表
工程名称：建筑与装饰工程 |  |  | 标段：哈密新校区实训大库（高速铁路动车组综合实训中心）改建项目 | [7 empty] | 第 1 页 共 1 页
序号 | 材料(工程设备)名称、规格、型号 | 计量单位 |  | 数量 |  | 暂估(元) |  | 确认(元) |  | 差额±(元) |  |  | 备注
|  |  |  | 暂估 | 确认 | 单价 | 合价 | 单价 | 合价 | 单价 |  | 合价
合计
注：1.此表由招标人填写“暂估单价”，并在备注栏说明暂估价的材料、工程设备拟用在那些清单项目上，投标人应将上述材料、工程设备暂估单价计入工程量清单综合单价报价中
表—12—2

## 表-12-3 专业工程暂估价及结算价表
专业工程暂估价及结算价表
工程名称：建筑与装饰工程 |  |  | 标段：哈密新校区实训大库（高速铁路动车组综合实训中心）改建项目 |  |  |  | 第 1 页 共 1 页
序号 | 工程名称 | 工程内容 |  | 暂估金额（元） | 结算金额(元) | 差额±(元) |  | 备注
1
合 计 |  |  |  | 0 |  |  |  | —
注：此表“暂估金额”由招标人填写，投标人应将“暂估金额”计入投标总价中。结算时按合同约定结算金额填写。
表—12—3

## 表-12-4 计日工表
计 日 工 表
工程名称：建筑与装饰工程 |  | 标段：哈密新校区实训大库（高速铁路动车组综合实训中心）改建项目 | [5 empty] | 第 1 页 共 1 页
编号 | 项目名称 |  | 单位 | 暂定数量 | 实际数量 | 综合单价(元) | 合价
[7 empty] | 暂定 |  | 实际
1 | 人工
人工小计
2 | 材料
材料小计
3 | 机械
机械小计
4.企业管理费和利润
总 计
注：此表项目名称、暂定数量由招标人填写，编制招标控制价时，单价由招标人按有关计价规定确定；投标时，单价由投标人自主报价，按暂定数量计算合价计入投标总价中。结算时，按发承包双方确认的实际数量计算合价。
表—12—4

## 表-12-5 总承包服务费计价表
总承包服务费计价表
工程名称：建筑与装饰工程 |  | 标段：哈密新校区实训大库（高速铁路动车组综合实训中心）改建项目 |  |  |  |  | 第 1 页 共 1 页
序号 | 项目名称 |  | 项目价值(元) | 服务内容 | 计算基础 | 费率(%) |  | 金额(元)
1 | 专业发包工程管理费
2 | 甲供材料设备保管费
合 计
注：此表项目名称、服务内容由招标人填写，编制招标控制价时，费率及金额由招标人按有关计价规定确定；投标时，费率及金额由投标人自主报价，计入投标总价中。
表—12—5

## 表-12-7 施工技术专项措施项目暂估价及结算价表
施工技术专项措施项目暂估价及结算价表
工程名称：建筑与装饰工程 |  |  | 标段：哈密新校区实训大库（高速铁路动车组综合实训中心）改建项目 |  |  |  | 第 1 页 共 1 页
序号 | 项目名称 | 工程内容 |  | 暂估金额（元） | 结算金额(元) | 差额±(元) |  | 备注
1
合 计

## 表-13 规费、税金项目清单与计价表
规费、税金项目计价表
工程名称：建筑与装饰工程 |  | 标段：哈密新校区实训大库（高速铁路动车组综合实训中心）改建项目 |  |  | 第 1 页 共 1 页
序号 | 项目名称 |  | 计算基础 | 计算基数 |  | 计算费率(%) | 金额（元）
1 | 规费 |  | 社会保险费+住房公积金
1.1 | 社会保险费 |  | 养老保险费+失业保险费+医疗保险费+工伤保险费
1.11 | 养老保险费 |  | 分部分项人工费+分部分项机械费+单价措施项目人工费+单价措施项目机械费 |  |  | 4.31
1.12 | 失业保险费 |  | 分部分项人工费+分部分项机械费+单价措施项目人工费+单价措施项目机械费 |  |  | 0.38
1.13 | 医疗保险费 |  | 分部分项人工费+分部分项机械费+单价措施项目人工费+单价措施项目机械费 |  |  | 1.37
1.14 | 工伤保险费 |  | 分部分项人工费+分部分项机械费+单价措施项目人工费+单价措施项目机械费 |  |  | 0.19
1.2 | 住房公积金 |  | 分部分项人工费+分部分项机械费+单价措施项目人工费+单价措施项目机械费 |  |  | 0.94
2 | 税金 |  | 税前工程造价 |  |  | 9
合计
编制人（造价人员）： |  |  |  |  | 复核人（造价工程师）：
表-13