## 表-04 单位工程投标报价汇总表
单位工程投标报价汇总表
工程名称：建筑与装饰工程 |  | 标段：新疆医科大学人才公寓装饰装修工程 |  | 第 1 页 共 1 页
序号 | 汇总内容 |  | 金额(元) |  | 其中：暂估价(元)
一 | 分部分项工程费
1.1 | 地面
1.2 | 墙面
1.3 | 天棚
1.4 | 门窗
1.5 | 柜类
1.6 | 其他
二 | 措施项目费
2.1 | 单价措施项目费
2.2 | 总价措施项目费
2.21 | 其中：安全文明施工费
三 | 其他项目费
3.1 | 暂列金额
3.2 | 暂估价
3.3 | 计日工
3.4 | 总承包服务费
四 | 规费
五 | 税前工程造价
六 | 税金
投标报价合计=一+二+三+四+六
注：本表适用于单位工程招标控制价或投标报价的汇总，如无单位工程划分，单项工程也使用本表汇总
表—04

## 表-08 分部分项工程和单价措施项目清单与计价表
分部分项工程和单价措施项目清单与计价表
工程名称：建筑与装饰工程 |  |  |  | 标段：新疆医科大学人才公寓装饰装修工程 |  |  |  | 第 1 页 共 9 页
序号 | 项目编码 | 项目名称 | 项目特征描述 |  | 计量单位 | 工程量 | 金额（元）
[7 empty] | 综合单价 |  | 合价 | 其中
暂估价
分部分项
地面
1 | 011102003001 | 块料楼地面 | 1.找平层厚度、砂浆配合比:水泥浆一道（内掺建筑胶） 2.结合层厚度、砂浆配合比:20厚1:2.5干硬性水泥砂浆结合层 3.面层材料品种、规格、颜色:10厚800*800抛光地砖 4.嵌缝材料种类:本工程所有铺贴墙地砖区域均采用专用瓷性美缝剂填缝,缝宽2.5mm 5.参照图集:新12J01-56-楼56 6.做法部位:客餐厅、卧室、厨房楼地面 |  | m2 | 4550.99
2 | 011102003002 | 块料楼地面 | 1.结合层厚度、砂浆配合比:30厚1:3干硬性水泥砂浆结合层 2.面层材料品种、规格、颜色:10厚400*800抛光地砖（采用800*800地砖切片） 3.嵌缝材料种类:本工程所有铺贴墙地砖区域均采用专用瓷性美缝剂填缝,缝宽2.5mm 4.参照图集:新12J01-56-楼57（有防水） 5.做法部位:卫生间楼地面 |  | m2 | 510.55
3 | 010904002001 | 楼（地）面涂膜防水 | 1.防水膜品种:合成高分子涂膜防水层 2.涂膜厚度、遍数:1.5厚 3.增强材料种类:合成高分子涂膜防水层 4.反边高度:四周翻起150高 5.参照图集:新12J01-56-楼57（有防 |  | m2 | 670.45
本页小计
注：为计取规费等的使用，可在表中增设其中：“定额人工费”。
表—08
分部分项工程和单价措施项目清单与计价表
工程名称：建筑与装饰工程 |  |  |  | 标段：新疆医科大学人才公寓装饰装修工程 |  |  |  | 第 2 页 共 9 页
序号 | 项目编码 | 项目名称 | 项目特征描述 |  | 计量单位 | 工程量 | 金额（元）
[7 empty] | 综合单价 |  | 合价 | 其中
暂估价
水） 6.做法部位:卫生间楼地面
分部小计
墙面
1 | 011105006001 | 金属踢脚线 | 1.踢脚线高度:80mm 2.基层材料种类、规格:木工板线条基层，刷双面防火漆 3.面层材料品种、规格、颜色:60mm黑色镜面不锈钢折边踢脚 4.参照图集:GB13J502-3-N04-4 5.做法部位:客餐厅、卧室 |  | m | 4124.74
2 | 011406001001 | 抹灰面油漆 | 1.基层类型:一般抹灰面 2.腻子种类:硝基腻子 3.刮腻子遍数:局部刮腻子找平，满刮腻子两道 4.防护材料种类:刷稀释乳胶漆一道 5.油漆品种、刷漆遍数:乳胶漆两道 6.参照图集:新12J01-92-内33 7.做法部位:室内乳胶漆墙面 |  | m2 | 11352.22
3 | 011204003001 | 块料墙面 | 1.墙体类型:卫生间抹灰墙面 2.安装方式:素水泥浆一道，5厚1:2建筑胶水泥浆粘接层 3.面层材料品种、规格、颜色:400*800釉面砖（粘贴前现将釉面砖浸水2h以上） 4.缝宽、嵌缝材料种类:本工程所有铺贴墙地砖区域均采用专用瓷性美缝剂填缝,缝宽2.5mm |  | m2 | 4594.34
本页小计
注：为计取规费等的使用，可在表中增设其中：“定额人工费”。
表—08
分部分项工程和单价措施项目清单与计价表
工程名称：建筑与装饰工程 |  |  |  | 标段：新疆医科大学人才公寓装饰装修工程 |  |  |  | 第 3 页 共 9 页
序号 | 项目编码 | 项目名称 | 项目特征描述 |  | 计量单位 | 工程量 | 金额（元）
[7 empty] | 综合单价 |  | 合价 | 其中
暂估价
5.参照图集:新12J01-P121-内107 6.做法部位:厨房、卫生间墙面
分部小计
天棚
1 | 011301001001 | 天棚抹灰 | 1.基层类型:结构板底素水泥浆一道甩毛（内掺建筑胶） 2.抹灰厚度、材料种类:水泥石灰膏砂浆 3.砂浆配合比:3厚1:0.5:1水泥石灰膏砂浆打底，5厚1:0.5:3水泥石灰膏砂浆 4.参照图集:新12J01-P145-棚5 5.做法部位:乳胶漆天棚 |  | m2 | 3879.16
2 | 011406001002 | 抹灰面油漆 | 1.基层类型:一般抹灰面 2.腻子种类:硝基腻子 3.刮腻子遍数:局部刮腻子找平，满刮腻子两道 4.防护材料种类:刷稀释乳胶漆一道 5.油漆品种、刷漆遍数:乳胶漆两道 6.参照图集:新12J01-P145-棚5 7.做法部位:乳胶漆天棚 |  | m2 | 3879.16
3 | 011502004001 | 石膏装饰线 | 1.基层类型:一般抹灰面 2.线条材料品种、规格、颜色:GRC石膏阴角装饰线100*120mm 3.做法部位:天棚装饰线条 |  | m | 4558.68
4 | 011302001001 | 吊顶天棚 | 1.吊顶形式、吊杆规格、高度:单层龙骨不上人集成吊顶 2.龙骨材料种类、规 |  | m2 | 1117.62
本页小计
注：为计取规费等的使用，可在表中增设其中：“定额人工费”。
表—08
分部分项工程和单价措施项目清单与计价表
工程名称：建筑与装饰工程 |  |  |  | 标段：新疆医科大学人才公寓装饰装修工程 |  |  |  | 第 4 页 共 9 页
序号 | 项目编码 | 项目名称 | 项目特征描述 |  | 计量单位 | 工程量 | 金额（元）
[7 empty] | 综合单价 |  | 合价 | 其中
暂估价
格、中距:10号镀锌低碳钢丝吊杆，双向中距≤1200，吊杆上部与板底膨胀螺栓固定，与安装形式配套的专用上层主龙骨，间距≤1200用吊件与钢筋吊杆联结后找平，与铝合金仿版配套的专用下层副龙骨联结，间距≤600 3.面层材料品种、规格:铝合金方板300×300（275*275)与配套专用龙骨固定 4.压条材料种类、规格:铝合金方板吊顶专用压边条 5.嵌缝材料种类:不同装饰材料交接处,门框窗框与墙接缝处均打胶密封 6.参照图集:新12J01-P158-棚50 7.做法部位:厨房、卫生间集成吊顶
分部小计
门窗
1 | 010809004001 | 石材窗台板 | 1.粘结层厚度、砂浆配合比:M10水泥砂浆粘接层 2.窗台板材质、规格、颜色:20mm浅色人造石窗台板下折40mm，外挑部位磨八字脚（8*8mm） 3.其他要求:窗台石材出墙距离15mm，出边距离10mm，不同装饰材料交接处,门框窗框与墙接缝处均打胶密封 4.做法部位:窗台石材台面 |  | m2 | 150.57
2 | 010810002001 | 木窗帘盒 | 1.窗帘盒材质、规格:木质窗帘盒200*200mm 2.防护材料种类:基层 |  | m | 718.2
本页小计
注：为计取规费等的使用，可在表中增设其中：“定额人工费”。
表—08
分部分项工程和单价措施项目清单与计价表
工程名称：建筑与装饰工程 |  |  |  | 标段：新疆医科大学人才公寓装饰装修工程 |  |  |  | 第 5 页 共 9 页
序号 | 项目编码 | 项目名称 | 项目特征描述 |  | 计量单位 | 工程量 | 金额（元）
[7 empty] | 综合单价 |  | 合价 | 其中
暂估价
板刷双面防火漆两遍 3.做法部位:客餐厅、卧室窗帘盒
3 | 010810001001 | 窗帘 | 1.窗帘材质:麻料，C类，克重700g/m，厚度0.62mm，100%聚酯纤维，甲醛含量小于等于300mg/kg，ph值4.0-9.0，无异味，水洗尺寸变化率经向-4.0-+3.0，纬向-4.0-+3.0，耐干磨擦色牢度沾色大于等于3级，耐湿磨擦色牢度沾色大于等于2-3级，耐皂洗色牢度变色大于等于3级，沾色大于等于3级，耐光色牢度变色大于等于4级，断裂强力经向大于等于180N，纬向大于等于180N 2.窗帘高度、宽度:2700mm满墙 3.窗帘层数:双层全做韩式折幅，2倍褶皱 4.纱帘材质:100%聚酯纤维，甲醛含量小于等于300mg/kg，克重240g/m 5.做法部位:客餐厅、卧室窗帘盒 |  | m | 718.2
4 | 010810005001 | 窗帘轨 | 1.窗帘轨材质、规格:静音纳米加厚铝合金窗帘轨道 2.轨的数量:双规 3.防护材料种类:表面抗氧化处理 4.做法部位:客餐厅、卧室窗帘盒 |  | m | 718.2
5 | 010801002001 | 木质门带套 | 1.门代号及洞口尺寸:科技木饰面套装门(房门)M-01 门规格800*2100mm 带门套浅色木纹 2.五金及配件要求:合页、门锁、门吸，门吸 |  | 樘 | 252
本页小计
注：为计取规费等的使用，可在表中增设其中：“定额人工费”。
表—08
分部分项工程和单价措施项目清单与计价表
工程名称：建筑与装饰工程 |  |  |  | 标段：新疆医科大学人才公寓装饰装修工程 |  |  |  | 第 6 页 共 9 页
序号 | 项目编码 | 项目名称 | 项目特征描述 |  | 计量单位 | 工程量 | 金额（元）
[7 empty] | 综合单价 |  | 合价 | 其中
暂估价
安装于墙面(中心距地150mm高) 3.做法部位:厨房、卧室套装门
6 | 010802001001 | 金属门 | 1.门代号及洞口尺寸:铝合金型材门(卫生间门)M-02 门规格800*2100mm 带门套黑色超薄边 2.门框或扇外围尺寸:门洞规格900*2150mm 3.门框、扇材质:铝合金型材，超薄边 4.玻璃品种、厚度:长虹玻璃（竖纹） 5.做法部位:卫生间套装门 |  | 樘 | 126
7 | 011405001001 | 金属面油漆 | 1.构件名称:进户内室内侧及门套改色 2.腻子种类:漆片腻子 3.刮腻子要求:2遍 4.油漆品种、刷漆遍数:仿木纹漆（氟碳）两道（木纹色与科技木饰面套装门保持一致） 5.做法部位:进户门改色 |  | m2 | 337.68
分部小计
柜类
1 | 011501009001 | 厨房低柜 | 1.台柜规格:高度820mm，宽度600mm 2.材料种类、规格:柜体板材采用ENF级实木颗粒板，2mm优质PVC封边，柜门采用激光ABS封边条，优质环保热熔胶 3.五金种类、规格:三合一偏心连接件，优质缓冲导轨，优质缓冲铰链，黑色铝合金通长拉手 4.防护材料种类:石英石台面，尺寸按现场定 |  | m | 425.88
本页小计
注：为计取规费等的使用，可在表中增设其中：“定额人工费”。
表—08
分部分项工程和单价措施项目清单与计价表
工程名称：建筑与装饰工程 |  |  |  | 标段：新疆医科大学人才公寓装饰装修工程 |  |  |  | 第 7 页 共 9 页
序号 | 项目编码 | 项目名称 | 项目特征描述 |  | 计量单位 | 工程量 | 金额（元）
[7 empty] | 综合单价 |  | 合价 | 其中
暂估价
制（含挡水条） 5.其他配件:单槽洗菜池配可延伸金属软管水咀 6.做法部位:厨房地柜
2 | 011501010001 | 厨房吊柜 | 1.台柜规格:深380mm，高度900mm 2.材料种类、规格:柜体板材采用ENF级实木颗粒板，2mm优质PVC封边，柜门采用激光ABS封边条，优质环保热熔胶 3.五金种类、规格:三合一偏心连接件，优质缓冲铰链，黑色铝合金通长拉手 4.做法部位:厨房吊柜 |  | m | 219.24
3 | 011505001001 | 洗漱台 | 1.材料品种、规格、颜色:成品落地式洗漱柜 2.支架、配件品种、规格:带面盆、冷热水嘴（肘式样开关） 3.做法部位:卫生间洗漱柜 |  | 个 | 126
4 | 011505011001 | 镜箱 | 1.箱体材质、规格:成品镜柜，带灯 2.玻璃品种、规格:6mm银镜饰面，四边40mm款银镜打磨透光，暗藏LED灯带（4000K），镜面感应开关 3.基层材料种类:成品 4.做法部位:卫生间镜箱 |  | 个 | 126
分部小计
其他
1 | 011208001001 | 柱面装饰 | 1.龙骨材料种类、规格、中距:竖向20*40*2.5mm镀锌方管3根，横向20*40*2.5mm镀锌方管@600，横竖龙骨联结及竖向龙骨固定采用40*40*4mm镀锌角 |  | m2 | 160.55
本页小计
注：为计取规费等的使用，可在表中增设其中：“定额人工费”。
表—08
分部分项工程和单价措施项目清单与计价表
工程名称：建筑与装饰工程 |  |  |  | 标段：新疆医科大学人才公寓装饰装修工程 |  |  |  | 第 8 页 共 9 页
序号 | 项目编码 | 项目名称 | 项目特征描述 |  | 计量单位 | 工程量 | 金额（元）
[7 empty] | 综合单价 |  | 合价 | 其中
暂估价
码固定 2.基层材料种类、规格:8mm厚硅酸钙板，满挂10*10*1mm钢丝网（钢钉固定） 3.面层材料品种、规格、颜色:20厚水泥砂浆抹灰拉毛或划出纹道 4.做法部位:厨房包立管
2 | 011208001002 | 柱面装饰 | 1.龙骨材料种类、规格、中距:竖向20*40*2.5mm镀锌方管3根，横向20*40*2.5mm镀锌方管@600，横竖龙骨联结及竖向龙骨固定采用40*40*4mm镀锌角码固定 2.基层材料种类、规格:8mm厚硅酸钙板，满挂10*10*1mm钢丝网（钢钉固定） 3.面层材料品种、规格、颜色:20厚水泥砂浆抹灰拉毛或划出纹道 4.做法部位:卫生间包立管 |  | m2 | 240.82
3 | 011304002001 | 检修口 | 1.材料品种、规格:12厚木工板基层，检修口尺寸180*180mm 2.安装固定方式:玻璃胶封口，基层板与墙砖采用石材胶粘接 3.防护材料种类:面层贴砖（工程量并入墙砖清单） 4.做法部位:卫生间排水立管检修口 |  | 个 | 126
4 | 011507003001 | 配电箱装饰画 | 1.箱体规格:室内强电箱 2.面层材料种类:成品配电箱装饰画扣盖（液压杆上翻式） 3.做法部位:室内配电箱装饰 |  | 个 | 126
分部小计
本页小计
注：为计取规费等的使用，可在表中增设其中：“定额人工费”。
表—08
分部分项工程和单价措施项目清单与计价表
工程名称：建筑与装饰工程 |  |  |  | 标段：新疆医科大学人才公寓装饰装修工程 |  |  |  | 第 9 页 共 9 页
序号 | 项目编码 | 项目名称 | 项目特征描述 |  | 计量单位 | 工程量 | 金额（元）
[7 empty] | 综合单价 |  | 合价 | 其中
暂估价
分部小计
措施项目
分部小计
本页小计
合计
注：为计取规费等的使用，可在表中增设其中：“定额人工费”。
表—08

## 表-11 总价措施项目清单与计价表
总价措施项目清单与计价表
工程名称：建筑与装饰工程 |  |  | 标段：新疆医科大学人才公寓装饰装修工程 |  |  |  |  | 第 1 页 共 2 页
序号 | 项目编码 | 项目名称 |  | 计算基础 | 费率(%) | 金额(元) | 调整费率(%) |  | 调整后金额(元) | 备注
1 | 011707001001 | 安全文明施工
2 | 011707001002 | 其中：环境保护费、文明施工费、安全施工费 |  | 分部分项人工费+分部分项机械费+单价措施项目人工费+单价措施项目机械费 | 2.8
3 | 011707001003 | 其中：临时设施费 |  | 分部分项人工费+分部分项机械费+单价措施项目人工费+单价措施项目机械费 | 1.38
4 | 011707001004 | 其中：智慧工地基础配置费
5 | 011707002001 | 夜间施工增加费 |  |  | 0 |  |  |  |  | 按实际发生计取，不发生不计取。
6 | 011707004001 | 二次搬运费 |  | 分部分项人工费+分部分项机械费+单价措施项目人工费+单价措施项目机械费 | 0
7 | 011707005001 | 冬雨季施工增加费 |  |  | 0 |  |  |  |  | 不发生不计取，在编制施工招标文件时依据工程实际情况，结合市场编制费用清单。
8 | 011707007001 | 已完工程及设备保护费 |  | 分部分项人工费+分部分项机械费+单价措施项目人工费+单价措施项目机械费 | 0.07
9 | X011707008001 | 工程定位复测、点交清理费 |  | 分部分项人工费+分部分项机械费+单价措施项目人工费+单价措施项目机械费 | 0.08
10 | X011707010001 | 检验试验费
11 | X011707010002 | 其中：自检试验费 |  |  | 0
12 | X011707010003 | 其中：检验试验配合费 |  | 分部分项人工费+分部分项机械费+单价措施项目人工费+单价措施项目机械费 | 0.11
13 | X011707011001 | 特殊地区增加费 |  |  | 0 |  |  |  |  | 结合工程实际情
编制人（造价人员）： | [7 empty] | 复核人（造价工程师）：
注：1.“计算基础”中安全文明施工费可为“定额基价”、“定额人工费”或“定额人工费+定额机械费”，其他项目可为“定额人工费”或“定额人工费+定额机械费”。 2.按施工方案计算的措施费，若无“计算基础”和“费率”的数值，也可只填“金额”数值，但应在备注栏说明施工方案出处或计算方法。
表-11
总价措施项目清单与计价表
工程名称：建筑与装饰工程 |  |  | 标段：新疆医科大学人才公寓装饰装修工程 |  |  |  |  | 第 2 页 共 2 页
序号 | 项目编码 | 项目名称 |  | 计算基础 | 费率(%) | 金额(元) | 调整费率(%) |  | 调整后金额(元) | 备注
况，按相关规定计取(高海拔地区施工增加费计算过程详见【取费设置】-【高海拔地区施工增加费】功能界面)
14 | 01B991001 | 竣工档案编制费 |  | 分部分项人工费+分部分项机械费+单价措施项目人工费+单价措施项目机械费 | 0.27
合 计
编制人（造价人员）： | [7 empty] | 复核人（造价工程师）：
注：1.“计算基础”中安全文明施工费可为“定额基价”、“定额人工费”或“定额人工费+定额机械费”，其他项目可为“定额人工费”或“定额人工费+定额机械费”。 2.按施工方案计算的措施费，若无“计算基础”和“费率”的数值，也可只填“金额”数值，但应在备注栏说明施工方案出处或计算方法。
表-11

## 表-12 其他项目清单与计价汇总表
其他项目清单与计价汇总表
工程名称：建筑与装饰工程 |  | 标段：新疆医科大学人才公寓装饰装修工程 |  |  | 第 1 页 共 1 页
序号 | 项目名称 |  | 金额(元) | 结算金额(元) |  | 备注
1 | 暂列金额 |  |  |  |  | 明细详见表-12-1
2 | 暂估价
2.1 | 材料暂估价 |  | — |  |  | 明细详见表-12-2
2.2 | 专业工程暂估价 |  |  |  |  | 明细详见表-12-3
2.3 | 施工技术专项措施项目暂估价 |  |  |  |  | 明细详见表-12-7
3 | 计日工 |  |  |  |  | 明细详见表-12-4
4 | 总承包服务费 |  |  |  |  | 明细详见表-12-5
合 计 | [5 empty] | —
注：材料（工程设备）暂估单价进入清单项目综合单价，此处不汇总。
表-12

## 表-12-2 材料(工程设备)暂估价及调整表
材料（工程设备）暂估单价及调整表
工程名称：建筑与装饰工程 |  |  | 标段：新疆医科大学人才公寓装饰装修工程 | [7 empty] | 第 1 页 共 1 页
序号 | 材料(工程设备)名称、规格、型号 | 计量单位 |  | 数量 |  | 暂估(元) |  | 确认(元) |  | 差额±(元) |  |  | 备注
|  |  |  | 暂估 | 确认 | 单价 | 合价 | 单价 | 合价 | 单价 |  | 合价
1 | 墙砖（甲方选型）400×800（釉面砖） 400×800（釉面砖） | m2 |  |  |  | 215
2 | 地砖（甲方选型）400×800抛光砖 400×800抛光砖 | m2 |  |  |  | 215
3 | 地砖（甲方选型）800×800抛光砖 800×800抛光砖 | m2 |  |  |  | 215
4 | 铝合金型材门(卫生间门含长虹玻璃) 800*2100mm 带极窄边金属门套 | m2 |  |  |  | 535.7
5 | 科技木饰面套装门(房门) M0821 带浅木纹门套 | 樘 |  |  |  | 1200
6 | 双层窗帘 麻+纱 | m |  |  |  | 324
7 | 成品镜箱 内藏灯带 镜面感应开关 | 个 |  |  |  | 600
8 | 成品洗漱柜 | 个 |  |  |  | 800
9 | 厨房吊柜 1740*380*900 | m |  |  |  | 1150
10 | 厨房低柜 3380*820*600 | m |  |  |  | 1600
11 | 成品窗帘杆 | m |  |  |  | 43.7
12 | 铝合金嵌入式方板 300*300 | m2 |  |  |  | 70.8
合计
注：1.此表由招标人填写“暂估单价”，并在备注栏说明暂估价的材料、工程设备拟用在那些清单项目上，投标人应将上述材料、工程设备暂估单价计入工程量清单综合单价报价中
表—12—2

## 表-13 规费、税金项目清单与计价表
规费、税金项目计价表
工程名称：建筑与装饰工程 |  | 标段：新疆医科大学人才公寓装饰装修工程 |  |  | 第 1 页 共 1 页
序号 | 项目名称 |  | 计算基础 | 计算基数 |  | 计算费率(%) | 金额（元）
1 | 规费 |  | 社会保险费+住房公积金
1.1 | 社会保险费 |  | 养老保险费+失业保险费+医疗保险费+工伤保险费
1.11 | 养老保险费 |  | 分部分项人工费+分部分项机械费+单价措施项目人工费+单价措施项目机械费 |  |  | 4.31
1.12 | 失业保险费 |  | 分部分项人工费+分部分项机械费+单价措施项目人工费+单价措施项目机械费 |  |  | 0.38
1.13 | 医疗保险费 |  | 分部分项人工费+分部分项机械费+单价措施项目人工费+单价措施项目机械费 |  |  | 1.37
1.14 | 工伤保险费 |  | 分部分项人工费+分部分项机械费+单价措施项目人工费+单价措施项目机械费 |  |  | 0.19
1.2 | 住房公积金 |  | 分部分项人工费+分部分项机械费+单价措施项目人工费+单价措施项目机械费 |  |  | 0.94
2 | 税金 |  | 税前工程造价 |  |  | 9
合计
编制人（造价人员）： |  |  |  |  | 复核人（造价工程师）：
表-13