## 表-04 单位工程投标报价汇总表
单位工程投标报价汇总表
工程名称：电气设备安装工程 |  | 标段：新疆医科大学人才公寓装饰装修工程 |  | 第 1 页 共 1 页
序号 | 汇总内容 |  | 金额(元) |  | 其中：暂估价(元)
一 | 分部分项工程费
1.1 | 线路改造
1.2 | 灯具
1.3 | 洁具
二 | 措施项目费
2.1 | 单价措施项目费
2.2 | 总价措施项目费
2.21 | 其中：安全文明施工费
三 | 其他项目费
3.1 | 暂列金额
3.2 | 暂估价
3.3 | 计日工
3.4 | 总承包服务费
四 | 规费
五 | 税前工程造价
六 | 税金
投标报价合计=一+二+三+四+六
注：本表适用于单位工程招标控制价或投标报价的汇总，如无单位工程划分，单项工程也使用本表汇总
表—04

## 表-08 分部分项工程和单价措施项目清单与计价表
分部分项工程和单价措施项目清单与计价表
工程名称：电气设备安装工程 |  |  |  | 标段：新疆医科大学人才公寓装饰装修工程 |  |  |  | 第 1 页 共 4 页
序号 | 项目编码 | 项目名称 | 项目特征描述 |  | 计量单位 | 工程量 | 金额（元）
[7 empty] | 综合单价 |  | 合价 | 其中
暂估价
分部分项
线路改造
1 | 030413002003 | 凿（压)槽 | 1.名称:水电线路改造 2.规格:槽宽50mm以内 3.类型:线管开槽 4.填充(恢复)方式:水泥砂浆填充 |  | m | 2916
2 | 030411001003 | 配管 | 1.名称:塑料管 2.材质:PC 3.规格:DN20mm 4.配置形式:暗配 |  | m | 2376
3 | 030411004003 | 配线 | 1.名称:管内穿线 2.配线形式:插座线路 3.型号:BV 4.规格:4 5.材质:铜芯 6.配线部位:暗敷 |  | m | 7128
4 | 031001006003 | 塑料管 | 1.安装部位:室内 2.介质:给水 3.材质、规格:De20 4.连接形式:热熔连接 |  | m | 540
分部小计
灯具
1 | 030412004013 | 装饰灯 | 1.名称:吸顶式艺术装饰灯具 2.型号:客厅LED吸顶灯 3.规格:600*900mm 4.安装形式:吸顶式 |  | 套 | 54
2 | 030412004014 | 装饰灯 | 1.名称:吸顶式艺术装饰灯具 2.型号:卧室LED吸顶灯 3.规格:φ500mm 4.安装形式:吸顶式 |  | 套 | 162
3 | 030412004015 | 装饰灯 | 1.名称:吊式艺术装饰灯具 2.型号:餐厅吊线灯 3.规格:φ350mm 4.安装形式:吊线式 |  | 套 | 54
4 | 030412004016 | 装饰灯 | 1.名称:集成吊顶配套灯 2.型号:嵌入式集成吊顶灯 3.规格:300*300mm |  | 套 | 162
本页小计
注：为计取规费等的使用，可在表中增设其中：“定额人工费”。
表—08
分部分项工程和单价措施项目清单与计价表
工程名称：电气设备安装工程 |  |  |  | 标段：新疆医科大学人才公寓装饰装修工程 |  |  |  | 第 2 页 共 4 页
序号 | 项目编码 | 项目名称 | 项目特征描述 |  | 计量单位 | 工程量 | 金额（元）
[7 empty] | 综合单价 |  | 合价 | 其中
暂估价
4.安装形式:铝合金方板嵌入式
5 | 030412004017 | 装饰灯 | 1.名称:点光源艺术装饰灯具 2.型号:过道筒灯 3.规格:φ150mm 4.安装形式:吸顶式 |  | 套 | 108
6 | 030412004018 | 装饰灯 | 1.名称:点光源艺术装饰灯具 2.型号:LED射灯 3.安装形式:吸顶式 |  | 套 | 216
7 | 030404034005 | 照明开关 | 1.名称:翘板开关 2.材质:PC面板 3.规格:四联单控暗开关 4.安装方式:墙面暗装 |  | 个 | 54
8 | 030404034006 | 照明开关 | 1.名称:翘板开关 2.材质:PC面板 3.规格:三联单控暗开关 4.安装方式:墙面暗装 |  | 个 | 108
9 | 030404034007 | 照明开关 | 1.名称:翘板开关 2.材质:PC面板 3.规格:双联单控暗开关 4.安装方式:墙面暗装 |  | 个 | 54
10 | 030404034008 | 照明开关 | 1.名称:翘板开关 2.材质:PC面板 3.规格:单联单控暗开关 4.安装方式:墙面暗装 |  | 个 | 216
11 | 030404035009 | 插座 | 1.名称:五孔暗装插座(安全型)-220V/16A 2.材质:PC面板 3.规格:普通插座 4.安装方式:暗装 |  | 个 | 1350
12 | 030404035010 | 插座 | 1.名称:三孔暗装插座(安全型)-220V/16A 2.材质:PC面板 3.规格:普通插座 4.安装方式:暗装 |  | 个 | 162
13 | 030404035011 | 插座 | 1.名称:五孔暗装插座(安全型)-220V/16A（带防水扣盖） |  | 个 | 216
本页小计
注：为计取规费等的使用，可在表中增设其中：“定额人工费”。
表—08
分部分项工程和单价措施项目清单与计价表
工程名称：电气设备安装工程 |  |  |  | 标段：新疆医科大学人才公寓装饰装修工程 |  |  |  | 第 3 页 共 4 页
序号 | 项目编码 | 项目名称 | 项目特征描述 |  | 计量单位 | 工程量 | 金额（元）
[7 empty] | 综合单价 |  | 合价 | 其中
暂估价
2.材质:PC面板 3.规格:防水插座 4.安装方式:暗装
14 | 030404035012 | 插座 | 1.名称:接线盒盲板 2.材质:PC面板 3.规格:盲板扣盖 4.安装方式:暗装 |  | 个 | 162
15 | 030404035013 | 插座 | 1.名称:网线插座 2.材质:PC面板 3.规格:信息插座 4.安装方式:暗装 |  | 个 | 54
分部小计
洁具
1 | 031004006003 | 大便器 | 1.材质:陶瓷 2.规格、类型:坐式 3.组装形式:成套 4.附件名称、数量:角阀软管等必要配套配件 |  | 组 | 108
2 | 031004010003 | 淋浴器 | 1.材质、规格:金属材质淋浴花洒 2.组装形式:成套离墙式 3.附件名称、数量:连接件 |  | 套 | 108
3 | 031007006003 | 燃气灶具 | 1.用途:民用 2.类型:天然气燃气灶具 3.型号、规格:双灶嵌入式家用天然气灶 4.安装方式:橱柜面板开孔安装 5.附件型号、规格:燃气软管 |  | 台 | 54
4 | 031005005003 | 暖风机 | 1.质量:15kg内 2.型号、规格:集成吊顶暖风机 3.安装方式:吊顶嵌入式安装 |  | 台 | 108
5 | 030108006003 | 其他风机 | 1.名称:家用厨房抽油烟机 2.材质:金属壳体，玻璃面板，液晶控制 |  | 台 | 54
6 | 031007004003 | 燃气热水器 | 1.类型:家用燃气热水 |  | 台 | 54
本页小计
注：为计取规费等的使用，可在表中增设其中：“定额人工费”。
表—08
分部分项工程和单价措施项目清单与计价表
工程名称：电气设备安装工程 |  |  |  | 标段：新疆医科大学人才公寓装饰装修工程 |  |  |  | 第 4 页 共 4 页
序号 | 项目编码 | 项目名称 | 项目特征描述 |  | 计量单位 | 工程量 | 金额（元）
[7 empty] | 综合单价 |  | 合价 | 其中
暂估价
器 2.型号、容量:速热恒温 16L 3.安装方式:壁挂 4.附件型号、规格:燃气软管
7 | 031004004003 | 洗涤盆 | 1.材质:304不锈钢 窄边手工单槽洗菜池带沥水篮 2.规格、类型:枪黑纳米抗菌槽500*430mm 3.组装形式:台下盆，安装于橱柜地柜处 4.附件名称、数量:双层过滤下水器 |  | 组 | 54
8 | 031004014003 | 给、排水附(配)件 | 1.材质:不锈钢面板 防臭橡胶 2.型号、规格:地漏 De50 3.安装方式:地面安装 |  | 个 | 108
分部小计
分部小计
措施项目
分部小计
本页小计
合计
注：为计取规费等的使用，可在表中增设其中：“定额人工费”。
表—08

## 表-11 总价措施项目清单与计价表
总价措施项目清单与计价表
工程名称：电气设备安装工程 |  |  | 标段：新疆医科大学人才公寓装饰装修工程 |  |  |  |  | 第 1 页 共 2 页
序号 | 项目编码 | 项目名称 |  | 计算基础 | 费率(%) | 金额(元) | 调整费率(%) |  | 调整后金额(元) | 备注
1 | 031302001007 | 安全文明施工
2 | 031302001008 | 其中：环境保护费、文明施工费、安全施工费 |  | 分部分项人工费+单价措施项目人工费 | 0
3 | 031302001009 | 其中：临时设施费 |  | 分部分项人工费+单价措施项目人工费 | 1.61
4 | 031302002003 | 夜间施工增加费 |  |  | 0 |  |  |  |  | 按实际发生计取，不发生不计取。
5 | 031302004003 | 二次搬运费 |  | 分部分项人工费+单价措施项目人工费 | 0
6 | 031302005003 | 冬雨季施工增加费 |  |  | 0 |  |  |  |  | 不发生不计取，在编制施工招标文件时依据工程实际情况，结合市场编制费用清单。
7 | 031302006003 | 已完工程及设备保护费 |  | 分部分项人工费+单价措施项目人工费 | 0.07
8 | 031301009003 | 特殊地区增加费 |  |  | 0 |  |  |  |  | 结合工程实际情况，按相关规定计取(高海拔地区施工增加费计算过程详见【取费设置】-【高海拔地区施工增加费】功能界面)
9 | X031302008003 | 工程定位复测、点交清理费 |  | 分部分项人工费+单价措施项目人工费 | 0.27
10 | X031302010007 | 检验试验费
11 | X031302010008 | 其中：自检试验费 |  |  | 0
12 | X031302010009 | 其中：检验试验配合费 |  | 分部分项人工费+单价措施项目人工费 | 0.18
13 | 03B991003 | 竣工档案编制费 |  | 分部分项人工费+单价 | 0.32
编制人（造价人员）： | [7 empty] | 复核人（造价工程师）：
注：1.“计算基础”中安全文明施工费可为“定额基价”、“定额人工费”或“定额人工费+定额机械费”，其他项目可为“定额人工费”或“定额人工费+定额机械费”。 2.按施工方案计算的措施费，若无“计算基础”和“费率”的数值，也可只填“金额”数值，但应在备注栏说明施工方案出处或计算方法。
表-11
总价措施项目清单与计价表
工程名称：电气设备安装工程 |  |  | 标段：新疆医科大学人才公寓装饰装修工程 |  |  |  |  | 第 2 页 共 2 页
序号 | 项目编码 | 项目名称 |  | 计算基础 | 费率(%) | 金额(元) | 调整费率(%) |  | 调整后金额(元) | 备注
措施项目人工费
合 计
编制人（造价人员）： | [7 empty] | 复核人（造价工程师）：
注：1.“计算基础”中安全文明施工费可为“定额基价”、“定额人工费”或“定额人工费+定额机械费”，其他项目可为“定额人工费”或“定额人工费+定额机械费”。 2.按施工方案计算的措施费，若无“计算基础”和“费率”的数值，也可只填“金额”数值，但应在备注栏说明施工方案出处或计算方法。
表-11

## 表-12 其他项目清单与计价汇总表
其他项目清单与计价汇总表
工程名称：电气设备安装工程 |  | 标段：新疆医科大学人才公寓装饰装修工程 |  |  | 第 1 页 共 1 页
序号 | 项目名称 |  | 金额(元) | 结算金额(元) |  | 备注
1 | 暂列金额 |  |  |  |  | 明细详见表-12-1
2 | 暂估价
2.1 | 材料暂估价 |  | — |  |  | 明细详见表-12-2
2.2 | 专业工程暂估价 |  |  |  |  | 明细详见表-12-3
2.3 | 施工技术专项措施项目暂估价 |  |  |  |  | 明细详见表-12-7
3 | 计日工 |  |  |  |  | 明细详见表-12-4
4 | 总承包服务费 |  |  |  |  | 明细详见表-12-5
合 计 | [5 empty] | —
注：材料（工程设备）暂估单价进入清单项目综合单价，此处不汇总。
表-12

## 表-12-2 材料(工程设备)暂估价及调整表
材料（工程设备）暂估单价及调整表
工程名称：电气设备安装工程 |  |  | 标段：新疆医科大学人才公寓装饰装修工程 | [7 empty] | 第 1 页 共 1 页
序号 | 材料(工程设备)名称、规格、型号 | 计量单位 |  | 数量 |  | 暂估(元) |  | 确认(元) |  | 差额±(元) |  |  | 备注
|  |  |  | 暂估 | 确认 | 单价 | 合价 | 单价 | 合价 | 单价 |  | 合价
1 | 餐厅吊线灯 φ350 | 套 |  |  |  | 300
2 | 客厅吸顶灯 600*900 | 套 |  |  |  | 800
3 | 卧室吸顶灯 φ500 | 套 |  |  |  | 350
4 | 连体坐便器 | 个 |  |  |  | 900
5 | 集成吊顶灯 | 套 |  |  |  | 120
6 | 过道筒灯 | 套 |  |  |  | 90
7 | 吸顶射灯 | 套 |  |  |  | 60
8 | 洗涤盆 | 个 |  |  |  | 650
9 | 抽油烟机 | 台 |  |  |  | 2600
10 | 民用燃气灶具 | 台 |  |  |  | 1800
11 | 燃气热水器 | 台 |  |  |  | 2200
合计
注：1.此表由招标人填写“暂估单价”，并在备注栏说明暂估价的材料、工程设备拟用在那些清单项目上，投标人应将上述材料、工程设备暂估单价计入工程量清单综合单价报价中
表—12—2

## 表-13 规费、税金项目清单与计价表
规费、税金项目计价表
工程名称：电气设备安装工程 |  | 标段：新疆医科大学人才公寓装饰装修工程 |  |  | 第 1 页 共 1 页
序号 | 项目名称 |  | 计算基础 | 计算基数 |  | 计算费率(%) | 金额（元）
1 | 规费 |  | 社会保险费+住房公积金
1.1 | 社会保险费 |  | 养老保险费+失业保险费+医疗保险费+工伤保险费
1.11 | 养老保险费 |  | 分部分项人工费+单价措施项目人工费 |  |  | 7.13
1.12 | 失业保险费 |  | 分部分项人工费+单价措施项目人工费 |  |  | 0.28
1.13 | 医疗保险费 |  | 分部分项人工费+单价措施项目人工费 |  |  | 1.58
1.14 | 工伤保险费 |  | 分部分项人工费+单价措施项目人工费 |  |  | 0.19
1.2 | 住房公积金 |  | 分部分项人工费+单价措施项目人工费 |  |  | 1.05
2 | 税金 |  | 税前工程造价 |  |  | 9
合计
编制人（造价人员）： |  |  |  |  | 复核人（造价工程师）：
表-13