## 表-04 单位工程投标报价汇总表
单位工程投标报价汇总表
工程名称：多媒体工程 |  | 标段：自治区党委党校实训楼公共机构节约能源资源展馆项目 |  | 第 1 页 共 1 页
序号 | 汇总内容 |  | 金额(元) |  | 其中：暂估价(元)
一 | 分部分项工程费
1.1 | 多媒体工程
二 | 措施项目费
2.1 | 单价措施项目费
2.2 | 总价措施项目费
2.21 | 其中：安全文明施工费
三 | 其他项目费
3.1 | 暂列金额
3.2 | 暂估价
3.3 | 计日工
3.4 | 总承包服务费
四 | 规费
五 | 税前工程造价
六 | 税金
投标报价合计=一+二+三+四+六
注：本表适用于单位工程招标控制价或投标报价的汇总，如无单位工程划分，单项工程也使用本表汇总
表—04

## 表-08 分部分项工程和单价措施项目清单与计价表
分部分项工程和单价措施项目清单与计价表
工程名称：多媒体工程 |  |  |  | 标段：自治区党委党校实训楼公共机构节约能源资源展馆项目 |  |  |  | 第 1 页 共 33 页
序号 | 项目编码 | 项目名称 | 项目特征描述 |  | 计量单位 | 工程量 | 金额（元）
[7 empty] | 综合单价 |  | 合价 | 其中
暂估价
分部分项
多媒体工程
1 | 030506007001 | 投影机 9000LM | 1.芯片尺寸 17.018mm (≥0.67英寸) 对角线(16:10宽高比） 2.显示方式 DLP™芯片x1 3.物理分辨率 WUXGA, 1920x1200 4.亮度 ≥9000 5.动态对比度 ≥5000000：1 6.JBMA均匀度 90% 7.光源 SLPL激光光源，提供第三方检测报告或投影品牌注册的商标证书复印件 8.光源寿命 标准模式: 20,000 H/节能模式下: 25,000 H 9.投影偏移 垂直±50%（电动），水平±10%（电动） 10.3D 支持DLP Link 3D功能 11.梯形调整 垂直/水平± 30度 四角校正 支持 12.功耗 ≤580W±10% 13.待机功耗 ＜0.5W 14.自主研发和生产的国内品牌，经营范围包括光电显示产品、激光光源的研发、设计、制造、加工、销售；提供厂商营业执照（三证合一，含税务登记证、组织机构代码）并加盖厂商公章。 15.质量管理体系认证：ISO9001:2015，提供相应的认证证书复印件，并加盖厂商印章； |  | 台 | 5
本页小计
注：为计取规费等的使用，可在表中增设其中：“定额人工费”。
表—08
分部分项工程和单价措施项目清单与计价表
工程名称：多媒体工程 |  |  |  | 标段：自治区党委党校实训楼公共机构节约能源资源展馆项目 |  |  |  | 第 2 页 共 33 页
序号 | 项目编码 | 项目名称 | 项目特征描述 |  | 计量单位 | 工程量 | 金额（元）
[7 empty] | 综合单价 |  | 合价 | 其中
暂估价
16.环境管理系统认证证书：ISO14001:2015，提供相应的认证证书复印件，并加盖厂商印章； 17.职业健康体系认证：ISO45001:2015，提供相应的认证证书复印件，并加盖厂商印章； 18.通过3C认证并提供认证证书复印件并加盖厂商印章； 19.安装方式:吊架
2 | 030506007002 | 投影机镜头 | 1.名称:自动光圈镜头 2.规格:9000lm专业配套 |  | 只 | 5
3 | 030506007003 | 视频延长器 | 120米HDMI网传： 1.采用数字无延时传输，图像清晰且抗干扰能力强； 2.分辨率最高支持1920×1080@60Hz； 3.支持HDCP； 4.防静电、防雷，抗干扰能力强； 5.兼容DVI信号。 |  | 台 | 5
4 | 030504001001 | 播控服务器 i7 | 1.运行电压: 100-240V, 50-60Hz 2.机箱规格：2U 19” rack mount钢琴烤漆可拆卸除尘面板 3.操作系统: Windows 10 Embedded 定制版系统 4.CPU处理器: Intel 酷睿 I7-11代 8核16线程 5.系统内存: 16GB DDR4 3200 RAM 6.系统硬盘：NVME M.2 500G 7.风扇：铜芯温控散热静音风扇 8.无需拆机，一键重置 |  | 台 | 1
本页小计
注：为计取规费等的使用，可在表中增设其中：“定额人工费”。
表—08
分部分项工程和单价措施项目清单与计价表
工程名称：多媒体工程 |  |  |  | 标段：自治区党委党校实训楼公共机构节约能源资源展馆项目 |  |  |  | 第 3 页 共 33 页
序号 | 项目编码 | 项目名称 | 项目特征描述 |  | 计量单位 | 工程量 | 金额（元）
[7 empty] | 综合单价 |  | 合价 | 其中
暂估价
本页小计
BIOS 9.无需繁琐Bios设置，拨钮设置来电开机/来电不开机 10.无需设置默认支持网络唤醒，重置Bios也可一键唤醒 11.支持板载6个串口，支持各种工业设备联动控制 12.后置6个USB，高功率供电，支持各种互动摄像头远距离链接 13.主板内置USB，允许用户内置 Ukey 或其他关键 USB 部件 14.板载SPDIF接口，可支持DTS、PMC、杜比等各种5.1/7.1音频输出 15.双通道内存设计，最高支持64G 3200HMz高速处理； 16.采用笔记本内存设计，可达到A级抗震级别，防止长途发货内存松动问题。 17.采用NVME4.0协议，支持最高6000MB/s读取速度。 18.1个PCI-E 16x 4.0接口，最大限度的发挥显卡性能。 19.2个PCI- E 4x 3.0接口，可连接各种扩展卡。 20.具有独立WS开关跳针，可对接中控的开关卡，无需破坏机箱条线，简单、方便、稳定 21.机箱宽高深(mm)：428mm、89mm、350mm 22.显卡：NVIDIA Quadro T1000 接口4
本页小计
注：为计取规费等的使用，可在表中增设其中：“定额人工费”。
表—08
分部分项工程和单价措施项目清单与计价表
工程名称：多媒体工程 |  |  |  | 标段：自治区党委党校实训楼公共机构节约能源资源展馆项目 |  |  |  | 第 4 页 共 33 页
序号 | 项目编码 | 项目名称 | 项目特征描述 |  | 计量单位 | 工程量 | 金额（元）
[7 empty] | 综合单价 |  | 合价 | 其中
暂估价
个miniDP（4GB显存） 23.码率支持：最高支持10Gbit码率视频 24.控制：支持通过网络控制设备开机、关机无需增加控制卡 25.运行环境要求: 温度: -20-65°C 湿度: 5%-95% (non-condensing) 海拔高度:0-5000m
5 | 030503002001 | 多屏扩展器 | 1.横竖拼的三屏宝：采用1路DP 输入，3路HDMI输出，产品可以实现拼接、分配模式，本产品可以实现输出与显示器完全匹配、无损的分辨率。输入支持最高分辨率3×1920×1200@60HZ,并且向下兼容。 2.产品可应用在安防监控、宽幅游戏、边缘融合、指挥调度系统、视频会议、大屏广告、环幕影院、投影融合、拼接系统等多种场合和领域。 3.工业级高性能产品，采用DP输入接口，HDMI输出接口。 4.支持1×3、3×1 点对点拼接，同时也向下兼容1×2 、2×1点对点拼接； 5.支持DP1.4，同时向下兼容DP1.2，兼容TYPE-C 信号； 6.支持拼接模式和分配模式切换； 7.与多头显卡相配合，并联使用，可以组建超高分辨率拼接墙； 8.支持接入2U机架，集 |  | 台 | 2
本页小计
注：为计取规费等的使用，可在表中增设其中：“定额人工费”。
表—08
分部分项工程和单价措施项目清单与计价表
工程名称：多媒体工程 |  |  |  | 标段：自治区党委党校实训楼公共机构节约能源资源展馆项目 |  |  |  | 第 5 页 共 33 页
序号 | 项目编码 | 项目名称 | 项目特征描述 |  | 计量单位 | 工程量 | 金额（元）
[7 empty] | 综合单价 |  | 合价 | 其中
暂估价
中供电，方便管理； 9.超低功能耗，节能环保，可365 天×24 小时不间断工作； 10.纯硬件架构设计，采用高端可编程FPGA芯片，处理速度快无延时。
6 | 030506001001 | 功放 60W*2 | 技术参数： 1.额定功率：100W×2；最大功率：200W×2； 2.额定阻抗：8Ω； 3.前面板3路大二芯 MIC接口输入；后面板3路MIC接口：其中2路带幻象供电的卡侬头接口，一路大二芯接口。 4.主要功能调节旋钮采用暗藏式设计，避免误操作。具有话筒音量调节旋钮5个，回响和延时调节旋钮各1个，高音、中音、低音旋钮各1个；音乐高音、中音、低音旋钮各1个。 |  | 台 | 2
7 | 080605005001 | 扬声器 吸顶音箱 | 1.功率：5/10/20/40W 2.喇叭单元：8〞 3.输入电压：70V/100V/8Ω 4.灵敏度：90dB 5.频率响应：50-20KHz |  | 个 | 4
本页小计
注：为计取规费等的使用，可在表中增设其中：“定额人工费”。
表—08
分部分项工程和单价措施项目清单与计价表
工程名称：多媒体工程 |  |  |  | 标段：自治区党委党校实训楼公共机构节约能源资源展馆项目 |  |  |  | 第 6 页 共 33 页
序号 | 项目编码 | 项目名称 | 项目特征描述 |  | 计量单位 | 工程量 | 金额（元）
[7 empty] | 综合单价 |  | 合价 | 其中
暂估价
6.安装开孔尺寸：240mm
8 | 030509003001 | 设备间连线及辅材 | 1.部位:控制设备与播放设备之间辅线辅材 |  | 点位 | 1
9 | 030504005001 | 播放控制软件 | 1.测试类别:播放控制软件 2.测试内容:单体调试、接收控制信号同步误差小于30毫秒，接受其它控制端进行同步控制，支持所有常规视频及图片格式，自带视频解码器 |  | 套 | 1
10 | 030504006001 | 异形沉浸式融合软件 | 1.测试类别:异形沉浸式融合软件 2.测试内容:无缝融合软件具备几何校正、异形校正、曲面、异形等校正、颜色校正、边缘融合等功能 |  | 套 | 5
11 | 03B002 | 内容制作沉浸式视频制作 | 1.原创影片，含素材采集整理、数据分析处理、脚本创作、解说词创作、影视方案制作、异形沉浸式数字化创作、字幕、配音、配乐、影视渲染、后期制作、输出、定制高清分辨率 |  | 秒 | 60
12 | 03B003 | 沙盘装置（5米*3.2米） | 1.定制动态沙盘装置 |  | m2 | 16
13 | 030503003001 | 定制沙盘互动装置系统 | 1.类别:定制沙盘互动装置系统 模型传动装置系统 |  | 套 | 1
14 | 030504002001 | 21.5寸触摸一体机 | 1.名称:21.5寸触摸一体机 2.类别:独立控制模块 支持软件控制端需求，多独立控制模块 支持软件控制端需求，分辨率1920*1080，含OPS电脑i7代，8G内存，内置立体声音箱根据设计和施工要求，定制金属烤漆造型面板 |  | 台 | 1
本页小计
注：为计取规费等的使用，可在表中增设其中：“定额人工费”。
表—08
分部分项工程和单价措施项目清单与计价表
工程名称：多媒体工程 |  |  |  | 标段：自治区党委党校实训楼公共机构节约能源资源展馆项目 |  |  |  | 第 7 页 共 33 页
序号 | 项目编码 | 项目名称 | 项目特征描述 |  | 计量单位 | 工程量 | 金额（元）
[7 empty] | 综合单价 |  | 合价 | 其中
暂估价
15 | 030509003002 | 设备间连线及辅材 | 1.部位:控制设备与播放设备之间辅线辅材 |  | 点位 | 3
16 | 030504005002 | 沙盘互动装置系统控制板块 | 单体调试、接收控制信号同步误差小于30毫秒，接受其它控制端进行同步控制，支持所有常规视频及图片格式，自带视频解码器 |  | 套 | 1
17 | 030504005003 | 双屏互动软件 | 脚本策划、资料收集，定制互动软件开发 |  | 套 | 1
18 | 030504007001 | UI界面设计3 | 1.UI界面设计 根据不同的素材内容设计不同的框架，不同的画面风格。 素材内容设计好页面排版后，根据页面排版设计出多种不同的动态效果，有位移，缩放，旋转，颜色过渡等不同的动态效果，丰富参观者的感官感受，达到更好的展示效果。 |  | 项 | 1
19 | 030406009001 | 微型电机-伺服电机 | 1.名称:伺服电机 2.规格:额定转矩1.3最大3.9，额定转速3000最高5000,编码器分辨率10000低噪音;良好的速度控制特性，在整个速度区内可实现平滑控制，几乎无振荡;高效率，90%以上，不发热;高精确位置控制;免维护。电机400W 低功耗。伺服电机待机状态下30W耗电。电机1000台以内无故障率。电机10W公里长时间运行温度恒温不提高。 |  | 台 | 1
20 | 030404022001 | 减速器 | 1.名称:减速器 2.型号:高精度 高硬度 高效率 低噪音 免维护。 |  | 台 | 1
21 | 030404023001 | 联轴器 | 1.名称:联轴器 2.型号:精密制造，德系精工。采用高强度铝 |  | 台 | 2
本页小计
注：为计取规费等的使用，可在表中增设其中：“定额人工费”。
表—08
分部分项工程和单价措施项目清单与计价表
工程名称：多媒体工程 |  |  |  | 标段：自治区党委党校实训楼公共机构节约能源资源展馆项目 |  |  |  | 第 8 页 共 33 页
序号 | 项目编码 | 项目名称 | 项目特征描述 |  | 计量单位 | 工程量 | 金额（元）
[7 empty] | 综合单价 |  | 合价 | 其中
暂估价
合金材料，SUS304不锈钢材质，耐腐蚀。
22 | 030404021001 | 滑块 | 1.名称:滑块 2.型号:钢结构，高刚性材质，定位更加精准，有效防尘，设计合理与导轨零间隙，静音设计，保证运行高速顺滑。 滑轨运动时声音小于5分贝 |  | 个 | 4
23 | 040205019001 | 滑屏轨道 | 1.材料品种:滑屏轨道 2.规格、型号:超级静音，坚固、抗腐蚀。轨道采用全铝制，滑块和轨道之间悬空滑动，噪音低。 |  | m | 6.5
24 | 030404031001 | 电器元件 | 1.名称:电器元件 2.规格:电机配套线缆，接近开，网线，限位线，电源线，开关机线等 |  | 套 | 1
25 | 030404017003 | 滑屏 配电箱 | 1.型号:负责整套设备的供电，含内部电气设备元器件，外壳采用优质冷轧钢板作为原材料，板材厚度均为1.2mm。 |  | 台 | 1
26 | 031002002001 | 滑轨屏支架 | 1.材质:30X30方管焊接而成 2.形式:固定架采用CNC加工中心加工而成 |  | 套 | 1
27 | 031002002002 | 轨道固定结构 | 1.材质:定制开模，精选铝材， 2.形式:耐磨性强，耐高温，整体性强，高标准制作。 |  | 套 | 1
28 | 080807009001 | 专用连接件 | 1.名称:专用连接件 |  | 套 | 1
29 | 030504002002 | 43寸触摸一体机 | 1.名称:43寸触摸一体机 2.类别:独立控制模块 支持软件控制端需求，多点触控，分辨率1920*1080，含OPS电脑i5代，8G内存，内置立 |  | 台 | 1
本页小计
注：为计取规费等的使用，可在表中增设其中：“定额人工费”。
表—08
分部分项工程和单价措施项目清单与计价表
工程名称：多媒体工程 |  |  |  | 标段：自治区党委党校实训楼公共机构节约能源资源展馆项目 |  |  |  | 第 9 页 共 33 页
序号 | 项目编码 | 项目名称 | 项目特征描述 |  | 计量单位 | 工程量 | 金额（元）
[7 empty] | 综合单价 |  | 合价 | 其中
暂估价
体声音箱根据设计和施工要求，定制金属烤漆造型面板，按照显示屏尺寸外观定制造型
30 | 030509003003 | 设备间连线及辅材 | 1.部位:控制设备与播放设备之间辅线辅材 |  | 点位 | 1
31 | 030504005004 | 电动滑轨影像定位识别交互系统 | 1.测试类别:电动滑轨影像定位识别交互系统 2.测试内容:作为整个中控系统的核心。作为主要信号的接收和中转使用。带领伺服中控机完成控制功能。定制开发，用于多串口组数据处理转发缓存处理器，有效避免信道负荷过大导致数据发送产生延时甚至丢失标准工业RS232、485接口 |  | 套 | 1
32 | 030504007002 | UI界面设计1 | 1.UI界面设计 根据不同的素材内容设计不同的框架，不同的画面风格。 |  | 项 | 1
33 | 03B004 | 滑屏-内容制作 | 1.原创影片，含素材采集整理、数据分析处理、脚本创作、解说词创作、影视方案制作、异形沉浸式数字化创作、字幕、配音、配乐、影视渲染、后期制作、输出、定制高清分辨率 |  | 秒 | 120
34 | 080601026001 | 圆形地台订制结构 | 1.类型:根据需求地台结构定制 烤漆加工 |  | 套 | 1
35 | 030509014001 | 订制半球箱体 | 1.支架类型:定制半球箱体 |  | m2 | 7.07
36 | 030507014001 | LED半球屏（直径1.5米） | 1、像数点间距 2mm 像素密度 250000Dots/㎡ 像素构成 1R1G1B 灯管封装 SMD1515 2、尺寸(长*宽*厚) 320*160*14.5mm 重量 0.37kg±0.01kg 3、结构特点 灯驱合一 单元板分辨率 |  | m2 | 7.07
本页小计
注：为计取规费等的使用，可在表中增设其中：“定额人工费”。
表—08
分部分项工程和单价措施项目清单与计价表
工程名称：多媒体工程 |  |  |  | 标段：自治区党委党校实训楼公共机构节约能源资源展馆项目 |  |  |  | 第 10 页 共 33 页
序号 | 项目编码 | 项目名称 | 项目特征描述 |  | 计量单位 | 工程量 | 金额（元）
[7 empty] | 综合单价 |  | 合价 | 其中
暂估价
本页小计
160*80=12800Dots 4、输入电压(直流) 4.5±0.1V 最大电流 ≤5A 5、单元板功率 ≤23W 驱动方式 1/40恒流驱动 40A电源带单元板数 5-6张 50A电源带单元板数 7-8张 40A PRC电源带单元板数 7-8张 80A电源带单元板数 10-12张亮度 ≥450cd/㎡ 亮度均匀性 ＞0.95 6、屏幕水平视角 140±10度 屏幕垂直视角 130±10度 最佳视距 ≥2m 7、使用环境 室内每平方单元板最大功率 ≤439W/㎡ 配电功率（每平方最大功率÷78%÷85%） ≤663W/m2 8、灰度等级 红、绿、蓝各12-16bits 显示颜色 43980亿种 9、换帧频率 ≥60帧/秒 刷新频率 3840Hz 10、控制方式 计算机控制，逐点一一对应，视频同步，实时显示 亮度调节 256级手动/自动
本页小计
注：为计取规费等的使用，可在表中增设其中：“定额人工费”。
表—08
分部分项工程和单价措施项目清单与计价表
工程名称：多媒体工程 |  |  |  | 标段：自治区党委党校实训楼公共机构节约能源资源展馆项目 |  |  |  | 第 11 页 共 33 页
序号 | 项目编码 | 项目名称 | 项目特征描述 |  | 计量单位 | 工程量 | 金额（元）
[7 empty] | 综合单价 |  | 合价 | 其中
暂估价
11、输入信号 DVI/VGA/HDMI/DP、复合视频信号、S-VIDEO、YpbPr(HDTV) 12、使用寿命 ≥10万小时 平均无故障时间 ≥1万小时 衰减率(工作3年) 1年≤10%，2年≤12%，3年≤15％ 连续失控点 0 故障率/死灯率 1年≤0.5‰，2年≤1.1‰，3年≤2.3‰ 离散失控点 ＜0.0001，出厂时为0 盲点率 ＜0.0003，出厂时为0 13、工作温度范围 -20-40℃ 工作湿度范围 10％-65％RH(无结露) 14、防护性能 超温/过载/掉电/图像补偿/各种校正技术/过流/过压/防雷(可选项) 15、屏幕水平平整度 ＜1mm/㎡ 屏幕垂直平整度 ＜1mm/㎡
37 | 030501003001 | LED显示屏控制系统 | 1.名称:LED显示屏控制系统 2.类别:包含发送接收卡控制系统 电源 |  | m2 | 7.07
38 | 030506007004 | 视频处理器 | 1.名称:视频处理器 |  | 台 | 1
39 | 030502003001 | 电源箱 | 1.名称:电源箱 |  | 个 | 1
40 | 030504001002 | 播控服务器 i7 | 1.运行电压: 100-240V, 50-60Hz 2.机箱规格：2U 19” rack mount钢琴烤漆可拆卸除尘面板 3.操作系统: Windows 10 Embedded 定制版系统 4.CPU处理器: Intel 酷睿 I7-11代 8核16线程 5.系统内存: 16GB |  | 台 | 1
本页小计
注：为计取规费等的使用，可在表中增设其中：“定额人工费”。
表—08
分部分项工程和单价措施项目清单与计价表
工程名称：多媒体工程 |  |  |  | 标段：自治区党委党校实训楼公共机构节约能源资源展馆项目 |  |  |  | 第 12 页 共 33 页
序号 | 项目编码 | 项目名称 | 项目特征描述 |  | 计量单位 | 工程量 | 金额（元）
[7 empty] | 综合单价 |  | 合价 | 其中
暂估价
本页小计
DDR4 3200 RAM 6.系统硬盘：NVME M.2 500G 7.风扇：铜芯温控散热静音风扇 8.无需拆机，一键重置BIOS 9.无需繁琐Bios设置，拨钮设置来电开机/来电不开机 10.无需设置默认支持网络唤醒，重置Bios也可一键唤醒 11.支持板载6个串口，支持各种工业设备联动控制 12.后置6个USB，高功率供电，支持各种互动摄像头远距离链接 13.主板内置USB，允许用户内置 Ukey 或其他关键 USB 部件 14.板载SPDIF接口，可支持DTS、PMC、杜比等各种5.1/7.1音频输出 15.双通道内存设计，最高支持64G 3200HMz高速处理； 16.采用笔记本内存设计，可达到A级抗震级别，防止长途发货内存松动问题。 17.采用NVME4.0协议，支持最高6000MB/s读取速度。 18.1个PCI-E 16x 4.0接口，最大限度的发挥显卡性能。 19.2个PCI- E 4x 3.0接口，可连接各种扩展卡。 20.具有独立WS开关跳针，可对接中控的开关
本页小计
注：为计取规费等的使用，可在表中增设其中：“定额人工费”。
表—08
分部分项工程和单价措施项目清单与计价表
工程名称：多媒体工程 |  |  |  | 标段：自治区党委党校实训楼公共机构节约能源资源展馆项目 |  |  |  | 第 13 页 共 33 页
序号 | 项目编码 | 项目名称 | 项目特征描述 |  | 计量单位 | 工程量 | 金额（元）
[7 empty] | 综合单价 |  | 合价 | 其中
暂估价
卡，无需破坏机箱条线，简单、方便、稳定 21.机箱宽高深(mm)：428mm、89mm、350mm 22.显卡：NVIDIA Quadro T1000 接口4个miniDP（4GB显存） 23.码率支持：最高支持10Gbit码率视频 24.控制：支持通过网络控制设备开机、关机无需增加控制卡 25.运行环境要求: 温度: -20-65°C 湿度: 5%-95% (non-condensing) 海拔高度:0-5000m
41 | 030506001002 | 功放 60W*2 | 技术参数： 1.额定功率：100W×2；最大功率：200W×2； 2.额定阻抗：8Ω； 3.前面板3路大二芯 MIC接口输入；后面板3路MIC接口：其中2路带幻象供电的卡侬头接口，一路大二芯接口。 4.主要功能调节旋钮采用暗藏式设计，避免误操作。具有话筒音量调节旋钮5个，回响和延时调节旋钮各1个，高音、中音、低音旋钮各1个；音乐高音、中音、低音旋钮各1个。 |  | 台 | 1
42 | 080605005002 | 扬声器 吸顶音箱 | 1.功率：5/10/20/40W 2.喇叭单元：8〞 3.输入电压：70V/100V/8Ω |  | 个 | 2
本页小计
注：为计取规费等的使用，可在表中增设其中：“定额人工费”。
表—08
分部分项工程和单价措施项目清单与计价表
工程名称：多媒体工程 |  |  |  | 标段：自治区党委党校实训楼公共机构节约能源资源展馆项目 |  |  |  | 第 14 页 共 33 页
序号 | 项目编码 | 项目名称 | 项目特征描述 |  | 计量单位 | 工程量 | 金额（元）
[7 empty] | 综合单价 |  | 合价 | 其中
暂估价
4.灵敏度：90dB 5.频率响应：50-20KHz 6.安装开孔尺寸：240mm
43 | 030509003004 | 设备间连线及辅材 | 1.部位:控制设备与播放设备之间辅线辅材 |  | 点位 | 1
44 | 030504005005 | 播放控制软件 | 1.测试类别:播放控制软件 2.测试内容:单体调试、接收控制信号同步误差小于30毫秒，接受其它控制端进行同步控制，支持所有常规视频及图片格式，自带视频解码器 |  | 套 | 1
45 | 03B005 | 内容制作三维动画视频制作 | 1.原创影片，含素材采集整理、数据分析处理、脚本创作、解说词创作、影视方案制作、三维数字化创作、字幕、配音、配乐、影视渲染、后期制作、输出、定制高清分辨率 |  | 秒 | 30
46 | 03B006 | 互动装置 | 1.数模信息转换，支持软件数据采集与技术识别 |  | 套 | 3
47 | 03B007 | 底座结构 | 1.互动装置底座结构 |  | 套 | 3
48 | 030504005006 | 装置互动软件 | 1.脚本策划、资料收集，定制互动软件开发 |  | 套 | 3
49 | 030504002003 | 32寸触摸一体机 | 1.名称:32寸触摸一体机 2.类别:独立控制模块 支持软件控制端需求，分辨率1920*1080，含OPS电脑i7代，8G内存，内置立体声音箱根 |  | 台 | 1
本页小计
注：为计取规费等的使用，可在表中增设其中：“定额人工费”。
表—08
分部分项工程和单价措施项目清单与计价表
工程名称：多媒体工程 |  |  |  | 标段：自治区党委党校实训楼公共机构节约能源资源展馆项目 |  |  |  | 第 15 页 共 33 页
序号 | 项目编码 | 项目名称 | 项目特征描述 |  | 计量单位 | 工程量 | 金额（元）
[7 empty] | 综合单价 |  | 合价 | 其中
暂估价
据设计和施工要求，定制金属烤漆造型面板
50 | 030503007001 | 液压支架 43 | 1.名称:定制液压支架；支架材质采用高硬度2.0金属冷轧钢材质，表面磷化处理，防静电喷涂，任意拼接，支架具备六方位调节，方便安装和维护，卡口采用进口高强度尼龙材质，坚固耐用 |  | 套 | 1
51 | 030503004001 | 充电互动装置系统 | 1.名称:充电互动装置系统 2.类别:订制 |  | 套 | 1
52 | 030509003005 | 设备间连线及辅材 | 1.部位:控制设备与播放设备之间辅线辅材 |  | 点位 | 1
53 | 030504005007 | 播放控制软件 | 1.测试类别:播放控制软件 2.测试内容:单体调试、接收控制信号同步误差小于30毫秒，接受其它控制端进行同步控制，支持所有常规视频及图片格式，自带视频解码器 |  | 套 | 1
54 | 030504005008 | 充电互动装置系统互动软件 | 1.测试类别:充电互动装置系统互动软件 2.测试内容:作为整个中控系统的核心。作为主要脚本策划、资料收集，定制互动软件开发 |  | 套 | 1
55 | 030504007003 | UI界面设计3 | 1.UI界面设计 根据不同的素材内容设计不同的框架，不同的画面风格。 素材内容设计好页面排版后，根据页面排版设计出多种不同的动态效果，有位移，缩放，旋转，颜色过渡等不同的动态效果，丰富参观者的感官感受，达到更好的展示效果。 |  | 项 | 1
56 | 03B008 | 内容制作二维动画视频制作 | 1.原创影片，含素材采集整理、数据分析处 |  | 秒 | 60
本页小计
注：为计取规费等的使用，可在表中增设其中：“定额人工费”。
表—08
分部分项工程和单价措施项目清单与计价表
工程名称：多媒体工程 |  |  |  | 标段：自治区党委党校实训楼公共机构节约能源资源展馆项目 |  |  |  | 第 16 页 共 33 页
序号 | 项目编码 | 项目名称 | 项目特征描述 |  | 计量单位 | 工程量 | 金额（元）
[7 empty] | 综合单价 |  | 合价 | 其中
暂估价
理、脚本创作、解说词创作、影视方案制作、数字化创作、动画制作、字幕、配音、配乐、影视渲染、后期制作、输出、定制高清分辨率
57 | 030504002004 | 98寸显示一体机 | 1.名称:98寸显示一体机 2.类别:独立控制模块 支持软件控制端需求 ，分辨率3840*2160，含OPS电脑i5代，8G内存，内置立体声音箱根据设计和施工要求，定制金属烤漆造型面板 |  | 台 | 1
58 | 030505004001 | 底座结构 | 1.名称:互动装置底座结构 |  | 套 | 4
59 | 030503004002 | 互动装置系统 | 1.名称:互动装置 2.类别:数模信息转换，支持软件数据采集与技术识别 |  | 套 | 4
60 | 030503007002 | 液压支架 | 1.名称:定制液压支架；支架材质采用高硬度2.0金属冷轧钢材质，表面磷化处理，防静电喷涂，任意拼接，支架具备六方位调节，方便安装和维护，卡口采用进口高强度尼龙材质，坚固耐用 |  | 套 | 1
61 | 030509003006 | 设备间连线及辅材 | 1.部位:控制设备与播放设备之间辅线辅材 |  | 点位 | 1
62 | 030504005009 | 播放控制软件 | 1.测试类别:播放控制软件 2.测试内容:单体调试、接收控制信号同步误差小于30毫秒，接受其它控制端进行同步控制，支持所有常规视频及图片格式，自带视频解码器 |  | 套 | 1
63 | 030504005010 | 装置游戏互动软件 | 1.测试类别:充电互动装置系统互动软件 2.测试内容:作为整个 |  | 套 | 1
本页小计
注：为计取规费等的使用，可在表中增设其中：“定额人工费”。
表—08
分部分项工程和单价措施项目清单与计价表
工程名称：多媒体工程 |  |  |  | 标段：自治区党委党校实训楼公共机构节约能源资源展馆项目 |  |  |  | 第 17 页 共 33 页
序号 | 项目编码 | 项目名称 | 项目特征描述 |  | 计量单位 | 工程量 | 金额（元）
[7 empty] | 综合单价 |  | 合价 | 其中
暂估价
中控系统的核心。作为主要脚本策划、资料收集，定制互动软件开发
64 | 030504007004 | UI界面设计3 | 1.UI界面设计 根据不同的素材内容设计不同的框架，不同的画面风格。 素材内容设计好页面排版后，根据页面排版设计出多种不同的动态效果，有位移，缩放，旋转，颜色过渡等不同的动态效果，丰富参观者的感官感受，达到更好的展示效果。 |  | 项 | 1
65 | 03B009 | 内容制作二维动画视频制作 | 1.原创影片，含素材采集整理、数据分析处理、脚本创作、解说词创作、影视方案制作、数字化创作、动画制作、字幕、配音、配乐、影视渲染、后期制作、输出、定制高清分辨率 |  | 秒 | 90
66 | 030509014002 | LED钢结构底架 | 1.支架材质:定制安装结构及包边 |  | m2 | 14.59
67 | 030509010001 | 大屏幕显示系统 LED屏 | 1、像数点间距 2mm 像素密度 250000Dots/㎡ 像素构成 1R1G1B 灯管封装 SMD1515 2、尺寸(长*宽*厚) 320*160*14.5mm 重量 0.37kg±0.01kg 3、结构特点 灯驱合一 单元板分辨率 160*80=12800Dots 4、输入电压(直流) 4.5±0.1V 最大电流 ≤5A 5、单元板功率 ≤23W 驱动方式 1/40恒流驱动 40A电源带单元板数 5-6张 50A电源带单元板数 7-8张 40A PRC电源带单元板数 7-8张 80A电源带单 |  | m2 | 14.59
本页小计
注：为计取规费等的使用，可在表中增设其中：“定额人工费”。
表—08
分部分项工程和单价措施项目清单与计价表
工程名称：多媒体工程 |  |  |  | 标段：自治区党委党校实训楼公共机构节约能源资源展馆项目 |  |  |  | 第 18 页 共 33 页
序号 | 项目编码 | 项目名称 | 项目特征描述 |  | 计量单位 | 工程量 | 金额（元）
[7 empty] | 综合单价 |  | 合价 | 其中
暂估价
本页小计
元板数 10-12张亮度 ≥450cd/㎡ 亮度均匀性 ＞0.95 6、屏幕水平视角 140±10度 屏幕垂直视角 130±10度 最佳视距 ≥2m 7、使用环境 室内每平方单元板最大功率 ≤439W/㎡ 配电功率（每平方最大功率÷78%÷85%） ≤663W/m2 8、灰度等级 红、绿、蓝各12-16bits 显示颜色 43980亿种 9、换帧频率 ≥60帧/秒 刷新频率 3840Hz 10、控制方式 计算机控制，逐点一一对应，视频同步，实时显示 亮度调节 256级手动/自动 11、输入信号 DVI/VGA/HDMI/DP、复合视频信号、S-VIDEO、YpbPr(HDTV) 12、使用寿命 ≥10万小时 平均无故障时间 ≥1万小时 衰减率(工作3年) 1年≤10%，2年≤12%，3年≤15％ 连续失控点 0 故障率/死灯率 1年≤0.5‰，2年≤1.1‰，3年≤2.3‰ 离散失控点 ＜0.0001，出厂时为0 盲点率 ＜0.0003，出厂时为0
本页小计
注：为计取规费等的使用，可在表中增设其中：“定额人工费”。
表—08
分部分项工程和单价措施项目清单与计价表
工程名称：多媒体工程 |  |  |  | 标段：自治区党委党校实训楼公共机构节约能源资源展馆项目 |  |  |  | 第 19 页 共 33 页
序号 | 项目编码 | 项目名称 | 项目特征描述 |  | 计量单位 | 工程量 | 金额（元）
[7 empty] | 综合单价 |  | 合价 | 其中
暂估价
13、工作温度范围 -20-40℃ 工作湿度范围 10％-65％RH(无结露) 14、防护性能 超温/过载/掉电/图像补偿/各种校正技术/过流/过压/防雷(可选项) 15、屏幕水平平整度 ＜1mm/㎡ 屏幕垂直平整度 ＜1mm/㎡
68 | 030501003002 | LED显示屏控制系统 | 1.名称:LED显示屏控制系统 2.类别:包含发送接收卡控制系统 电源 |  | m2 | 14.59
69 | 030506007005 | 视频处理器 | 1.名称:视频处理器 |  | 台 | 1
70 | 030502003002 | 电源箱 | 1.名称:电源箱 2.规格:21KW |  | 个 | 1
71 | 030504001003 | DP播控服务器 i7 | 1.运行电压: 100-240V, 50-60Hz 2.机箱规格：2U 19” rack mount 3.操作系统: Windows 10 Embedded 定制版系统 4.CPU处理器: Intel 酷睿 I7-11代 8核16线程 5.系统内存: 16GB DDR4 3200 RAM 6.系统硬盘：NVME M.2 500G 7.无需拆机，一键重置BIOS 8.无需繁琐Bios设置，拨钮设置来电开机/来电不开机 9.无需设置默认支持网络唤醒，重置Bios也可一键唤醒 10.支持板载6个串口，支持各种工业设备联动控制 11.后置6个USB，高功 |  | 台 | 1
本页小计
注：为计取规费等的使用，可在表中增设其中：“定额人工费”。
表—08
分部分项工程和单价措施项目清单与计价表
工程名称：多媒体工程 |  |  |  | 标段：自治区党委党校实训楼公共机构节约能源资源展馆项目 |  |  |  | 第 20 页 共 33 页
序号 | 项目编码 | 项目名称 | 项目特征描述 |  | 计量单位 | 工程量 | 金额（元）
[7 empty] | 综合单价 |  | 合价 | 其中
暂估价
率供电，支持各种互动摄像头远距离链接 12.主板内置USB，允许用户内置 Ukey 或其他关键 USB 部件 13.板载SPDIF接口，可支持DTS、PMC、杜比等各种5.1/7.1音频输出 14.双通道内存设计，最高支持64G 3200HMz高速处理； 15.采用笔记本内存设计，可达到A级抗震级别，防止长途发货内存松动问题。 16.采用NVME4.0协议，支持最高6000MB/s读取速度。 17.1个PCI-E 16x 4.0接口，最大限度的发挥显卡性能。 18.2个PCI- E 4x 3.0接口，可连接各种扩展卡。 19.具有独立WS开关跳针，可对接中控的开关卡，无需破坏机箱条线，简单、方便、稳定 20.机箱宽高深(mm)：428mm、89mm、350mm 21.显卡：NVIDIA Quadro T1000 接口4个miniDP（4GB显存） 22.码率支持：最高支持10Gbit码率视频 23.控制：支持通过网络控制设备开机、关机无需增加控制卡 24.运行环境要求: 温度: -20-65°C 湿度: 5%-95% (non-condensing) 海拔高度:0-5000m
72 | 030506001003 | 功放 60W*2 | 技术参数： 1.额定功率：100W×2；最大功率：200W×2 |  | 台 | 1
本页小计
注：为计取规费等的使用，可在表中增设其中：“定额人工费”。
表—08
分部分项工程和单价措施项目清单与计价表
工程名称：多媒体工程 |  |  |  | 标段：自治区党委党校实训楼公共机构节约能源资源展馆项目 |  |  |  | 第 21 页 共 33 页
序号 | 项目编码 | 项目名称 | 项目特征描述 |  | 计量单位 | 工程量 | 金额（元）
[7 empty] | 综合单价 |  | 合价 | 其中
暂估价
； 2.额定阻抗：8Ω； 3.前面板3路大二芯 MIC接口输入；后面板3路MIC接口：其中2路带幻象供电的卡侬头接口，一路大二芯接口。 4.主要功能调节旋钮采用暗藏式设计，避免误操作。具有话筒音量调节旋钮5个，回响和延时调节旋钮各1个，高音、中音、低音旋钮各1个；音乐高音、中音、低音旋钮各1个。
73 | 080605005003 | 扬声器 吸顶音箱 | 1.功率：5/10/20/40W 2.喇叭单元：8〞 3.输入电压：70V/100V/8Ω 4.灵敏度：90dB 5.频率响应：50-20KHz 6.安装开孔尺寸：240mm |  | 个 | 2
74 | 030504002005 | 21.5寸触摸一体机 | 1.名称:21.5寸触摸一体机 2.类别:独立控制模块 支持软件控制端需求，多独立控制模块 支持软件控制端需求，分辨率1920*1080，含OPS电脑i7代，8G内存，内置 |  | 台 | 5
本页小计
注：为计取规费等的使用，可在表中增设其中：“定额人工费”。
表—08
分部分项工程和单价措施项目清单与计价表
工程名称：多媒体工程 |  |  |  | 标段：自治区党委党校实训楼公共机构节约能源资源展馆项目 |  |  |  | 第 22 页 共 33 页
序号 | 项目编码 | 项目名称 | 项目特征描述 |  | 计量单位 | 工程量 | 金额（元）
[7 empty] | 综合单价 |  | 合价 | 其中
暂估价
立体声音箱根据设计和施工要求，定制金属烤漆造型面板
75 | 030509003007 | 设备间连线及辅材 | 1.部位:控制设备与播放设备之间辅线辅材 |  | 点位 | 1
76 | 030504005011 | 播放控制软件 | 1.测试类别:播放控制软件 2.测试内容:单体调试、接收控制信号同步误差小于30毫秒，接受其它控制端进行同步控制，支持所有常规视频及图片格式，自带视频解码器 |  | 套 | 1
77 | 030504005012 | 触摸互动软件 | 脚本策划、资料收集，定制互动软件开发 |  | 套 | 5
78 | 030504007005 | UI界面设计2 | 1.UI界面设计 根据不同的素材内容设计不同的框架，不同的画面风格。 素材内容设计好页面排版后，根据页面排版设计出多种不同的动态效果，有位移，缩放，旋转，颜色过渡等不同的动态效果，丰富参观者的感官感受，达到更好的展示效果。 |  | 项 | 5
79 | 03B010 | 大屏-内容制作 | 1.原创影片，含素材采集整理、数据分析处理、脚本创作、解说词创作、影视方案制作、异形沉浸式数字化创作、字幕、配音、配乐、影视渲染、后期制作、输出、定制高清分辨率 |  | 秒 | 90
80 | 030504002006 | 43寸触摸一体机 | 1.名称:43寸触摸一体机 2.类别:独立控制模块 支持软件控制端需求，多点触控，分辨率1920*1080，含OPS电脑i5代，8G内存，内置立体声音箱根据设计和施工要求，定制金属烤漆 |  | 台 | 1
本页小计
注：为计取规费等的使用，可在表中增设其中：“定额人工费”。
表—08
分部分项工程和单价措施项目清单与计价表
工程名称：多媒体工程 |  |  |  | 标段：自治区党委党校实训楼公共机构节约能源资源展馆项目 |  |  |  | 第 23 页 共 33 页
序号 | 项目编码 | 项目名称 | 项目特征描述 |  | 计量单位 | 工程量 | 金额（元）
[7 empty] | 综合单价 |  | 合价 | 其中
暂估价
造型面板，按照显示屏尺寸外观定制造型
81 | 030509003008 | 设备间连线及辅材 | 1.部位:控制设备与播放设备之间辅线辅材 |  | 点位 | 1
82 | 030504005013 | 播放控制软件 | 1.测试类别:播放控制软件 2.测试内容:单体调试、接收控制信号同步误差小于30毫秒，接受其它控制端进行同步控制，支持所有常规视频及图片格式，自带视频解码器 |  | 套 | 1
83 | 030504005014 | 双屏互动软件 | 脚本策划、资料收集，定制互动软件开发 |  | 套 | 1
84 | 030504007006 | UI界面设计3 | 1.UI界面设计 根据不同的素材内容设计不同的框架，不同的画面风格。 素材内容设计好页面排版后，根据页面排版设计出多种不同的动态效果，有位移，缩放，旋转，颜色过渡等不同的动态效果，丰富参观者的感官感受，达到更好的展示效果。 |  | 项 | 1
85 | 03B011 | 内容制作二维动画视频制作 | 1.原创影片，含素材采集整理、数据分析处理、脚本创作、解说词创作、影视方案制作、数字化创作、动画制作、字幕、配音、配乐、影视渲染、后期制作、输出、定制高清分辨率 |  | 秒 | 60
86 | 030504002007 | 65寸显示一体机 | 1.名称:65寸显示一体机 2.类别:独立控制模块 支持软件控制端需求 ，分辨率3840*2160，含OPS电脑i5代，8G内存，内置立体声音箱根据设计和施工要求，定制金属烤漆造型面板 |  | 台 | 1
87 | 030503007003 | 液压支架 65 | 1.名称:定制液压支 |  | 套 | 1
本页小计
注：为计取规费等的使用，可在表中增设其中：“定额人工费”。
表—08
分部分项工程和单价措施项目清单与计价表
工程名称：多媒体工程 |  |  |  | 标段：自治区党委党校实训楼公共机构节约能源资源展馆项目 |  |  |  | 第 24 页 共 33 页
序号 | 项目编码 | 项目名称 | 项目特征描述 |  | 计量单位 | 工程量 | 金额（元）
[7 empty] | 综合单价 |  | 合价 | 其中
暂估价
架；支架材质采用高硬度2.0金属冷轧钢材质，表面磷化处理，防静电喷涂，任意拼接，支架具备六方位调节，方便安装和维护，卡口采用进口高强度尼龙材质，坚固耐用
88 | 030509003009 | 设备间连线及辅材 | 1.部位:控制设备与播放设备之间辅线辅材 |  | 点位 | 1
89 | 030504005015 | 播放控制软件 | 1.测试类别:播放控制软件 2.测试内容:单体调试、接收控制信号同步误差小于30毫秒，接受其它控制端进行同步控制，支持所有常规视频及图片格式，自带视频解码器 |  | 套 | 1
90 | 03B012 | 内容制作二维动画视频制作 | 1.原创影片，含素材采集整理、数据分析处理、脚本创作、解说词创作、影视方案制作、数字化创作、动画制作、字幕、配音、配乐、影视渲染、后期制作、输出、定制高清分辨率 |  | 秒 | 30
91 | 030504002008 | 43寸显示一体机 | 1.名称:43寸显示摸一体机 2.类别:独立控制模块 支持软件控制端需求，多点触控，分辨率1920*1080，含OPS电脑i5代，8G内存，内置立体声音箱根据设计和施工要求，定制金属烤漆造型面板，按照显示屏尺寸外观定制造型 |  | 台 | 1
92 | 030503007004 | 液压支架 43 | 1.名称:定制液压支架；支架材质采用高硬度2.0金属冷轧钢材质，表面磷化处理，防静电喷涂，任意拼接，支架具备六方位调节，方便安装和维护，卡口 |  | 套 | 1
本页小计
注：为计取规费等的使用，可在表中增设其中：“定额人工费”。
表—08
分部分项工程和单价措施项目清单与计价表
工程名称：多媒体工程 |  |  |  | 标段：自治区党委党校实训楼公共机构节约能源资源展馆项目 |  |  |  | 第 25 页 共 33 页
序号 | 项目编码 | 项目名称 | 项目特征描述 |  | 计量单位 | 工程量 | 金额（元）
[7 empty] | 综合单价 |  | 合价 | 其中
暂估价
采用进口高强度尼龙材质，坚固耐用
93 | 030504002009 | 21.5寸触摸一体机 | 1.名称:21.5寸触摸一体机 2.类别:独立控制模块 支持软件控制端需求，多独立控制模块 支持软件控制端需求，分辨率1920*1080，含OPS电脑i7代，8G内存，内置立体声音箱根据设计和施工要求，定制金属烤漆造型面板 |  | 台 | 1
94 | 030509003010 | 设备间连线及辅材 | 1.部位:控制设备与播放设备之间辅线辅材 |  | 点位 | 1
95 | 030504005016 | 播放控制软件 | 1.测试类别:播放控制软件 2.测试内容:单体调试、接收控制信号同步误差小于30毫秒，接受其它控制端进行同步控制，支持所有常规视频及图片格式，自带视频解码器 |  | 套 | 1
96 | 030504005017 | 双屏互动软件 | 脚本策划、资料收集，定制互动软件开发 |  | 套 | 1
97 | 030504007007 | UI界面设计3 | 1.UI界面设计 根据不同的素材内容设计不同的框架，不同的画面风格。 素材内容设计好页面排版后，根据页面排版设计出多种不同的动态效果，有位移，缩放，旋转，颜色过渡等不同的动态效果，丰富参观者的感官感受，达到更好的展示效果。 |  | 项 | 1
98 | 03B013 | 节能理论-内容制作 | 1.原创影片，含素材采集整理、数据分析处理、脚本创作、解说词创作、影视方案制作、异形沉浸式数字化创作、字幕、配音、配乐、影视渲染、后期制 |  | 秒 | 60
本页小计
注：为计取规费等的使用，可在表中增设其中：“定额人工费”。
表—08
分部分项工程和单价措施项目清单与计价表
工程名称：多媒体工程 |  |  |  | 标段：自治区党委党校实训楼公共机构节约能源资源展馆项目 |  |  |  | 第 26 页 共 33 页
序号 | 项目编码 | 项目名称 | 项目特征描述 |  | 计量单位 | 工程量 | 金额（元）
[7 empty] | 综合单价 |  | 合价 | 其中
暂估价
作、输出、定制高清分辨率
99 | 030504002010 | 43寸触摸一体机 | 1.名称:43寸触摸一体机 2.类别:独立控制模块 支持软件控制端需求，多点触控，分辨率1920*1080，含OPS电脑i5代，8G内存，内置立体声音箱根据设计和施工要求，定制金属烤漆造型面板，按照显示屏尺寸外观定制造型 |  | 台 | 1
100 | 030503007005 | 结构底座 | 1.名称:结构底座 材质采用高硬度2.0金属冷轧钢材质 |  | 套 | 1
101 | 030509003011 | 设备间连线及辅材 | 1.部位:控制设备与播放设备之间辅线辅材 |  | 点位 | 1
102 | 030504005018 | 电子留言系统软件 | 1.测试类别:电子留言签名浏览系统 |  | 套 | 1
103 | 030504007008 | UI界面设计3 | 1.UI界面设计 根据不同的素材内容设计不同的框架，不同的画面风格。 素材内容设计好页面排版后，根据页面排版设计出多种不同的动态效果，有位移，缩放，旋转，颜色过渡等不同的动态效果，丰富参观者的感官感受，达到更好的展示效果。 |  | 项 | 1
104 | 030506007006 | 投影机6000LM | 1.芯片尺寸 17.018mm (≤0.67英寸) 对角线(16:10宽高比） 2.显示方式 DLP™芯片x1 3.物理分辨率 WUXGA, 1920x1200 4.亮度 ≥6000 5.动态对比度 ≥5000000：1 6.JBMA均匀度 ≥90% 7.光源 SLPL激光光 |  | 台 | 1
本页小计
注：为计取规费等的使用，可在表中增设其中：“定额人工费”。
表—08
分部分项工程和单价措施项目清单与计价表
工程名称：多媒体工程 |  |  |  | 标段：自治区党委党校实训楼公共机构节约能源资源展馆项目 |  |  |  | 第 27 页 共 33 页
序号 | 项目编码 | 项目名称 | 项目特征描述 |  | 计量单位 | 工程量 | 金额（元）
[7 empty] | 综合单价 |  | 合价 | 其中
暂估价
源，提供第三方检测报告或投影品牌注册的商标证书复印件 8.光源寿命 标准模式: 20,000 H/节能模式下: 25,000 H 9.投影偏移 垂直±50%（电动），水平±10%（电动） 10.3D 支持DLP Link 3D功能 11.梯形调整 垂直/水平± 30度 四角校正 支持 12.功耗 ≤390W±10% 13.待机功耗 ＜0.5W 14.自主研发和生产的国内品牌，经营范围包括光电显示产品、激光光源的研发、设计、制造、加工、销售；提供厂商营业执照（三证合一，含税务登记证、组织机构代码）并加盖厂商公章。 15.质量管理体系认证：ISO9001:2015，提供相应的认证证书复印件，并加盖厂商印章； 16.环境管理系统认证证书：ISO14001:2015，提供相应的认证证书复印件，并加盖厂商印章； 17.职业健康体系认证：ISO45001:2015，提供相应的认证证书复印件，并加盖厂商印章； 18.通过3C认证并提供认证证书复印件并加盖厂商印章； 19.安装方式:吊架
105 | 030506007007 | 投影机镜头 | 1.名称:自动光圈镜头 2.规格:专业配套 |  | 只 | 1
106 | 030504001004 | 播控服务器 i7 | 1.运行电压: |  | 台 | 1
本页小计
注：为计取规费等的使用，可在表中增设其中：“定额人工费”。
表—08
分部分项工程和单价措施项目清单与计价表
工程名称：多媒体工程 |  |  |  | 标段：自治区党委党校实训楼公共机构节约能源资源展馆项目 |  |  |  | 第 28 页 共 33 页
序号 | 项目编码 | 项目名称 | 项目特征描述 |  | 计量单位 | 工程量 | 金额（元）
[7 empty] | 综合单价 |  | 合价 | 其中
暂估价
本页小计
100-240V, 50-60Hz 2.机箱规格：2U 19” rack mount钢琴烤漆可拆卸除尘面板 3.操作系统: Windows 10 Embedded 定制版系统 4.CPU处理器: Intel 酷睿 I7-11代 8核16线程 5.系统内存: 16GB DDR4 3200 RAM 6.系统硬盘：NVME M.2 500G 7.风扇：铜芯温控散热静音风扇 8.无需拆机，一键重置BIOS 9.无需繁琐Bios设置，拨钮设置来电开机/来电不开机 10.无需设置默认支持网络唤醒，重置Bios也可一键唤醒 11.支持板载6个串口，支持各种工业设备联动控制 12.后置6个USB，高功率供电，支持各种互动摄像头远距离链接 13.主板内置USB，允许用户内置 Ukey 或其他关键 USB 部件 14.板载SPDIF接口，可支持DTS、PMC、杜比等各种5.1/7.1音频输出 15.双通道内存设计，最高支持64G 3200HMz高速处理； 16.采用笔记本内存设计，可达到A级抗震级别，防止长途发货内存松动问题。
本页小计
注：为计取规费等的使用，可在表中增设其中：“定额人工费”。
表—08
分部分项工程和单价措施项目清单与计价表
工程名称：多媒体工程 |  |  |  | 标段：自治区党委党校实训楼公共机构节约能源资源展馆项目 |  |  |  | 第 29 页 共 33 页
序号 | 项目编码 | 项目名称 | 项目特征描述 |  | 计量单位 | 工程量 | 金额（元）
[7 empty] | 综合单价 |  | 合价 | 其中
暂估价
17.采用NVME4.0协议，支持最高6000MB/s读取速度。 18.1个PCI-E 16x 4.0接口，最大限度的发挥显卡性能。 19.2个PCI- E 4x 3.0接口，可连接各种扩展卡。 20.具有独立WS开关跳针，可对接中控的开关卡，无需破坏机箱条线，简单、方便、稳定 21.机箱宽高深(mm)：428mm、89mm、350mm 22.显卡：NVIDIA Quadro T1000 接口4个miniDP（4GB显存） 23.码率支持：最高支持10Gbit码率视频 24.控制：支持通过网络控制设备开机、关机无需增加控制卡 25.运行环境要求: 温度: -20-65°C 湿度: 5%-95% (non-condensing) 海拔高度:0-5000m
107 | 030506007008 | 视频延长器 | 120米HDMI网传： 1.采用数字无延时传输，图像清晰且抗干扰能力强； 2.分辨率最高支持1920×1080@60Hz； 3.支持HDCP； 4.防静电、防雷，抗干扰能力强； 5.兼容DVI信号。 |  | 台 | 1
108 | 030506001004 | 功放 60W*2 | 技术参数： 1.额定功率：100W×2；最大功率：200W×2； 2.额定阻抗：8Ω； 3.前面板3路大二芯 MIC接口输入；后面板3路MIC接口：其中2路带 |  | 台 | 1
本页小计
注：为计取规费等的使用，可在表中增设其中：“定额人工费”。
表—08
分部分项工程和单价措施项目清单与计价表
工程名称：多媒体工程 |  |  |  | 标段：自治区党委党校实训楼公共机构节约能源资源展馆项目 |  |  |  | 第 30 页 共 33 页
序号 | 项目编码 | 项目名称 | 项目特征描述 |  | 计量单位 | 工程量 | 金额（元）
[7 empty] | 综合单价 |  | 合价 | 其中
暂估价
幻象供电的卡侬头接口，一路大二芯接口。 4.主要功能调节旋钮采用暗藏式设计，避免误操作。具有话筒音量调节旋钮5个，回响和延时调节旋钮各1个，高音、中音、低音旋钮各1个；音乐高音、中音、低音旋钮各1个。
109 | 080605005004 | 扬声器 吸顶音箱 | 1.功率：5/10/20/40W 2.喇叭单元：8〞 3.输入电压：70V/100V/8Ω 4.灵敏度：90dB 5.频率响应：50-20KHz 6.安装开孔尺寸：240mm |  | 个 | 2
110 | 080904014001 | 电动幕布150 | 1.名称:电动幕布 2.规格:150寸 |  | 套 | 1
111 | 030509003012 | 设备间连线及辅材 | 1.部位:控制设备与播放设备之间辅线辅材 |  | 点位 | 1
112 | 030503001001 | 中央控制系统处理器 | 1.名称:中央控制系统处理器 2.功能:中控-控制服务器 基于Intel H110芯片组，支持第六十代/十一代Intel Core i7 i9 处理器；板载8GB/16GB DDR4内存颗粒+2条DDR4 DIMM插 |  | 套 | 1
本页小计
注：为计取规费等的使用，可在表中增设其中：“定额人工费”。
表—08
分部分项工程和单价措施项目清单与计价表
工程名称：多媒体工程 |  |  |  | 标段：自治区党委党校实训楼公共机构节约能源资源展馆项目 |  |  |  | 第 31 页 共 33 页
序号 | 项目编码 | 项目名称 | 项目特征描述 |  | 计量单位 | 工程量 | 金额（元）
[7 empty] | 综合单价 |  | 合价 | 其中
暂估价
槽，内存插槽最大支持64GB，整机最大支持256GB；支持VGA+ DVI/HDMI+ DP多种显示接口，支持独立双显；内置多路RS-232/RS-485通讯口、红外控制口、弱电控制口;可以扩展各类型矩阵、电源控制器、调光器等周边产品;可搭配各有线或无线触摸屏、单机软件、远程网络软件等操作平台实现强大的集中管理和控制
113 | 030503005001 | 无线手持控制屏 | 1.名称:无线手持控制屏 2.类别:移动平板 尺寸≥10.5英寸，分辨率≥2056*1024，主频≥1GHZ,存储≥128GB,支持802.11A/B/G/N无线协议 |  | 台 | 1
114 | 030404022002 | 灯光控制器 | 1.名称:灯光控制器 2.型号:强电继电器，灯光开关控制 |  | 台 | 5
115 | 030404022003 | 网络控制器 | 1.名称:网络控制器 2.型号:设备开关机、网络控制 |  | 台 | 5
116 | 030501009001 | 无线AP | 1.名称:无线AP 2.功能:POE供电，壁挂或吸顶式 无线桥接 支持 无线传输率 1000Mbps 传输标准 IEEE 802.11b/g/n |  | 台 | 5
117 | 030404022004 | AC控制器 | 1.名称:AC控制器 2.型号:POE供电 模块全千兆应用层级：多层 传输速率：5400Mbps |  | 台 | 1
118 | 030501012001 | 交换机 | 1.名称:交换机 2.功能:24口千兆POE |  | 套 | 3
119 | 030504003001 | 网转串服务器 | 1.名称:网络串口服务器 2.类别:定制 网络串口 |  | 个 | 4
本页小计
注：为计取规费等的使用，可在表中增设其中：“定额人工费”。
表—08
分部分项工程和单价措施项目清单与计价表
工程名称：多媒体工程 |  |  |  | 标段：自治区党委党校实训楼公共机构节约能源资源展馆项目 |  |  |  | 第 32 页 共 33 页
序号 | 项目编码 | 项目名称 | 项目特征描述 |  | 计量单位 | 工程量 | 金额（元）
[7 empty] | 综合单价 |  | 合价 | 其中
暂估价
服务转换
120 | 030504002011 | 服务器显示设备 | 1.名称:液晶显示器 2.规格:21.5寸 分辨率≥1920×1080 |  | 台 | 1
121 | 030504001005 | 图形工作站服务器 | 1.名称:图形工作站服务器 2.规格:CPU：i5 内存：≥8G 硬盘：≥256G固态硬盘 显存：独立显卡 |  | 台 | 1
122 | 030501005001 | 中控机柜 | 1.名称:中控机柜 2.规格:尺寸：2000*600*800mm服务器机柜。 42U 可拆卸式 |  | 台 | 3
123 | 030411001006 | 配管 | 1.名称:配管 2.规格:JDG20 3.配置形式:暗配 4.接地要求:满足验收规范及设计要求 |  | m | 120
124 | 030502005001 | 音箱线 | 1.名称:金银线 |  | m | 600
125 | 030502005002 | 6类网线 | 1.名称:6类网线 |  | m | 4500
126 | 030504004001 | 系统软件 集成智能中控软件管理平台 | 1.测试类别:集成智能中控软件管理平台 2.测试内容:智能控制各展项的开关状态，含人工控制与自动控制，可设定多种控制模式，实现无人值守定时开关展项,支持多系统（安卓/windows/IOS），支持socket协议，支持tcp/UDP协议，支持长连接，具有良好的兼容性；功能设计：1）所有展区集中联控2）所有展项系统集中联控3）所有电脑集中状态管理4）各路电脑集中分控开关、强制开关5）各路电脑与关联投影仪同步开关控制6）展厅演示区域灯光联控7）兼容展陈专业灯光控制 |  | 套 | 1
本页小计
注：为计取规费等的使用，可在表中增设其中：“定额人工费”。
表—08
分部分项工程和单价措施项目清单与计价表
工程名称：多媒体工程 |  |  |  | 标段：自治区党委党校实训楼公共机构节约能源资源展馆项目 |  |  |  | 第 33 页 共 33 页
序号 | 项目编码 | 项目名称 | 项目特征描述 |  | 计量单位 | 工程量 | 金额（元）
[7 empty] | 综合单价 |  | 合价 | 其中
暂估价
8）含外网隔离，支持展项各PC连接至外网
127 | 030504004002 | 系统软件 无线集控软件平台 | 1.测试类别:无线集控软件平台 2.测试内容:包含功能分区、页面设计、按钮排布、UI美工创作；安卓/windows平台软件开发，基于安卓/windows平台的移动程序开发；仅限于本展馆的多媒体系统中央无线控制系统开发，全功能与程序设计的架构定制；无线集控程序开发，与多媒体系统集中管理平台形成无线控制系统，以无线传输协调链接各受控单元，实现展陈系统的无线远程控制； |  | 套 | 1
128 | 030504008001 | 各系统联动试运行 | 1.测试内容:多媒体系统软件联动调试 |  | 系统 | 1
129 | 030506008001 | 视频系统调试 | 1.名称:视频系统调试 2.类别:调试及试运行 |  | 系统 | 1
分部小计
分部小计
措施项目
1 | 031301017002 | 脚手架搭拆 | 1.脚手架的搭拆 |  | 项 | 1
分部小计
本页小计
合计
注：为计取规费等的使用，可在表中增设其中：“定额人工费”。
表—08

## 表-11 总价措施项目清单与计价表
总价措施项目清单与计价表
工程名称：多媒体工程 |  |  | 标段：自治区党委党校实训楼公共机构节约能源资源展馆项目 |  |  |  |  | 第 1 页 共 2 页
序号 | 项目编码 | 项目名称 |  | 计算基础 | 费率(%) | 金额(元) | 调整费率(%) |  | 调整后金额(元) | 备注
1 | 031302001004 | 安全文明施工
2 | 031302001005 | 其中：环境保护费、文明施工费、安全施工费 |  | 分部分项人工费+单价措施项目人工费 | 0
3 | 031302001006 | 其中：临时设施费 |  | 分部分项人工费+单价措施项目人工费 | 1.61
4 | 031302002002 | 夜间施工增加费 |  |  | 0 |  |  |  |  | 按实际发生计取，不发生不计取。
5 | 031302004002 | 二次搬运费 |  | 分部分项人工费+单价措施项目人工费 | 0
6 | 031302005002 | 冬雨季施工增加费 |  |  | 0 |  |  |  |  | 不发生不计取，在编制施工招标文件时依据工程实际情况，结合市场编制费用清单。
7 | 031302006002 | 已完工程及设备保护费 |  | 分部分项人工费+单价措施项目人工费 | 0.07
8 | 031301009002 | 特殊地区增加费 |  |  | 0 |  |  |  |  | 结合工程实际情况，按相关规定计取(高海拔地区施工增加费计算过程详见【取费设置】-【高海拔地区施工增加费】功能界面)
9 | X031302008002 | 工程定位复测、点交清理费 |  | 分部分项人工费+单价措施项目人工费 | 0.27
10 | X031302010004 | 检验试验费
11 | X031302010005 | 其中：自检试验费 |  |  | 0
12 | X031302010006 | 其中：检验试验配合费 |  | 分部分项人工费+单价措施项目人工费 | 0.18
13 | 03B991002001 | 竣工档案编制费 |  | 分部分项人工费+单价 | 0.32
编制人（造价人员）： | [7 empty] | 复核人（造价工程师）：
注：1.“计算基础”中安全文明施工费可为“定额基价”、“定额人工费”或“定额人工费+定额机械费”，其他项目可为“定额人工费”或“定额人工费+定额机械费”。 2.按施工方案计算的措施费，若无“计算基础”和“费率”的数值，也可只填“金额”数值，但应在备注栏说明施工方案出处或计算方法。
表-11
总价措施项目清单与计价表
工程名称：多媒体工程 |  |  | 标段：自治区党委党校实训楼公共机构节约能源资源展馆项目 |  |  |  |  | 第 2 页 共 2 页
序号 | 项目编码 | 项目名称 |  | 计算基础 | 费率(%) | 金额(元) | 调整费率(%) |  | 调整后金额(元) | 备注
措施项目人工费
合 计
编制人（造价人员）： | [7 empty] | 复核人（造价工程师）：
注：1.“计算基础”中安全文明施工费可为“定额基价”、“定额人工费”或“定额人工费+定额机械费”，其他项目可为“定额人工费”或“定额人工费+定额机械费”。 2.按施工方案计算的措施费，若无“计算基础”和“费率”的数值，也可只填“金额”数值，但应在备注栏说明施工方案出处或计算方法。
表-11

## 表-12 其他项目清单与计价汇总表
其他项目清单与计价汇总表
工程名称：多媒体工程 |  | 标段：自治区党委党校实训楼公共机构节约能源资源展馆项目 |  |  | 第 1 页 共 1 页
序号 | 项目名称 |  | 金额(元) | 结算金额(元) |  | 备注
1 | 暂列金额 |  |  |  |  | 明细详见表-12-1
2 | 暂估价
2.1 | 材料暂估价 |  | — |  |  | 明细详见表-12-2
2.2 | 专业工程暂估价 |  |  |  |  | 明细详见表-12-3
2.3 | 施工技术专项措施项目暂估价 |  |  |  |  | 明细详见表-12-7
3 | 计日工 |  |  |  |  | 明细详见表-12-4
4 | 总承包服务费 |  |  |  |  | 明细详见表-12-5
合 计 | [5 empty] | —
注：材料（工程设备）暂估单价进入清单项目综合单价，此处不汇总。
表-12

## 表-12-1 暂列金额明细表
暂列金额明细表
工程名称：多媒体工程 |  | 标段：自治区党委党校实训楼公共机构节约能源资源展馆项目 |  |  | 第 1 页 共 1 页
序号 | 项目名称 |  | 计量单位 | 暂定金额(元) |  | 备注
1
合 计 | [5 empty] | —
注：此表由招标人填写，如不能详列，也可只列暂列金额总额，投标人应将上述暂列金额计入投标总价中。
表—12—1

## 表-12-2 材料(工程设备)暂估价及调整表
材料（工程设备）暂估单价及调整表
工程名称：多媒体工程 |  |  | 标段：自治区党委党校实训楼公共机构节约能源资源展馆项目 | [7 empty] | 第 1 页 共 1 页
序号 | 材料(工程设备)名称、规格、型号 | 计量单位 |  | 数量 |  | 暂估(元) |  | 确认(元) |  | 差额±(元) |  |  | 备注
|  |  |  | 暂估 | 确认 | 单价 | 合价 | 单价 | 合价 | 单价 |  | 合价
合计
注：1.此表由招标人填写“暂估单价”，并在备注栏说明暂估价的材料、工程设备拟用在那些清单项目上，投标人应将上述材料、工程设备暂估单价计入工程量清单综合单价报价中
表—12—2

## 表-12-3 专业工程暂估价及结算价表
专业工程暂估价及结算价表
工程名称：多媒体工程 |  |  | 标段：自治区党委党校实训楼公共机构节约能源资源展馆项目 |  |  |  | 第 1 页 共 1 页
序号 | 工程名称 | 工程内容 |  | 暂估金额（元） | 结算金额(元) | 差额±(元) |  | 备注
1
合 计 |  |  |  | 0 |  |  |  | —
注：此表“暂估金额”由招标人填写，投标人应将“暂估金额”计入投标总价中。结算时按合同约定结算金额填写。
表—12—3

## 表-12-4 计日工表
计 日 工 表
工程名称：多媒体工程 |  | 标段：自治区党委党校实训楼公共机构节约能源资源展馆项目 | [5 empty] | 第 1 页 共 1 页
编号 | 项目名称 |  | 单位 | 暂定数量 | 实际数量 | 综合单价(元) | 合价
[7 empty] | 暂定 |  | 实际
1 | 人工
人工小计
2 | 材料
材料小计
3 | 机械
机械小计
4.企业管理费和利润
总 计
注：此表项目名称、暂定数量由招标人填写，编制招标控制价时，单价由招标人按有关计价规定确定；投标时，单价由投标人自主报价，按暂定数量计算合价计入投标总价中。结算时，按发承包双方确认的实际数量计算合价。
表—12—4

## 表-12-5 总承包服务费计价表
总承包服务费计价表
工程名称：多媒体工程 |  | 标段：自治区党委党校实训楼公共机构节约能源资源展馆项目 |  |  |  |  | 第 1 页 共 1 页
序号 | 项目名称 |  | 项目价值(元) | 服务内容 | 计算基础 | 费率(%) |  | 金额(元)
1 | 专业发包工程管理费
2 | 甲供材料设备保管费
合 计
注：此表项目名称、服务内容由招标人填写，编制招标控制价时，费率及金额由招标人按有关计价规定确定；投标时，费率及金额由投标人自主报价，计入投标总价中。
表—12—5

## 表-13 规费、税金项目清单与计价表
规费、税金项目计价表
工程名称：多媒体工程 |  | 标段：自治区党委党校实训楼公共机构节约能源资源展馆项目 |  |  | 第 1 页 共 1 页
序号 | 项目名称 |  | 计算基础 | 计算基数 |  | 计算费率(%) | 金额（元）
1 | 规费 |  | 社会保险费+住房公积金
1.1 | 社会保险费 |  | 养老保险费+失业保险费+医疗保险费+工伤保险费
1.11 | 养老保险费 |  | 分部分项人工费+单价措施项目人工费 |  |  | 7.13
1.12 | 失业保险费 |  | 分部分项人工费+单价措施项目人工费 |  |  | 0.28
1.13 | 医疗保险费 |  | 分部分项人工费+单价措施项目人工费 |  |  | 1.58
1.14 | 工伤保险费 |  | 分部分项人工费+单价措施项目人工费 |  |  | 0.19
1.2 | 住房公积金 |  | 分部分项人工费+单价措施项目人工费 |  |  | 1.05
2 | 税金 |  | 税前工程造价 |  |  | 9
合计
编制人（造价人员）： |  |  |  |  | 复核人（造价工程师）：
表-13